## 商品信息列表
两项计划合一编报采购商品信息录入模板
序号 | 采购方式 | 商品类别 | 商品名称 | 数量 | 参考单价（元） | 计量单位 | 描述信息
1 | 001008 竞争性磋商 | A0201 计算机设备及软件 | 桌面云瘦终端（类型一） | 80 | 458 | 001 台 | ★1.桌面云瘦终端（类型一）硬件参数：CPU型号≥A9 1.4GHz，内存≥1GB，硬盘容量≥4GB，接口至少提供1个VGA口和1个百兆电口， USB≥6*USB2.0。提供三年产品质保及软件升级服务；（提供产品相关证明并加盖厂商公章）
2 | 001009 竞争性磋商 | A0201 计算机设备及软件 | 桌面云瘦终端（类型二） | 6 | 1237 | 001 台 | ★1.桌面云瘦终端（类型二）硬件参数：CPU型号≥J1800 2.41GHz，内存≥2GB，硬盘容量≥16GB，接口至少提供1个千兆电口，含两种接口类型1*VGA+1*HDMI， USB≥4*USB2.0+2*USB3.0。提供三年产品质保及软件升级服务；（提供产品相关证明并加盖厂商公章）
3 | 001010 竞争性磋商 | A02010103 服务器 | 桌面云一体机（类型一） | 1 | 86598 | 001 台 | ★1.本项目要求单台桌面云一体机（类型一）设备配置规格如下： 1） 服务器：至少为2U设备，2颗Gold 6248R 3.0GHz（24C） 2） 内存≥448G 3） 系统盘≥2*240GB SATA SSD 4） 标配盘位数≥12 5） 缓存盘≥固态硬盘-960G-SSD （读密集型）(*2个) 6） 数据盘≥4T企业级机械硬盘,SATA接口，3.5寸(*4个); 7） 电源：白金冗余电源 8） 接口≥6个千兆电口和2万兆光口。 9）提供三年产品质保和软件升级服务。 10）至少提供一套虚拟存储软件并提供三年软件升级服务。（提供产品相关证明并加盖厂商公章）
4 | 001011 竞争性磋商 | A02010103 服务器 | 桌面云一体机（类型二） | 1 | 65698 | 001 台 | ★1.本项目要求单台桌面云一体机（类型二）设备配置规格如下： 1） 服务器：至少为2U设备，2颗Gold 6226R 2.9 GHz（16C） 2） 内存≥448G 3） 系统盘≥2*240GB SATA SSD 4） 标配盘位数≥12 5） 缓存盘≥固态硬盘-960G-SSD （读密集型）(*2个) 6） 数据盘≥4T企业级机械硬盘,SATA接口，3.5寸(*4个); 7） 电源：白金冗余电源 8） 接口≥6个千兆电口和2万兆光口。 9）提供三年产品质保和软件升级服务。 10）至少提供一套虚拟存储软件并提供三年软件升级服务。（提供产品相关证明并加盖厂商公章）
5 | 001012 竞争性磋商 | A0201 计算机设备及软件 | 虚拟化管理接入授权 | 86 | 1018 | 002 套 | 1.本项目要求提供桌面云用户授权，支持发布专有桌面、还原桌面（包括池化桌面）、共享桌面、远程应用至少5种桌面资源，满足不同场景的应用需求。 2.为了保证高可靠，桌面云控制器需支持集群模式，在不增加第三方负载均衡的情况下，可实现桌面云控制器宕机切换会话不中断。 3. 支持多种认证方式随需组合，包括本地账号密码、usb-key认证、短信认证、硬件特征绑定、动态口令、ldap认证、raduis认证、AD域认证、瘦终端客户机认证、802.1x等多种方式，满足不同级别用户的安全接入需求。 4．所投产品需支持模板升级，可以统一安装所需要升级的软件/补丁，一键更新到指定的虚拟机，满足标准化场景的软件和补丁更新需求，并不影响非c盘目录下个人数据。 5.支持将桌面云控制器直接映射到互联网，要求自带SSL VPN功能，不要借助第三方设备，并且能够用于固定IP线路和动态IP线路2种方式，其中动态IP不依赖第三方插件，降低部署复杂度。 6. 支持设置用户超过一段时间无会话后系统自动注销该用户，以释放资源。 7. 支持USB外设映射，兼容高拍仪、扫描枪、扫描仪、摄像头、密码小键盘、指纹收集器、身份证读卡器、手写板、打印机、USB-key等不同外设。 8.支持云盘存储方案，包括个人云盘和公共云盘，可设置配额和读写权限，其中个人云盘绑定用户，只允许特定用户访问，公共云盘允许所有人访问。 9.支持在管理组件中内置应用管控技术，实现全方位云桌面管控，在禁止名单中可以通过配置规则禁止指定应用或进程在云桌面中运行；在允许名单中通过配置规则只允许规则中的应用或进程在云桌面中运行。 10. 支持自助快照恢复，当用户自己误操作导致云桌面卡慢、蓝屏、死机或者中病毒的时候，用户通过导航条按钮，可以自助进行系统盘快照还原操作，支持安卓瘦终端、PC客户端； 11.支持PC磁盘映射，即PC本地硬盘可直接映射到虚拟桌面上使用，并可根据策略进行文件读写权限设置和数据读写审计。 ★12.为保证桌面云系统安全性，要求桌面云控制器内置防火墙，包括设置过滤规则、NAT设置、访问监控、防DOS攻击、QOS上传下载规则等；（提供产品功能截图并加盖厂商公章） 13.支持远程协助功能，管理员在云桌面控制台中可以直接向需要协助的用户发起远程协助，用户桌面无需安装任何辅助软件。 14.支持设置主题，管理员可以在主题商城中下载主题，并将主题应用到包括瘦终端（ARM、X86）、PC客户端。 15. 要求桌面云产品支持客户端准入检测，可根据用户接入的终端类型、操作系统版本、接入IP和时间、软件安装情况等条件设置接入访问策略，如客户端不满足安全检测要求则不允许接入。 16. 支持云桌面导航条显示网络状态，支持导航条显示当前终端（瘦终端、PC客户端）与桌面云控制台之间的网络状态，网络状态会以不同的信号格数显示，用户可以实时查看网络状态和时延，当网络状态不佳时在后台进行日志记录，方便管理员进行网络状态查询和维护； 17. 为保证可能存在的网络条件较差的场景下接入虚拟桌面的体验，要求桌面云产品支持配置压缩质量、帧率等，降低流量、提升体验。 18. 支持管理记录所有用户的登录记录，包括登录账号、终端IP地址、MAC地址、终端型号、登录登出时间等，并支持信息导出。 19. 支持外置数据中心报表功能，能够查询一段时间的并发用户会话、用户使用时长、服务器负载情况、存储利用率、存储性能情况等。支持报表导出。 20. 支持设置首次登录强制修改密码、定时修改密码、图形校验码和软键盘等密码安全策略，以保障认证密码安全性，避免越权访问行为。 21. 要求桌面云产品支持虚拟门户，不同用户通过不同地址接入虚拟桌面，适用于互联网访问场景，可以指定特定账号在外网访问桌面云，而其他用户只能在内网访问。 22. 支持虚拟机回收站功能，避免误操作导致虚拟机数据丢失，当虚拟机删除后，会自动进入回收站，支持恢复到原位置，可设置回收站自动清理时长。 23. 要求桌面云产品支持文件导出内容审计，开启文件安全导出后，虚拟机通过剪切板、PC设备和USB设备外发文件的操作将被禁止，用户可以使用虚拟机内部的文件导出工具实现文件外发，所有外发的文件内容都可以加密备份到数据中心，以备后续审计使用，可疑的导出行为会产生告警。 ★24.支持临时权限，管理员为部分用户临时在某个时间段内放通usb和pc剪切板等权限，并在到期后自动回收该权限，保证数据安全。（提供产品功能截图并加盖厂商公章） 25. 支持根据特定的使用场景批量进行策略设置，场景可基于IP范围、终端类型等。 26.支持桌面还原模式下重启、专有模式下模板更新都不会修丢失打印机配置，无需重复配置打印机，提高用户工作效率和满意度。 ★27.为了提高桌面使用稳定性，所投产品客户端连接虚拟桌面无需依赖虚拟机IP，如禁用虚机网卡或者随意更改IP，桌面会话不会中断，用户可以正常办公，避免因误操作而导致业务中断。（提供产品功能截图并加盖厂商公章） 28. 支持设置终端流量，支持设置USB设备、磁盘映射和剪切板的上下行带宽，以避免带宽被抢占。 29. 支持PC防截屏，在PC利旧场景下，支持设置PC客户端桌面不能窗口化，且无法截屏。 ★30. 支持对云桌面个人数据进行加密保存，保障个人隐私安全。（提供产品功能截图并加盖厂商公章）
6 | 001013 竞争性磋商 | A0201 计算机设备及软件 | 瘦终端系统软件（类型一） | 80 | 940 | 002 套 | 1. 为了方便管理，管理方式为虚拟机和瘦终端统一管理，降低管理难度；且为提高运维管理效率，要求支持分组管理、批量移动、删除、关闭瘦终端，支持配置定时开关机计划及加电自启动功能，支持自定义开机画面、配置自动登录和保存密码。 2. 为了简化管理，要求云终端支持远程唤醒，管理员可以使用桌面云控制器或者第三方教学软件，远程开机云终端。 3. 为了方便管理，管理方式为虚拟机和云终端统一管理，降低管理难度。 4. 云终端权限管理，支持配置是否允许显示本地桌面和是否允许安装应用、支持开启“修改云终端配置和登录信息需要密码”功能、支持配置是否允许新的云终端接入或者接入需要密码。
7 | 001014 竞争性磋商 | A0201 计算机设备及软件 | 瘦终端系统软件（类型二） | 6 | 1273 | 002 套 | 1. 为了方便管理，管理方式为虚拟机和瘦终端统一管理，降低管理难度；且为提高运维管理效率，要求支持分组管理、批量移动、删除、关闭瘦终端，支持配置定时开关机计划及加电自启动功能，支持自定义开机画面、配置自动登录和保存密码。 2. 为了简化管理，要求云终端支持远程唤醒，管理员可以使用桌面云控制器或者第三方教学软件，远程开机云终端。 3. 为了方便管理，管理方式为虚拟机和云终端统一管理，降低管理难度。 4. 云终端权限管理，支持配置是否允许显示本地桌面和是否允许安装应用、支持开启“修改云终端配置和登录信息需要密码”功能、支持配置是否允许新的云终端接入或者接入需要密码。
8 | 001015 竞争性磋商 | A0201 计算机设备及软件 | 虚拟存储软件（类型一） | 1 | 14798 | 002 套 | 1.支持全局热备盘技术，管理员可配置在集群中保留多块磁盘作为热备盘，分布在不同主机上，当任何一台主机的任意一块硬盘出现故障后，会自动选择其中1块热备盘进行替换和重建。 2.支持SSD缓存加速，采用SSD+HDD混合模式，SSD用于缓存热点数据，HDD用于存储个人数据，SSD缓存命中率不低于60%，确保最优用户体验。 3.提供服务器虚拟化和存储虚拟化授权，服务器虚拟化授权要求满足本项目性能需求，存储虚拟化授权要求无容量限制，便于后续存储扩容。
9 | 001016 竞争性磋商 | A0201 计算机设备及软件 | 虚拟存储软件（类型二） | 1 | 10870 | 002 套 | 1.支持全局热备盘技术，管理员可配置在集群中保留多块磁盘作为热备盘，分布在不同主机上，当任何一台主机的任意一块硬盘出现故障后，会自动选择其中1块热备盘进行替换和重建。 2.支持SSD缓存加速，采用SSD+HDD混合模式，SSD用于缓存热点数据，HDD用于存储个人数据，SSD缓存命中率不低于60%，确保最优用户体验。 3.提供服务器虚拟化和存储虚拟化授权，服务器虚拟化授权要求满足本项目性能需求，存储虚拟化授权要求无容量限制，便于后续存储扩容。
10 | 001017 竞争性磋商 | A0201 计算机设备及软件 | 授权KEY | 1 | 100 | 007 个 | 桌面云授权KEY
11 | 001018 竞争性磋商 | A0201 计算机设备及软件 | 课堂管理软件 | 100 | 20 | 002 套 | 1、配备课堂管理软件授权，所提供的软件必须能够兼容本次采购的桌面云平台。 2、支持屏屏和视频广播，广播画面不需要经过学生虚拟机，可从教师机直接推送到云终端，这样不仅能够提供更流畅的屏幕广播和学生演示效果，而且能够有效节省广播流量。 3、支持离线教学，在这种情况下，教师机必须是物理PC，即使服务端网络中断，教师PC依然可以将屏幕广播画面推送给云终端，确保教学业务不中断。 4、支持课程切换，管理员先根据上课需求创建对应类型及数量的虚拟机（比如计算机课虚拟机、公共课虚拟机等），可通过控制台按上课时间表配置“计划课表”，实现不同课程自动化切换，也可通过电子教室软件手动选择启动对应课程的虚拟机，切换时会先关闭上一节课的虚拟机，再自动启动本节课的虚拟机。 5、文件分发和提交支持拖拽添加文件，可添加不同目录下的文件或文件目录。 6、教师机对学生机可设定网络浏览、程序应用策略，对不同学生应用不同策略，策略支持开放、白名单、黑名单，任意限制或仅开放某个网页或程序，网页浏览支持QQ、IE、谷歌、360、遨游等浏览器。 7、分组教学：教师分派组长执行指定的功能，组长代替教师进行小组教学，小组不需要再临时创建，可以直接使用既有分组信息，教师可以监控每个分组的教学过程，以了解分组教学的进度。 8、分组讨论：教师可以创建多个小组进行讨论活动，并可任意选择分组加入讨论活动。同组师生支持多种方式进行交流，包括文字，表情，图片等。 文件分发：允许教师将教师机不同盘符中的目录或文件一起发送至生机的某目录下。目录不存在自动新建此目录；盘符不存在或路径非法不允许分发；文件已存在选择自动覆盖或保留原始文件。 9、作业提交：学生把做好的作业直接提交到教师机，方便教师批改作业要收取的麻烦。通过特殊设置，学生提交作业时必需经过教师审批通过后才可提交，教师可以选择接收和拒绝学生提交的文件。并且教师可以限制学生提交文件的数目和大小。 10、签到：提供学生名单管理工具，为软件和考试模块提供实名验证。提供点名功能，支持保留学生多次登录记录、考勤统计、签到信息的导出与对比。
12 | 001019 竞争性磋商 | A0201 计算机设备及软件 | 光纤线-多模-LC-LC-3M | 6 | 48 | 007 个 | 光纤线，提供6根光纤线-多模-LC-LC-3M
13 | 001020 竞争性磋商 | A0201 计算机设备及软件 | 万兆多模-850-300m-双纤 | 10 | 372 | 007 个 | 光模块，提供10个万兆多模-850-300m-双纤光模块
14 | 001021 竞争性磋商 | A0201060401 液晶显示器 | 显示器 | 86 | 850 | 001 台 | 尺寸：≧21.5英寸显示器 LED宽屏全高清电脑液晶显示屏，颜色：黑色，接口：VGA标准接口；支持壁挂，壁挂规格：100*100mm，底座：普通 ,三年保修
15 | 001022 竞争性磋商 | A0201060401 液晶显示器 | 显示器 | 6 | 930 | 001 台 | 尺寸：≧21.5英寸显示器 ，颜色：黑色，接口：VGA*1；HDMI接口*1；支持壁挂，壁挂规格：100*100mm，底座：普通 ,三年保修
16 | 001023 竞争性磋商 | A02010799 其他机房辅助设备 | 显示器支架 | 6 | 245 | 007 个 | 显示器支架; 屏数：支持双屏，桌面式。
17 | 001024 竞争性磋商 | A0201060799 其他一般输入设备 | 键盘鼠标 | 86 | 50 | 002 套 | 1.有线键盘鼠标套件。2.USB接口。3.键盘标准104键。
18 | 001008 竞争性磋商 | A0201020299 其他交换设备 | 千兆以太网交换机 | 2 | 2000 | 001 台 | 24个10/100/1000Base-T以太网端口;包转发率：51Mpps/108Mpps;支持命令行接口（CLI）配置，支持Telnet远程配置，支持通过Console口配置，支持SNMP.
19 | 001008 竞争性磋商 | A0201020299 其他交换设备 | 千兆以太网交换机 | 2 | 3500 | 001 台 | 48个10/100/1000Base-T以太网端口;包转发率：78Mpps;支持VLAN映射;支持Console/AUX Modem/Telnet/SSH 命令行配置;支持SNMP V1/V2c/V3
20 | 001008 竞争性磋商 | A02010699 其他输入输出设备 | 数据可视化 | 1 | 185000 | 002 套 | 一、小间距显示屏 1.★像素间距：≤2.0mm； 2.单元尺寸：≤320*160mm； 3.像素密度：≥250000点/㎡； 4.像素构成：表贴三合一； 5.平整度：≤0.1mm； 6.模组供电：屏体发光模组采用 4.5VDC 的安全供电电压； 7.具备故障自诊断及排查功能； 8.★智能节电：带有智能（黑屏）节电功能，开启只能节电功能比没有开启节能 40% 以上； 9.显示亮度：≥500nits； 10.色温可调范围：2000k~15000k，可调； 11.对比度：≥6000:1； 12.视角：水平视角≥170°，垂直视角≥165°； 13.★刷新频率：≥3840HZ； 14.换帧频率：50&60HZ； 15.低亮高灰：100%亮度时， 16bit 灰度；20%亮度时，12bit 灰度； 16.模组亮度均匀性：≥98.5%； 17.峰值功耗：≤450W/㎡、平均功耗≤150W/㎡； 18.寿命典型值：≥100000hrs； 19.无故障时间值：≥100000hrs； 20.盐雾试验：样品放置 5%盐溶液，35℃的试验空间 48H，样品表面无起泡、裂纹、锈蚀等现象，符合盐雾 10 级要求； 21.工作温度范围：-30℃-40℃； 22.存储温度范围：-40℃-60℃； 23.泄露电流：≤3.5mA/㎡； 24.IP 等级：IP6X； 25.振动试验：模拟 9 级地震，振动频率 10-55Hz-10Hz，测试后无异常； 26.PCB 防火测试，通过 V-0 要求； 27.型号参数提供第三方检测报告，复印件加盖制造商鲜章； 28.★产品通过 3C 认证、 LED 面罩可弯折、LED 显示屏导热垫板制造证书，提供证书复印件加盖制造商公章； 29．整屏净尺寸：≥6.72m*1.92m； 30.★需提供显示屏制造商针对本项目的授权函和售后服务承诺函原件； 二、开关电源 1.额定输入电压范围及功率：200-240VAC；200W； 2.★输出电压：4.5V 3.过流保护：48-76A 故障消除后自动保护； 4.最小负载：10%offullload； 5.短路保护：可长期短路,消除短路后自动恢复工作； 6.空载功耗:≤5W； 7.工作温度：﹣40°～+70℃； 8.容性负载：至少 5000uF； 9.★供 CCC 证书和检测报告，证书复印件加盖制造商鲜章； 三、系统接收卡 1.单卡支持 16 组和 32 组数据输出模式； 2.单卡自带 16 个 HUB7516P 接口； 3.单卡带载像素 128*1024/256*512； 4.支持逐点亮色度校正、多批次、亮暗线调节和显示屏效果调节等功能，与 3D 控制器搭配支持 3D 效果； 5.支持接收卡预存画面和保留最后一帧设置； 6.★支持 Mapping 功能，自动识别网线走线方式，调试及排查问题方便快捷； 7.支持灯板 flash 管理； 8.支持 5pin 液晶模块； 9.支持千兆网，可通过网线直接连接 PC 端进行调试和显示； 10.支持接收卡参数及程序包回读； 11.接收卡具有与灯板一致的电源接口； 12.★为保证供电稳定性，显示屏控制器与开关电源品牌，提供 CCC 证书，证书复印件加盖制造商鲜章； 四、综合播控系统 1.可以对显示屏开关屏方式、自动开关屏、分辨率设置、亮度调节 2.可以实现视频处理器的增加修改删除等操作； 3.★可以实现 PLC 配置，包括通讯设置、通道设置、参数设置； 4.可以对显示屏的控制系统进行配置； 5.可以实现对视频源的配置，配置项包括视频源类型，多视频处理器参数、在视频源上截取的有效区域、视频矩阵总体参数以及视频源的增加、修改、删除，测试等； 6.可以实现对场景的编辑、发布、修改、增加、删除； 7.编码使用汉字编码标准 GB18030 的简体中文； 8.符合执行具有严重后果的功能时，软件给出明显警告，并在执行该功能前要求确认； 9.★为保证蟾产品稳定性，综合播控系统与视频拼接服务器同品牌，需支持国产版麒麟操作系统。提供播控系统麒麟版证书和产品兼容性证书；证书复印件加盖制造商鲜章； 五、视频拼接处理器 ★输入输出路数：最大支持40路HDMI、DVI输入和48路网口输出或40路HDMI、DVI输入和12路HDMI、DVI输出，单个二合一网口输出卡视频分辨率为5120x2048；支持光口和网口间复制和热备； 自检功能检验：支持自检功能，包括：运行情况、CPU、内存、EMMC、交叉点通信、电压、温度等状态检测； 母子卡结构检验：内置板卡支持输入输出组合的母子卡结构，设备可智能识别板卡接口组合，支持板卡和接口状态监测，输入源信号丢失实现主动上报预警；视频接口输入板卡采用母子卡结构，支持HDMI/DVI/VGA/CVBS两接口任意组合； ★输入输出子卡：DVI输入板卡可实现单链路（SL）和双链路（DL）两种输入模式的实时切换；HDMI输入板卡可实现单链路（SL）和双链路（DL）两种输入模式的实时切换，支持4路2048×1152@60Hz或2路3840×1080@60Hz同时接入；IPC输入解码卡支持4K视频输入，单卡最大支持16路1080p视频同时输入解码。单张输出板卡最大支持创建16个图层或8个DL图层或4个4K图层，每个图层均可放大到4K； 触摸屏检验：内置7寸的LCD触控屏，支持通过设备前面板液晶，并完成设备名称、设备SN、设备接口连接状态、运行状态（温度、电压、风扇）、IP地址、固件版本、等设备状态监测，同时可在液晶端实现当前屏幕内容的实时预监回显； 建屏功能检验：支持非规则建屏，单卡单接口建屏，2K的DVI和HDMI接口输出最大分辨率为2560*972或884*2560；单张DVI和HDMI输出卡最大分辨率为10240*972或884*10240； 开窗功能检验：可在任一视频输出显示画面上叠加显示多个不同视频输入信号的显示窗口，单个输出板卡支持16个窗口叠加显示，支持窗口图像漫游、无极缩放、画面截取、翻转、冻结； 背景图及OSD功能检验：每个拼接屏幕均可支持1个OSD叠加显示，OSD可为文字或图片，背景图最大支持8K*8K显示，尺寸最大支持19200x3240； 输出接口画质调节功能检验：支持对输出图像画质的亮度、对比度、饱和度、色度、Gamma调节； 台标功能检验：可对输入图像画面添加台标，可调整台标文字背景、位置； 场景功能检验：支持设置2000个用户场景，场景可以设置为图片或视频，场景切换支持淡入淡出、直切效果，场景调取响应速度≤60ms；支持多场景分组、场景一键轮巡； 12.★预监回显功能检验：支持对所有输入源同时预监，支持对所有输出进行回显（包含IP流回显）； 13.★4K输入/输出检验：4K输入卡支持从输入采集、内部视频处理、内部LED发送处理；搭配DP1.2、HDMI2.0超高清真4K板卡，最大规格可做到4096×2160@60Hz，RGB4:4:4/YCbCr4:4:4，实现超大分辨率的60Hz流畅图像显示与处理，无卡顿，不丢帧； 14.IPC输入卡检验：IPC输入板卡支持4K视频输入，单卡支持16路视频解码输出； 15.视频预览功能：可通过客户端软件预览接入的视频图像，并将预览的视频图像通过视频输出接口同步输出显示； 16.视频输入输出功能：可通过客户端软件对接入的多路视频进行多窗口显示，窗口大小可调，可进行画面漫游、缩放、叠加、裁剪、局部放大和偏移校正操作；17.视频处理功能：画质调节支持多种图像模式调节，包括标准模式、文档模式、会议模式、视频模式；设备采用HQ无极缩放处理算法，内置自适应缩放引擎；18.输入输出接口视频分辨率设置：可通过客户端软件对输入输出接口的视频分辨率进行设置，可保存为EDID模板，并可导入导出，支持高级时序设置； 19.二合一网口输出卡：支持搭配二合一网口输出卡，一键完成LED屏体的显示亮度调节。视频拼接处理加发送部分整体延迟≤1帧，在60Hz下延迟≤16.67ms；20.轮巡切换显示：可按设定的顺序轮巡显示输入的视频图像，并可通过客户端软件设置切换的时间和顺序； 21.字符叠加功能：可通过客户端软件对输入的视频图像进行字符叠加操作； 22.用户管理：可通过客户端软件设置不同管理权限的用户，可进行用户添加、删除、权限配置操作； 23.热插拔功能检验：支持板卡热插拔功能，设备无需重启和设置，图像显示应正常； 24.Web操作功能检验：操作响应时间不大于1s；支持无线和有线接入，支持多用户同时在线并下发数据，实时上屏和多客户端同步，操作响应时间不大于60ms； 25.同步功能检验：支持genlock接入，支持所有输出图像在<60ms内同步； 26.散热系统：在环境温度45℃下，可保证设备长期稳定运转； 27.★多操作系统访问功能检验：支持在Windows、MAC、麒麟（Kylin）、iOS、Android、Linux操作系统环境下进行操作,实现跨平台、跨系统的交互与访问控制； 28.电源：支持双电源备份，电源采用插拔式电源模块，可带电更换； 29.★外壳防护等级检验：在满足通风散热要求基础上，防尘设计达到IEC标准IP4X等级； 30.抗电强度：接触的金属结构件（与保护地连接）间施加50Hz基本正弦波、1500V（有效值）的测试电压，历时1min，测试期间应无绝缘击穿和飞弧现象； 31.泄漏电流试验：对地漏电流≤0.8mA/m2（有效值）； 33.绝缘电阻值：电源插头与外壳裸露金属部件之间绝缘电阻在正常大气条件下≥2MΩ； 34.工作噪音：≤38db； 35. 输入信号：4路HDMI接口，输出信号：16路RJ45接口，4路HDMI接口； 36.★为保证稳定性，视频拼接服务器与综合播控系统同品牌，提供CCC证书（证书范围涵盖产品型号），所有参数提供第三方检测机构出具的检测报告，证书和报告复印件加盖制造商鲜章； 六、智能配电系统 1.配电柜容量为10KW； 2.★供电方式：标准三相五线制、AC220V±15％，三相平衡供电；电压变化范围：电压：AC220V±15%，AC380V±10%，AC46~54Hz ； 3.主要电气元器件采用品牌，所有硬件设备符合电子专业相关国家、国际标准、配电柜起动时分步将显示屏幕开通，以抑制开关电源启动时的冲击电流； 4.配备的保护措施包括过流、短路、断路、过压、欠压、温度过高等，也配备相应的故障指示装置，方便故障的检修工作； 5.配电柜中产生各种动作逻辑，并且能够将各主要触点的逻辑状态和故障信息返回控制电脑； 6.★采用自主知识产权的PLC（提供证书），信息终端分步上电并可远程开关，自带的配电柜快捷软件安装在控制电脑中。复印件加盖制造商公章； 7.★为保证稳定性，智能配电系统与显示屏同品牌，提供3C证书和智能配电管理证书；证书复印件加盖制造商公章； 七、显示屏支架结构 1.精准定位铝型材框架及钢结构，屏体框架与LED屏配套； 2.采用标准的优质（国标）的艺型黑钛金板进行包边处理； 3.LED显示屏结构施工脚手架租赁及现场防护措施； 4.★为保证安全性，显示屏制造商需提供钢结构专业承包叁级或叁级以上资质证书；
21 | 001008 竞争性磋商 | A020208 触控一体机 | 86寸教学一体机 | 1 | 24500 | 001 台 | 屏体硬件： 1. ★液晶屏体：A规屏，显示尺寸≥86英寸，物理分辨率：3840×2160可无损播放4K片源 2. ★屏体亮度≥300cd/M2（符合GB 40070-2021标准），对比度≥4000：1，最大可视角度≥178度； 3. 触控一体机屏体色彩覆盖率不低于99%，最高灰阶不小于256 4.★触控一体机屏幕采用防眩光钢化玻璃保护，厚度≥3.2mm； 5.整机具备抗强光干扰性能，在400K LUX照度的光照下保证书写功能正常。 6.★触控一体机表面玻璃采用钢化玻璃，硬度不小于莫氏7级，高于石墨1-9H硬度。 7.红外触控技术，在双系统下均支持至少20点触控及同时书写； 8.为充分满足用户实际使用需求，前置面板需至少具有以下输入接口：≥2路双通道USB3.0接口，≥1路标准非转接HDMI接口。 9. 触控一体机与外接电脑设备连接时，支持以一根USB线直接读取插在触控一体机上的U盘，并识别连接至触控一体机的翻页笔、无线键鼠等USB设备； 10. 通电关机状态下触控一体机与外接电脑、机顶盒等设备通过HDMI/VGA连接时，识别到外接设备的输入信号后自动开机； 11. 触控一体机具有物理开机防蓝光功能； 12. ★触控一体机前置音响不小于2*15W 13. 触控一体机前置具有标识的天线模块，包含2.4G、5G双频Wifi及蓝牙接发装置，Android与Windows均可无线上网 14. 触控一体机前置中文物理按键至少包含音量、触控开关等常用按键 15. 触控一体机具备供电保护模块，在插拔式电脑未固定的情况下，不给插拔式电脑供电 16. 触控一体机具备中文前置一键物理还原按钮或隐藏式前置物理还原键，可一键对电脑系统进行还原操作 17. 触控一体机红外技术支持HID免驱协议，window7/8/10/Mac os/Linux/国产化系统下自动识别，无需额外安装驱动程序 18. 触控一体机具备极速开机功能，开启后在通电不开机状态下，开机速度不超过3秒 19. 触控一体机具有防强光干扰的性能，在≥300k lux的强光照射下，检测产品书写功能正常 20. 触控一体机测试结果符合 GB21520-2015 的能源效率等级 1 级 21. 触控一体机前置接口面板和前置按键面板均支持前拆式结构 教学辅助系统： 1. 安卓系统采用至少四核CPU，ROM不小于8G, RAM不小于2G, 安卓系统版本不低于8.0； 2.无需借助PC，整机可一键进行硬件自检，包括对系统内存、存储、屏温、触摸系统、光感系统、内置电脑等进行状态提示及故障提示； 3. 触控一体机可通过点击前置按键或多指长按屏幕部分达到息屏及屏幕唤醒功能； 4. 为满足实际教学场景使用需求，支持进行屏幕下移至少1/3，屏幕下移后仍可进行触控、书写等操作 ； 5.触控一体机标配书写笔具备不同直径笔头，无需切换菜单，可智能识别粗细笔迹，方便教师板书及批注重点； 6.触控一体机具备通过手势可快速隐藏或召回的悬浮在任意系统下的悬浮菜单，方便书写等操作； 7.在任意批注的状态下均可实现手势擦除，且更根据手与屏幕接触面积实现自动调整板擦工具的大小； 8. 触控一体机支持在Windows任意界面下均可开启三种录课，即实现屏幕录制、屏幕+摄像头录制、专业级录制三种方式，方便教师任意场景录制切换 9. 触控一体机可实现悬浮菜单、白板、PPT或WPS演示助手等工具下所有书写笔相互联动 10. 触控一体机具有悬浮菜单，可通过手势调用到屏幕任意位置，在任意信号源通道下（如含Windows、安卓、TV等常用通道）均可使用。悬浮菜单可根据教师教学需要自定义，自定义不少于20个功能的应用或功能的替换 11. 触控一体机软快捷键具备多快捷键模式和极简快捷键模式，无论哪种模式都至少具备“关闭窗口”、“屏幕下移”等实用功能 内置电脑 1. 采用≥80针Intel通用标准接口,即插即用，易于维护； 2. CPU采用Intel酷睿I5（8代或以上）处理器； 3. 内存：≥4G DDR4；硬盘：≥128G SSD固态硬盘； 白板教学系统： 1. 备授课模式：在同一软件中提供教学阶段对应的备课和授课环境，可以进行两种场景的快速转换以及课件的浏览，软件带有中文标识； 2.支持多PPT、白板课件一键转化或合并，快速生成一体课件；同时支持打开多个白板课件，对页面和其中的元素进行复制和粘贴； 3.可选择录制的桌面视频区域、音频、摄像头，可导出视频，在导出中，设置视屏质量为高（码率 4M）、标准（码率 2M）、低（码率 1M）三种，设置分辨率为1920×1080、1280×720、720×480 三种，并可导出到云端；支持添加至少 90 字文字水印，支持字体、字号选择，支持多种颜色，水印显示位置可选择； 4.支持思维导图，教师可以调用课件中的思维导图，利于在课堂上进行知识点的标注分析总结； 5. 书写功能：提供多种笔迹的对应功能，包含软笔、荧光笔、激光笔等，其中手势笔在选中后有提示图，可根据提示实现多种手势教学，如前后翻页、选中对象、放大镜、聚光灯等； 6. 云存储功能：软件具有教学云平台，教师注册即可获得不少于45GB的个人云盘空间，无需通过完成特定任务才能获取，方便教师使用； 7. 至少提供12门及以上学科工具，至少包含语文、数学、英语、物理、化学、生物、地理、历史、音乐、体育、美术、信息技术等常用学科。针对以上学科，学科工具包含视频、文字、图片、动态教具、动态课件等内容； 8. 实验资源：具备总数不少于450个,涵盖科学、初高中物理、化学、生物等学科的本地仿真实验资源，仿实验包括实验目的、实验原理、实验器材、注意事项、实验演示、开始实验、实验检测、实验应用等环节，为方便向学生展示及操作，仿真实验支持一键全屏播放； 9. 提供网络教学资源，满足K12基础教学需求； 10. 支持通过手机端与触控一体机进行互动，包括拍照上传、传屏、直播、远程打开课件等功能； 11. 提供与所投产品相关公众号或网址，支持学习交流及售后。老师可通过关注厂家公众号或网址自主学习产品使用，也可通过该公众号或网址提问及产品报修； 12. 能够通过软件创建知识连线、互动分类、选词填空、 趣味竞赛、翻翻卡、连词成句、判断对错、比大小等互动类游戏，每类互动游戏提供至少12个适用不同学科、学段风格的模板，每组游戏模板动效不同，支持自主编辑，设置内容、模板、时间、音效； 13. 提供预置的高质量课件素材，教师可通过网页、移动端、PC端进行内容的选择与组合，快速生成课件并浏览。所有制作的课件均支持保存在云端，只需登录即可查看；
22 | 001008 竞争性磋商 | A0201060499 其他显示器 | 75寸电视 | 1 | 5500 | 001 台 | 1.CPU核心数 四核 WIFI频段 2.4G 运行内存/RAM 2GB 2.语音控制 人工智能语音 背光方式 直下式/DLED 存储内存 16GB 3.系统 Android 4.安装孔距 400*300mm 屏占比 ≥97% 5.HDMI2.0接口数 2个 USB2.0接口数 2个 数字RF接口 支持数字RF接口 HDMI(ARC)接口 模拟RF接口 支持模拟RF接口 HDMI2.1接口数 6.HDR显示 支持HDR 色域值 100% 屏幕比例 16:9 支持格式（高清） 2160p 7.屏幕尺寸 75英寸 刷屏率 60Hz 屏幕分辨率 超高清4K 色域标准 BT.709 对比度 ≥200：1 8.音响功率 24W 摄像头 无摄像头 显示类型 LED显示 是否触摸屏 非触摸屏 9.连接方式 无线/有线 10.工作电压 220V 待机功率 0.5W 电源功率 200W
23 | 001008 竞争性磋商 | A02010701 机柜 | 机柜 | 1 | 4500 | 007 个 | 1.容量 高度：42U 600宽*1000深*2055高（42U）（外部尺寸），前后网孔门 2.标准配置:固定层板:3块 3.六位万能排插1套 4.2寸承重角轮4只，地脚4只
24 | 001008 竞争性磋商 | A02091107 视频监控设备 | 监控 | 1 | 9850 | 002 套 | 1. 监控摄像头4个、视频输出支持1920×1080@30fps，红外距离可达20米（以公安部检验报告为准） 2.支持4倍光学变倍，16倍数字变倍 3.支持最低照度可达彩色0.05Lux，黑白0.005Lux 4.支持水平手控速度不小于80°/S，垂直手控速度不小于80°/S，云台定位精度为±0.1°（以公安部检验报告为准） 5.水平旋转范围为0°~330°，垂直旋转范围为0°~90° 6.支持300个预置位，支持30条巡航路径，支持7条以上的模式路径设置，支持预置位视频冻结功能（以公安部检验报告为准） 7.信噪比≥61dB，网络延时不大于125ms（以公安部检验报告为准） 8.动态范围不小于106dB，照度适应范围不小于135dB，宽动态能力综合得分不小于135（以公安部检验报告为准） 9.支持区域遮盖功能，支持设置不少于24个不规则四边形区域，可设置不同颜色；支持自动定位、断电记忆功能；支持定时抓拍或报警联动抓图上传ftp功能 10.具备较好的电源适应性，在额定电压的85%~110%范围内变化时，设备可正常工作（以公安部检验报告为准） 11.硬盘录像机1个：16路2盘位 12.监控硬盘2块：1.尺寸：≤3.5英寸 13.存储容量：≥4TB IntelliPower 64M SATA3 14.显示器：22寸 15.附件：摄像机支架，网线，水晶头，插排，钉，夹子等
25 | 001008 竞争性磋商 | A02091210 扩音设备 | 功放 | 2 | 1380 | 001 台 | 1、≤2U机柜式设计，具有LCD显示屏；可通过RS-485和LCD屏对功放实施监控 2、功率放大器：D类数字功率放大器 3、DSP调试：专设RS485网络接口，通道参数快速复制功能，每通道≥15段参数均衡（-30～+15dB），每通道单独静音开关、衰减器（-66至0dB），每通道有衰减器、延时、滤波、相位、压限，滤波（-30至+15dB） 4、DSP调试：DSP内部≥8个场景存储组，可修改设备号1～255，≥10组预置模式，噪声门功能 5、功能：可将数据保存至电脑和从电脑中恢复至设备；一键恢复出厂设置；广播模式，可级联集中调试；功放保护功能：直流、短路、超温、过载、电源软启动；内置自动温度控制风扇冷却系统 6、面板：铝面板CNC加工 7、内嵌DSP专业数字功放调试软件，音量控制、增益调节、一键快速静音 8、内嵌音频监测软件，可监测：模块温度、各通道的电压、电流、故障 9、输出功率：≥2×400W/8Ω，2×600W/4Ω，1×1200W/8Ω桥接 10、频率响应：不低于20Hz～20KHz±0.5dB 11、信噪比：≥105dB 12、总谐波失真：≤0.05% 13、声道分离度：≥80dB 14、输入灵敏度：≤0.775V 15、阻尼系数：≥300 ★提供该产品厂家产品参数技术确认函及产品合法渠道来源证明原件
26 | 001008 竞争性磋商 | A02091210 扩音设备 | 音箱 | 4 | 890 | 017 对 | 1、额定功率：≥60W 2、峰值功率：≥240W 3、额定阻抗：8Ω 4、灵敏度：≥89dB 5、输出声压级：≥107dB 6、最大声压级：≥113dB 7、频率范围：不低于80Hz～18KHz 8、单元配置：LF：≤6.5″×1，HF：≥3″×1 9、箱体材料：≥15mm中密度纤维板 10、输入接口：接线盒 11、吊挂点：专用壁挂 12、尺寸：≤372×228.6×206 mm 13、重量：≥4.7kg
27 | 001008 竞争性磋商 | A02091210 扩音设备 | 2.4G无线麦克 | 2 | 1650 | 002 套 | 1、使用ISM2.4G自由频段，GFSK数字调制/解调技术 ★2、开机自动搜索发射频率，具备PPT播放翻页功能、红色光束电子教鞭功能 ★3、发射器具有多种使用和佩戴方式，可利用内置拾音头讲话，亦可外接具备3.5mm直插头的头戴话筒或者领夹话筒拾音，具有音量增益调节功能 4、发射器采用锂电池供电，通过USB连接线充电 5、消耗电流：≤50m 6、载波频段：不低于2400～2483.5MHz 7、频率响应：不低于50Hz～15KHz 8、调制方式：GFSK 9、发射功率： -85dBm 10、输出阻抗：32Ω 11、输出电平： 2.0Vp-p(max) 12、动态范围：≥81dB 13、分离度：≥90dB 14、失真度：≤0.1% 15、输出阻抗：10KΩ 16、输出电平：2.8Vp-p(max) 17、音频时延：≤1.5ms ★提供该产品厂家产品参数技术确认函及产品合法渠道来源证明原件
28 | 001008 竞争性磋商 | A02091210 扩音设备 | 合并式功放 | 1 | 2130 | 001 台 | 1、≤3U标准机架式调音台 2、≥10路输入，≥6路+48V幻象电源 3、≥6组母线，MIAN输出；≥2组立体声输出；≥2组编组输出；≥1路效果输出；≥1路AUX输出 4、每通道2段EQ均衡器 5、≤70mm物理推子 6、具备独立录音输出及TRACK输入，独立通道监听 7、内置效果器 8、支持蓝牙接收功能，支持MP3/WAV播放，支持USB/SD卡 9、支持内置录音，支持USB声卡 10、支持超低音输出 11、信噪比：≥85dB 12、失真度：≤ 0.03% 13、频率响应：不低于20Hz～20KHz 14、均衡参数：HF:10KHz±15dB，LF:20Hz±15dB ★提供该产品厂家产品参数技术确认函及产品合法渠道来源证明原件
29 | 001008 竞争性磋商 | A02100109 集中控制装置 | 中控 | 1 | 1200 | 002 套 | 1.中控：能实现教学电子产品的综合控制，支持台式电脑、手提电脑、数码展台、投影机、电动幕等的音视频切换和控制。 2.铝合金拉丝面板，9个不锈钢按键，经济实用。 3. 面板集成万能电源座、网络、双层USB、视频、MIC、笔记本VGA、立体声座接口 内置3路VGA输入(含1路前置)，2路VGA输出，带宽300MHz，-3db，自带长线驱动器。 4.内置1路视频输入，1路视频输出，阻抗75Ω，带宽100MHz 内置2路音频输入，1路音频输出，频响20Hz～20kHz +1/-3dB 1路麦克风输入 。 5.1路可编程RS232控制功能 具有银幕升、降、停控制 6.独立外置12V电源供电，强弱电分离模式。 3路强电电源控制，内置投影机保护模块，投影机延时关机，使投影机更好的散热。 具有数据保存功能，可导入导出232码，方便批量安装。
30 | 001008 竞争性磋商 | A060399 其他椅凳类 | 教师椅 | 2 | 350 | 011 把 | 椅背：高弹PP框架，弹性护腰支撑，高复合高弹特斯林网布，扶手采用高复合耐磨尼龙，座垫：采用高弹网布，内部为高密度回弹海绵。 椅架与座，背采用优质五金连接，优质尼龙（或金属）五星滑轮底座，高安全气动杆8cm调整高度（转椅底座参数）
31 | 001008 竞争性磋商 | A060201 钢木台、桌类 | 教师控制台 | 1 | 2800 | 002 套 | 2400x800X970 材料工艺：桌面选用25mm厚双面耐磨实木颗粒板，其它为16mm厚，板材均为Eo级环保板材。均采用优质pvc封边，高温进口环保热溶胶机器封制定型。采用优质五金件连接。 采用22寸手动气压翻转器，带一把通锁。隐藏型过线槽。 ★可以根据采购方实际要求进行桌椅类型调整，符合实训室教学及实训使用，颜色可按照采购方要求定制。
32 | 001008 竞争性磋商 | A020207 LED显示屏 | LED条幅屏 | 1 | 2500 | 002 套 | 1.LED封装形式：SMD2121 2.物理点间距：4.75mm 3.分辨率：≥44321点/m² 4.发光点颜色组合：1R 5.单元板分辨率：64*32 6.单元板尺寸（mm）：304mm *152mm 7.水平视角：≥150° 8.垂直视角：≥130° 9.驱动器件：恒流 10.驱动方式：1/16扫描 11.刷新频率：≥120Hz 12.换帧频率：≥60Hz 13.白平衡亮度：640CD/m² 14.对比度：5000:1 15.亮度均匀性：≥97% 16.寿命：50000H 17.平均功耗：<105W/m² 18.最大功耗：<320W/m²
33 | 001008 竞争性磋商 | A100799 其他房屋附属结构 | 辅材 | 1.5 | 15000 | 016 批 | PVC 管材、VGA 线缆、电源线、RJ-45 头、绝缘胶带、扎带等
34 | 001008 竞争性磋商 | A02061714 配电箱 | 配电箱 | 2 | 300 | 002 套 | 1.板材：使用优质镀梓板，可拆卸拆装，简单方便安装电气元件。 2.铰链：采用加强铰链，耐用，保障箱门开启不卡壳，箱门挤压不易损坏、断裂。 3.箱底及接地线：底部进/出线孔，切口平整平滑不易伤手，配备绝缘电线保护套保护电线不受损。 4.封条：优质防水密封条，防水防潮。 5.箱锁：升级优质锁，高质量锁芯，结构精密结实，开启灵活、加强门锁使用寿命。（多种类型可选）。 6.合页：合页设计旋转容易，使用持久。 7.表面：无缝焊接打磨、抛光，平整光洁。 8.安装方式：挂式、固定式方便灵活安装。
35 | 001008 竞争性磋商 | A02061501 稳压电源 | 稳压电源 | 1 | 9810 | 001 台 | 1.类型：三相稳压电源40KVA 2.输入电压：单相16V-250V，三相277-430V 3.输出电压：单相1220V与110V，三相线电压380V相电压220V 4.稳压精度：相电压220V加减3%与110V加减6% 5.频率：50HZ/60HZ 6.效率：大于90% 7.含安装附件及线材
36 | 001008 竞争性磋商 | A02052399 其他制冷空调设备 | 吸顶空调 | 2 | 28000 | 002 套 | 1.规格10匹 一拖二 2.电压/频率 380V/50Hz 3.电辅加热 电辅加热 4.适用面积 适用120-150㎡ 5.制冷量 ≥ 28000 6.制冷功率(W) 9100 7.制热量 ≥ 30800 8.制热功率(W) 9500 9.外机噪音(dB(A) ≤61 10.变频机能效比 6.0 11.循环风量(m3/h) ≥ 10500
37 | 001008 竞争性磋商 | A100701 门、门槛 | 防盗门 | 2 | 3200 | 007 个 | 1.规格：2450mm*1200mm（具体规格可根据实际情况定制） 2.防盗等级：乙级防盗门。 3.开启方向：左外开，右外开。 4.门扇厚度：70mm 5.钢板厚度：前门面1.0mm、后门面1.0mm、门框2.0mm。 6.门板材质：门板采用优质冷轧钢板，表面转印处理采用 磷化液，进行高温磷化处理。 7.门锁：防盗锁体B级锁芯，带天地销，使门更牢固，防撬。 8.填充：蜂窝纸。 9.密封胶条：布艺密封胶条。 10.底坎：不锈钢底坎，耐用性强。 11.特殊用途：防潮、 隔音。
38 | 001008 竞争性磋商 | A100799 其他房屋附属结构 | 活动隔断 | 1 | 45490 | 002 套 | 65型活动隔断技术参数说明 1铝外框及轨道全为浅灰色氧化，其表面有良好的耐候性，抗腐性和理想的装饰性： 2：可沿轨道任意分割空间，顺利经过各种转弯点，柔和利用空间， 3：坚固耐用的铝外框架，配已耐燃，隔音材料，使其防火，隔音性能更突出； 4：隔墙运动时由天花悬挂系统受力，地面不在铺设地轨，推动轻便，无噪音； 5：隔墙在垂直与水平方向结合时，已全面考虑到封锁声波传播途径，利用了软性密封材料，使隔音性更显著，65型活动隔断宽度800mm~1220mm之间 高度2000mm~4500mm之间，隔音系数32分贝，上下伸缩范围22.5，表面装饰免漆三聚氰胺饰面板； 6：适用于大型会展中心，展览馆，学校，医院，商务中心等办公场所.
39 | 001008 竞争性磋商 | A060399 其他椅凳类 | 学生椅 | 84 | 220 | 011 把 | 面料：选用优质尼绒网，厚度1.2mm,撕裂度＞35N/mm ，网面平整、无异味；优质缝线，抗断性强，线码均匀平直。海棉：优质高回弹海棉，座面密度≥35kg/m3,座背密度≥30kg/m3 ，回弹性42%，内涂防老化变形保护膜。圆润厚实，弹性好，承受压力250kg。椅脚：喷涂脚架，可翻转椅背，仰角15度
40 | 001008 竞争性磋商 | A060201 钢木台、桌类 | 学生桌 | 84 | 950 | 007 个 | 四人位桌外形尺寸1600x1200x750 材料工艺：桌面选用25mm厚双面耐磨实木颗粒板，其它为16mm厚，板材均为Eo级环保板材。均采用优质pvc封边，高温进口环保热溶胶机器封制定型。采用优用质五金件连接。 桌架采用50×15优质扁钢，机弯造型钢架，沙纹静电喷涂 采用22寸手动气压翻转器，带一把通锁。隐藏过线槽。 六人位桌外形尺寸：2700x1350（边长）X750高 材料工艺：桌面选用25mm厚双面耐磨实木颗粒板，其它为16mm厚，板材均为Eo级环保板材。均采用优质pvc封边，高温进口环保热溶胶机器封制定型。采用优质五金件连接。 采用22寸手动气压翻转器，带一把通锁。隐藏型过线槽。 ★可以根据采购方实际要求进行桌椅类型调整，符合实训室教学及实训使用，颜色可按照采购方要求定制。
41 | 001008 竞争性磋商 | A060201 钢木台、桌类 | 教师桌 | 1 | 950 | 002 套 | 1.4米教台 1400x600x750 材料工艺：桌面选用25mm厚双面耐磨实木颗粒板，其它为16mm厚，板材均为Eo级环保板材。均采用优质pvc封边，高温进口环保热溶胶机器封制定型。采用优质五金件连接。 采用22寸手动气压翻转器，带一把通锁。隐藏型过线槽。 ★可以根据采购方实际要求进行桌椅类型调整，符合实训室教学及实训使用，颜色可按照采购方要求定制。
42 | 001008 竞争性磋商 | B07 装修工程 | 厚全钢抗静电地板（按标准粘贴） | 300 | 289 | 010 平方米 | 全钢陶瓷防静电地板采用603*603防静电陶瓷地砖作为面层（具有耐磨、防火、防水、高承载、寿命长、易清洁、美观等）钢板材料，四周用导电胶条封边，基板的厚度为≧40mm。防火性能达到A级。防静电：该瓷质活动地板系统电阻稳定、持久。系统电阻1.0*10的6次方-1.0*10的10次方Ω。抗老化：硬度达到莫氏7度。承载能力强：均布载荷大于1600公斤/平米。1、采用全钢陶瓷防静电地板 2、尺寸为603MM*603MM 3、地板厚度为40MM 4、安装高度为750mm配件比例为支架350只，安装高度为450mm配件比例为支架350只，安装高度为300mm配件比例为支架500只，横梁1800个，螺丝3600只。做5.1米踏步3步，1.5米踏步3步，白钢包边20米，包含支架和横梁，螺丝，含安装\运输
43 | 001008 竞争性磋商 | B07 装修工程 | 文化墙 | 1 | 39700 | 002 套 | 1.材质：电子屏/雪弗板/雕刻字 多种材质搭配； 尺寸：7.3m*3m整体装饰 2.材质：5mm亚克力背喷 部分覆厚雪弗板；尺寸：展示面积约10m*1.8m 3.材质:油画布精喷/画框；尺寸：约10m*1.8m 4.材质：墙体粉刷/雪弗板造型/亚克力雕刻字；尺寸：约10m*2m 5.材质：墙体粉刷/雪弗板/亚克力背喷/雕刻字 多种材质搭配；尺寸：整体刷涂料 文化展示部分约 15m*1.8m 6.材质：墙体粉刷/雪弗板造型；尺寸：约10m*2m
44 | 001008 竞争性磋商 | B07 装修工程 | 艺术吊顶 | 1 | 63000 | 002 套 | 平棚300平方米、曲线棚50平方米：轻钢龙骨9mm，石膏板吊棚， 50主骨50付骨 ，主骨间距800mm-1000mm ，付骨间距400mm，龙骨国标，格栅灯 。
45 | 001008 竞争性磋商 | B07 装修工程 | 装饰挂图、窗帘、插排、窗台板等 | 1 | 34000 | 002 套 | 单面遮光、优质滑道，20公分以内大理石，公牛插排。
46 | 001008 竞争性磋商 | B07 装修工程 | 配线接入、强弱电、配套安装线材 | 1 | 29000 | 002 套 | 配线接入、配套安装线材等
47 | 001008 竞争性磋商 | A02010899 其他计算机软件 | 财务共享建设与运营平台 | 1 | 156000 | 002 套 | 1.全过程模拟集团型企业财务共享服务中心建设，根据各阶段任务要求完成相关操作，最终形成模拟演练结果报告。 2.为支持教学需求，方便教师教学，演练平台包含班级维护、学生维护、教学方案、学生分组、进度查询、报告批阅、角色调整等功能。 3.演练平台可支持教师进行班级维护，可新增、删除、编辑、查看上课班级，可根据班级名称及班级编号查新班级信息，并且可将班级信息导出为Excel表格。 4.演练平台可支持教师进行学生维护，教师可通过新增逐个增加学生信息，也可通过下载模板，将学生信息表导入系统中；教师也可通过选择班级、学号、学生姓名等信息查询学生信息，教师可对学生的信息进行编辑，修改学生学号或姓名，也可对重置学生账号密码，删除学生信息等。 5.教师端可根据教学需要对教学方案进行自定义设置。可进行查询、新增、编辑、查看、删除、作废、导出教学方案。新增教学方案可对方案名称、案例名称、上课班级、开课日期、是否大赛、大赛时间、方案编号、时长、状态等进行设置，教师可根据教学需求选择任务模拟模块，设置任务默认提交节点，系统可根据教学案例对每个任务模块的课时、分数进行自动分配。 ★6.演练平台提供两类平台登录方式（学员账号或小组账号），便于学生对实训需要选择性进行模拟演练。老师可选择小组成员“随机分组”或“有序分组”，也可根据学生情况，自主调整分组，将指定学生分到指定小组，也可将小组成员删除，重新分组。教师也查看学生的分组情况，导出为Excel表格。 7.平台拥有控制台功能，进入控制台后，教师可查看已累计的教学计时，设置是否允许学生登录和课间暂停按钮，点击允许登录后，学生才可登录平台进行查看操作，否则学生登录时会进行提示；下课时，教师可点击课间暂停按钮，课间暂停后，学生端出现课间暂停禁止操作的页面提醒，学生端将不能再进行操作，教师关闭课件暂停按钮后，学生可正常进行操作。 8.演示平台的在线监控平台可实现学生在线状态监控，可查看当前教学班总人数以及学生在线人数，并且支持单独下线和全体下线功能。 9.教师可根据学生学习进度，解锁对应的教学任务模块，灵活控制教学进度，实现教学的灵活性和多样性。 10.教师可在控制台查看各小组的任务提交情况，分模块显示各个任务各小组的提交状态，方便教师及时提醒未提交小组，并且拥有进度查询功能，教师可选择指定小组查询进度，查看小组的任务提交状态、使用课时及该小组成员信息。 11.控制台具有控制实训状态功能，完成实训后，教师可点击完成实训按钮，结束实训。 ★12.提供在“是否大赛”选项选择不同模拟演练场景并在不同场景下进行特定功能设定：对教学模拟的方案设定开启及关闭功能。大赛演练场景下，对演练模块按时序性原则进行阶段性流程指定。 13.要求演练平台通过设置满足不同教师的考核要求，使教师在授课过程中对考核环节、评分规则等评价指标按实际情况进行设定，实现教学考评的灵活性和多样性。 14.为支持教学需求，方便教师教学，财务共享服务中心建设模拟演练平台开发了电子沙盘模拟自动评分功能，按照模块化模拟内容分别自动评分，并且可导出报告批阅列表，使教师和学生及时了解相应模块知识的掌握程度，更好地查缺补漏，提升教学质量。 ★15.提供财务共享服务中心建设模拟演练结果不仅包含总分值形式，从实训内容的完成程度和结果两方面进行考核。系统可以自动生成学生上机报告，还提供各模拟业务流程的全面性结果展示报告，报告以电子版呈现并支持下载与导出，方便教学成果展示。 16.教师可针对指定方案批阅授权，指定教师账号进行报告批阅。授权后，可在授权报告中进行报告批阅。 17.要求平台可对角色进行分工、分组查看，角色不少于4类，如：CFO、费用业务专家等，并且本组学员每位学生至少分配到一个角色，也可一岗多人，小组成员可自行进行岗位选择，CFO也可对组内成员进行岗位分配，要求平台对每位学生分配到的角色有明确分工，可对角色分工的任务进行系统控制，平台可实现对不按角色分工规定进行的任务操作进行系统提示。 ★18.平台预置了查看案例背景、必读要求、团队组建、建设体系规划和运营体系规划功能，内容涵盖战略定位、人力设计等不少于6个业务模块，包含但不限于内部组织规划、人员测算、制度制定等23类具体业务流程，真实模拟企业运营管理操作流程，提升学生管理意识，锻炼学生管理技能。 ★19.平台提供集团概况、集团信息化现状、管理现状及管理要求等不少于7模块的案例背景描述及分析，提供事权不变原则等不少于6种建设原则、集中模式等不少于3种建设模式、对标评测法等不少于3种人员测算方法及社会招聘等不少于3种的共享中心人员配置方式，让学生体验共享中心建设过程，掌握共享中心建设思路。 ★20.要求提供针对针对新建财务共享服务中心组织架构测算出各岗位所需人数。支持拖拉拽方式进行决策选择，通过鱼骨图分析法进行“人”、“时”、“事”、“地”、“物”等方面内容的决策，通过加权因素分析法按照不同因素分析方案的影响重要程度设立权重值，最终计算得出评分值，进行决策，每个任务需具有任务引导说明，通过问题引导式教学方法引导学生积极主导学习。 21.平台预置案例相关的设计参考资料，内置调研报告等素材，共享中心建设过程中所需要的调研报告等多种资料，为学生决策提供参考依据。 22.要求进行差异点分析并以表格进行直观性展示，可在页面切换查看单位数据信息，方便快捷。 ★23.平台预置了财务共享服务中心建设模拟过程中的任务环节，根据授课需要完成对应任务环节工作，对财务共享服务中心建设过程中的任务流程进行设置，至少需包含管理目标、岗位角色、工作内容、制度要求、共享中心岗位标志及实务单据等六方面内容。 ★24．平台预置案例满足以下要求： （1）要求案例为制造业集团企业经过脱敏脱密处理的真实案例数据，感知真实企业财务共享中心建设过程。以帮助学生认知财务共享服务中心建设的关键要素及意义价值。 （2）要求案例企业为真实建设财务共享中心的企业，至少包含5家子公司业务信息及案例数据。 （3）案例企业建设财务共享中心前各子公司部门设置相同，并且已实现管理会计与核算会计职能分离的原则。 （4）要求提供案例企业5家子公司和财务相关的信息系统现状，并且针对每个信息系统有具体的介绍。 （5）案例企业的数据为近年内的真实数据，并且针对企业未建设财务共享中心前的财务人员现状、政治因素、内部因素、外部因素、企业管控难点、业务流程现状等多个方面详细介绍。 （6）案例需不少于5家子公司费用报销、销售与收款结算、采购与付款结算、薪资计提等四类业务在共享中心建设前不同业务环节每单耗用平均时间及月平均单据量的详细数据。 （7）要求费用报销业务包含原始单据业务稽核、凭证制作、报销付款至少三类业务环节的每单平均耗用时间及月平均单据量；采购与付款业务至少包含原始单据稽核、凭证制作、支付结算等至少三类业务环节的每单平均耗用时间及月平均单据量；销售与收款业务至少包含单据稽核、凭证制作、收款结算等至少三类业务环节的每单平均耗用时间及月平均单据量；薪资业务至少包含单据稽核、凭证制作、薪资发放等至少三类业务环节的每单平均耗用时间及月平均单据量。 （8）要求案例提供对标集团企业共享中心建成之后四大业务在不同业务环节的处理单据所耗用的时间，并提供对标企业集团财务共享中心运营管理人员配置人数表，对标企业的人均有效工作时间。 （9）要求案例包含财务共享中心建成后费用报销业务、销售与收款结算、采购与付款结算、薪资计提等四类业务实现精细化的管理目标以及各业务流程子公司的业务现状详情数据。 （10）费用报销业务需包含各子公司未建设共享中心前的报销范围、填报时间、住宿标准、出差补助、出差借款、支付时间、支付银行、以及报销流程等多方面业务数据，报销流程需从报销单的填写到会计档案归档的每个任务环节进行详细描述。 （11）薪资业务需包含各子公司未建设共享中心前的发放对象、包含内容、计算公式、考勤管理、发放日期、发放银行、业务流程图等多方面业务数据，薪资业务流程需从工资表的计算到生成凭证、结算支付、会计档案归档等每个任务环节进行详细说明。 （12）销售收款业务包含确认应收及收款结算两个流程，需包含各子公司未建设共享中心前的应收入账、信用等级、信用资料、授信策略、业主信用有效期、收款管理、坏账政策、结账日期、业务对上计价及结算业务流程等多个方面业务数据，业务流程需从发票开具到债权确认、收款、债权核销、会计档案等多方面数据进行描述。 （13）采购付款业务包含采购应付及付款结算两个流程，需包含各子公司未建设共享中心前的对账管理、入账管理、付款管理（付款账户、付款流程、付款时间、付款方式）、结账日期、采购应付及付款业务流程图等多方面数据，业务流程需从供应商对账、应付入账、债务确认、结算支付、债务核销到会计档案归档等多方面数据进行详细说明。 （14）案例可支持学生完成从战略与政策规划、业务流程设计、信息系统集成到共享中心的运营管理等数据分析，让学生完成共享中心的建设，了解企业建设共享中心的步骤及主要难点。 25.平台业务流程遵循多节点设置，满足真实企业运作中的业务角色设定。 26.演练平台成熟稳定，平台作为技术支持承办省级教育主管部门大赛不少于2年。 27.使用方有权利针对中标公司在供货之前要求软件演示，证明中标公司的软件在以上每个指标是否满足要求，如有一项不满足有权利拒绝验收。
48 | 001008 竞争性磋商 | A02010899 其他计算机软件 | 财务共享实践教学平台 | 1 | 265000 | 002 套 | 1. 技术架构：系统采用当前流行数据库，安全性好、负载能力高。 1）系统支持微软.net技术、智能客户端技术。基于.NET框架，配置SQL Sever/Oracle数据库，支持跨操作系统部署。 2）其他技术要求：可进行分布式部署，应用服务器和数据库服务器分离，应用服务器根据负载需要能进行分流、分布运行。 ★2. 系统预置的报账单类型应包含（物资采购报账单、发票报账单、对外付款报账单、薪资发放报账单、对上计价单）等不少于15种。 3. 系统支持实训全程影像采集，实现影像全流程电子化管理。 4. 基础平台包括：财务会计（往来、总账、报表、辅助、固定资产、应收管理、应付管理）、网上报销、预算管理、共享运营支撑平台、网上报账平台、资金结算平台、业务操作平台、运营管理平台、资金管理、税务管理、供应链（销售、库存、采购、合同）、工作流平台、任务中心、影像系统、会计电子档案等。 1）工作流程定制平台，功能包括业务流程自定义及工作流程分配等。 2）系统公共，功能包括系统监控与设置、职责和角色授权管理及业务表单定制等。 3）业务公共，功能包括基础数据相关设置，提供影像接口等。 5.系统可支持备用金及费用报销、销售与收款、采购预付款、薪资业务、固定资产、税务、财务报告等多类共享业务实训。 6. 系统支持AI计算机视觉—智能票据图像识别，联查电子底账库进行发票验真。 7. 系统支持会计电子档案管理，体验档案管理由繁琐变得简单。 8. 系统支持条形码扫描枪（扫码枪）、高清拍摄仪（高拍仪）、双屏电脑等设备连用。 9. 系统实现了对报账主体的信用管理，通过系统可实现按信用项目、信用等级及信用评分等多种维度演练及实训。 ★10. 财务共享平台支持分岗位门户登录，至少包含共享报账人、共享中心组长、共享中心门户、共享中心主任等5种岗位门户。 11. 提供不少于5种资金结算类单据，如资金保证金收款单、资金保证金付款单、资金付款单、资金收款单、资金中心调拨单、单位调拨单、银行扣款单等；提供税务核算单据，如税金计提单、税金缴纳单。 12.网上报账平台包括费用报账、资金核算、税金核算、销售应收、采购应付、资金结算、借还款、固定资产等模块。 13.实现对内员工报销，对外收款/付款的申请、审批的管理控制，支持费用、资产、应收、应付等收支管理。 14.实现全过程的网上审批，单位领导可自由安排审批时间，消除被动审批造成的工作干扰。 15.实现某些费用申请单据，必须先有申请才能报销的控制，规范报销流程。 · 16.应用条码机，扫描单据条码，记录报销单据投递情况，稽核时通过条码进行单据定位，快捷查找单据进行稽核。 17.对借款的控制：为控制资金风险，单位会对内部员工的借款进行控制，其控制方式一般为控制余额或控制每笔借款的金额，也可以采取两种方式混合的方法。 18.报销过程中的控制对报销限额和报销标准的控制，对指定报销项目在一定时间范围内的报销总额进行限制包括通讯费的月度标准、住宿费的每天标准等。 19.对预算的控制：费用的申请是否合理，报销的事项是否批准，这些与报销者个人的限额和标准无关的控制要求，需要根据单位的预算情况进行决策和控制。 20.系统可在业务申请阶段实现与预算系统的实时连接，对预算进行预计和检查，对超出预算或者到达预警线的业务进行实时的控制。 21.系统预置大量单据模板，提供各种费用单据、收付单据的定制平台。 22.可灵活定义报销、申请单据类型及单据格式、打印格式，随时响应用户最新变化。 23.可对费用单据设置多级、多步骤的审批流程，支持不同人员不同的审批权限。 24.多维度，多层次，多方式穿透查询，实现管理驾驶舱功能。 25.满足不同时期不同岗位的人员对费用的查询。 26.可对报账单据、单据任务进行查询。 27.可实现提报单据的初审、签发、签收、签退、签退单据签收、原始单据投递功能。 28.业务操作平台包括工作中心、财务稽核、财务复核、制证、影像补扫、任务管理、账务调整等功能。 29.实现资金集中收付和费用预算控制管理。收支数据实时登记预算，并且可对支出进行实时的预算控制。 · 30.制单时进行费用预算预警设置，提供领导审批时、共享中心人员稽核时进行预算查看。 31.支持稽核阶段自动生成核算凭证及发送资金收付款请求。 32.支持先核算后付款、先付款后核算的业务模式。 33.集成电子影像系统和实物票据管理系统。 34.实现发票的分组扫描、影像上传、影像检索工作。 · 35.实现票据、电子影像与实物票据的一一对应。 36.可根据参数设置稽核完成后预览生成或直接生成凭证。 37.单据稽核能够按照授权稽核“某几类业务”（业务类型权限）和“某些单位”（业务单位权限）的报账单，实现分权业务单据处理。 38.单据稽核退回时支持退回到初审和填报两种方式。 39.单据复核可按照授权复核“某几类业务” （业务类型权限）和“某些单位”（业务单位权限）的报账单，实现分权业务单据处理。 40.用户可在业务类型和业务单位数据授权范围内对凭证模板设定生成的凭证为准凭证或正凭证。 41.可根据分配的部门、类型等权限，查询业务申请单、报销单、借款单、还款单，其中查询界面可以自定义展示的样式，满足不同用户的查询方式及习惯。 42.可根据业务组、单位、单据类型、业务类型、任务类型等查询条件，查询在共享中心完成的任务。 43.支持资金结算管理共享功能，功能包括基础设置、单位结算、资金中心结算、收款认领、查询功能。 44.资金结算平台满足多种共享模式下的资金结算业务，为其提供统一办理平台。 · 45.可通过参数配置，满足不同企业由于共享中心和资金中心的组织定位及分工差异形成的多种共享模式下的结算场景，实现报账、结算、线上支付的一体化管理。 46.可统一处理成员单位需通过银企直联进行付款的单据，包括企业付款、企业调拨、上划付款。 47.可设置“启用二次确认”或“重新发送必须确认”参数选项，发送或重发后要到该功能进行发送再次确认。 48.提供成员单位结算单据与银行回单、内部通知单的核销处理。 49.支持处理成员单位发起的委托付款、内部转账、下拨申请业务，资金中心发起的上划下拨业务。 50.支持资金中心出纳复核岗对出纳经办岗提交的成员单位发起的委托付款、内部转账、下拨申请业务，资金中心发起的上划下拨业务进行复核。 51.提供资金中心结算单据与银行回单的核销处理。 52.支持将资金结算凭证推到共享平台，以便生成财务凭证。 53.提供银行账户及内部账户的余额查询。 54.提供银行账户及内部账户的交易明细查询。 55.支持分报账单类型设置业务控制参数。
49 | 001008 竞争性磋商 | A02010899 其他计算机软件 | 大数据采集与预处理实践教学平台 | 1 | 247000 | 002 套 | 1. 为了满足教学中学生操作的方便性和可视化，要求系统平台具有可视化系统界面，便于师生操作管理，能够根据教学需要，自定义采集流程；通过不断重复动作，实现数据的全自动采集；平台工具能够从文本文件、网站等结构化和非结构化数据资源挖掘及采集数据。 2. 为方便教师教学过程的控制，要求系统平台包括用户管理模块可以进行用户登录、用户信息管理、退出等操作。 3. 为了方便教师对教学任务的管理，要求系统平台包括任务设置模块，可以进行历史任务维护、任务执行、建立新任务、任务导入及刷新、任务基础信息；输入网页信息，保存网址后进行采集设置，执行设置进行抽取；显示抽取页面，完成后提示抽取完成，点击导出后弹出提示页面，选择导出目标类型，进行导出。 4. 为了适应教学需要，节约爬数时间及获取数据的有效性，要求系统平台提供各种分析模型中用到的结构化数据及对标行业分析用到的非结构化数据。 5. ★为了使经管类专业学生在不懂编程的情况下，爬取数据并分析，要求平台配有教学数据网站平台，并能提供及时、高效的获取有效数据，能够智能识别数据进行采集整理，操作简单灵活，为后期数据分析工作提供数据基础，培养学生的数据思维。 6. ★为了满足教学对数据多样性的需求，平台包含各个行业海量数据，内容涵盖新闻资讯、行业情况、企业公开信息、招投标公开信息、上市公司等数据资源，为做各种行业对标数据分析提供数据来源，包含但不限于以下主题数据：新闻、政策、原材料、原材料供应信息、汽车、股票等。 7. 为了满足后续教学过程中数据分析的应用，要求平台可对爬取的数据提供EXCEL存储，并且可以对采集的数据能够进行初步清洗。 8. 为了满足教学数据采集的灵活性和实时性，要求平台能够根据教学需要，通过配置规则来抓取指定网站的数据；可以自定义采集流程，通过不断重复动作，实现数据的全自动实时采集；也可以实现便捷定时功能，定时采集数据进行数据的更新。 9.★在线编程操作终端无需安装其它开发软件即可进行实验操作，同时将实验任务指导书与实验机进行同步显示，提供Web在线代码复制粘贴功能。在线交互式探索性开发编程IDE，提供Python、R等环境，开箱即用。 10.★平台为每个用户提供独立的用户隔离环境，避免用户间互相污染。每个实验环境可以新增、删除等操作；每个实验环境都提供模块化界面，可以同一窗口以标签形式打开开发编程环境或HTML, TXT, Markdown、CSV、图片等文件。并自由布局视图。支持和实验教学平台的一键登录。 11.支持pandas, scikit-learn, ggplot2, TensorFlow等数据分析工具和环境框架。 12.支持直接编辑实验代码，实验代码以Cell的形式编排。 13.★支持在线连接数据市场的主题数据资源，并进行SQL查询，查询数据，加载到目前的实验环境中，直接支持用于后续的多维分析和数据可视化。 14.支持将开发编程环境中的代码或者编译输出转换制作成在线幻灯片，方便在线演示。 15.支持Git扩展，代码可推送提交和创建拉取，进行代码版本控制。在实验任务过程中学生上交的任务报告进行审阅评分，提供按照学生、实验任务等字段进行检索功能。 16.系统提供对实验集群运行的所有实验机进行监控，可以查询编号、所属服务器、创建时间、运行状态、开放端口等内容。 17.提供对主机和容器资源进行监控和管理。提供镜像管理，可以添加和管理平台镜像，形成镜像库。可以维护容器的生命周期、通过向目标服务添加规则使负载均衡器将网络和应用程序流量分配到容器中。 18.为了满足当前翻转课堂、金课建设等多样性教学需要，要求平台配备课程网络教学资源，形成课程教学资源库，实现资源共享，提高课程资源利用效率，资源包括但不限于经管类专业专用的教师用PPT、授课视频、测试题等。
50 | 001008 竞争性磋商 | A02010899 其他计算机软件 | 数据仓库实践教学平台 | 1 | 269000 | 002 套 | 1、★数据管理平台可以提供数据源“一站式”管理界面，支持主流数据库（Oracle、SQLserver、MySQL、KINGBASE、MariaDB、DAMENG、Greenplum、Postgres、HIVE、Hbase等）、Excel文件和Txt文本等类型数据的获取和管理。支持对各类数据源的实体表、代码表、存储过程、函数、视图等对象的管理和检查，提供数据源检查功能，实现数据源实时在线监管，有效监控对数据源的非法操作。 2. 平台支持B/S架构，基于web应用，升级便利，免客户端安装；系统提供多层级权限设置，提供基于组织、角色、用户的多层级权限控制，实现数据源、数据仓库模型、数据质量规则等的权限设置。 3. 平台包含支撑层、数据治理层、数据加工厂、数据源管理和服务层等模块；平台支撑层采用底层框架技术，通过IDI引擎、任务调度、权限控制、安全管理等，为数仓模型和ETL设计提供组件化服务和计算引擎。 4. 平台数据治理层提供数据的标准化管理服务，包括主数据管理、数据质量管理、元数据管理、数据全生命周期管理等内容。 5. ★平台提供数据加工厂，内置数据仓库分层结构（包含ODS/DW/DM三层数据结构），能提供输入组件、输出组件、转换组件、流程组件、连接组件、校验组件、统计组件、脚本组件等多个ETL组件，ETL设计提供图形化用户界面，拖拽式操作；提供模型、ETL作业的迁移功能，提高模型、ETL的复用度。预置企业数仓常见主题域和主题，提供多种建模方法（例如：创建自定义模型、引用已有数据库表字段创建模型、通过数据库表字段创建模型、文件创建模型、根据数据库表批量创建模型等）。 6. 数据加工厂预置常用数据仓库分层、主题。 7. 平台支持创建自定义模型、引用已有数据库表字段创建模型、通过数据库表字段创建模型、通过PDM文件创建模型、通过EXCEL文件创建模型、根据数据库表批量创建模型等多种可视化建模方式，支持向导式、可视化的建模过程。可多次配置表间字段关联。 8. 平台内置拖拽式 ETL设计器，提供图形化用户界面，支持拖拽式操作，平台根据ETL的作用范围，自动将ETL进行归集。 9. ★平台提供设计区和运行区的隔离机制，保证运行环境的稳定和可靠，所有作业的修订和更改在设计区完成，在调试和试运行后，通过发布机制发布到稳定的运行环境。 10. 平台支持数据源管理，进行数据源设置的界面，用于维护各数据源，预置多种数据源检查规则，实现数据源在线监管，可随时掌握数据源的变化。 11.平台数据源管理模块能够对多种数据库、文件提供统一管理功能，包括Oracle、SQLServer、Mysql、MariaDB、金仓、Hbase、Hive、Excel、Txt文本等。 12、★数据管理平台对各系统共同使用的数据元进行统一描述，规范企业各类数据标准，如元数据标准、主数据标准、数据共享标准、数据质量标准等。数据标准制定可参照相应的国标、行标、企业标准制定，保证标准符合相关规范。 13、★数据管理平台提供上百种ETL组件，ETL功能全面，能够满足多场景下的数据ETL需求。同时提供AI算法组件，快速构建数据分析模型。AI组件采用PMML标准，利用XML描述和存储数据挖掘模型，已经被W3C所接受的标准，封装30+机器学习算法，提供70+组件，拖拽式界面。 14、★数据管理平台预置AI算法组件，包括决策树分类训练组件、决策树分类预测组件和得分器组件，能够快速生成AI算法模型。AI算法模型在商机预测、设备预防性检修、生产过程优化等预测场景下得到广泛应用。 15. 平台数据源管理模块提供数据源检查功能，支持对数据源的代码表、实体表、存储过程、表关联关系检查。 16. 平台支持对不同数据源的数据关联性校验，防止数据在流转过程中出现质量问题。 17. 平台能够对各数据源进行有效的数据分析和整理，数据通过平台提供的ETL工具，进入到标准的数据模型中，进而加载到数据仓库中。 18. 平台支持结构化和办公文档、文本、标准通用标记语言下的子集XML、HTML、各类报表等非结构化数据的分类及筛选；基于业务需求分类数据源，可按照实训范围开放权限。 19. 平台提供数据整合功能，从业务管理出发，抽象出所需数据的集合，整合各应用系统异构的信息资源，并通过合理的应用分布，减轻对核心业务系统的压力。 20. 平台服务层提供数据模型服务、数据质量服务、数据访问服务和数据标准服务等，提供完备的数据服务支撑。 21. ★数据管理平台可以制定数据检核规则和方案，实现对数据质量的监控。提供数据质量管理功能，搭建数据质量体系，能够对数据质量状况进行有效的监控，并提供错误数据定位功能，为数据管理者提供数据质量分析报告。 22. ★提供丰富的数据质量规则，预置多种数据质量规则：空值规则、值域规则、重复数据规则、格式规范规则、数据关联性规则、值长度规则、数目规则、字段类型规则、主键规则等。 23. 平台提供多角度下的规则展现，支持按类型和分组进行维护，提供不同角度下的规则展现，同时支持分组自定义，便于数据质量规则的维护和扩展。 24. ★数据管理平台支持将不同的、简单的规则组成方案，支持在ETL过程中增加数据质量规则，以适用不同数据质量检验场景。方案内容包括执行时间、质量规则、质量报告、执行日志等，并提供错误数据的定位。规则支持按类型和分组进行维护，提供不同角度下的规则展现，同时支持分组自定义，便于数据质量规则的维护和扩展。 25. 平台提供完善的任务调度体系，支撑ETL、数据质量检核任务按照配置计划执行，降低运维压力。 26. 平台提供基于组织、角色、用户的多层级权限控制，实现数据源、数据仓库模型、数据质量规则等的权限设置。 27. ★系统平台预制虚实结合的脱密企业案例数据，提供多年、多维度的数据库。平台内置教学化数据清洗模型主题不少于三种，包括但不限于现金流量数据整理、短期偿债能力数据整理、利润数据整理等。 28.使用方有权利针对中标公司在供货之前要求软件演示，证明中标公司的软件在以上每个指标是否满足要求，如有一项不满足有权利拒绝验收。
51 | 001008 竞争性磋商 | A02010899 其他计算机软件 | 商业大数据应用教学系统 | 1 | 350000 | 002 套 | 1.大数据解决方案是学生通过大数据分析最终为委托方提供的最优商业解决方案； 2.★数据解决方案包含三个部分，大数据市场分析、大数据消费者分析、大数据商业规划三大部分；大数据解决方案市场中包含2类分析预测部分；大数据解决方案消费者中包含3类建模预测部分；大数据解决方案规划中可为委托方设置最佳解决方法； 3.★在同一课程中，可同时进行多个分析团队的大数据分析解决方案成绩排名，并以市场反馈、消费者反馈形成对比结果；大数据解决方案在一次课程中具备多次、多团队成绩排名； 4.★系统应具备四种模式，包含学习模式、合作模式、竞争模式、比赛模式。 （1）创建学习模式后八大渠道将随机出现1个渠道任务供学生进行数据挖掘及商业应用等相关学习，学习模式数据源不包含无效数据、重复数据、采集数据前后缀，学习模式系统时间为有3期6天，学生以团队为教学单位进行大数据建模学习，完成任务后系统可进行评分，可支持16课时。 （2）创建合作模式后八大渠道将随机出现1个渠道任务供学生进行数据挖掘及商业应用等相关学习，合作模式数据源包含无效数据、重复数据、采集数据前后缀，合作模式的系统时间为有3期6天，学生以团队为教学单位合作完成《大数据商业解决方案》，完成任务后系统可进行评分，可支持24课时。 （3）创建竞争模式后八大渠道将随机出现3个渠道任务供学生进行数据挖掘及商业应用等相关学习，竞争模式数据源包含无效数据、重复数据、采集数据前后缀，并可选择结构化或非结构化数据。竞争模式的系统时间为6期12天，学生以团队为教学单位完成课程，按大数据得分和商业得分进行综合排名，可支持56课时。 （4）比赛模式用于竞赛，创建比赛模式后八大渠道将随机出现1个渠道任务供学生进行数据挖掘及商业应用等相关学习，比赛模式包含无效数据、重复数据、采集数据前后缀，并可选择结构化或非结构化数据，比赛模式系统时间为6期12天，比赛模式可教师手动控制时间或系统自动控制控制时间，系统自动控制时间有四中不同的时间段选择，赛后依据大数据分析得分和商业得分进行综合排名。 5.系统具备资金难度选择，包含高难度资金选择、中等难度资金选择、低难度资金选择三种；教师综合管理器，通过可视化界面了解各企业情况，并通过综合管理器对与各企业进行综合管理； 6.系统包括多企业参与对抗，企业应以团队的方式参与，并具备企业旗帜颜色；教学存档、读档功能，应用于过程中进行数据保存和数据恢复； 7.★系统功能应具备商业规划，包含新品决策、平台决策、门店决策、活动决策、供应商决策，战略决策内容影响企业经营发展、企业间对抗、市场走势；通过可视化界面了解各企业定价决策情况、定价目标及企业定价走势图，并通过定价决策管理器管理各企业定价。 8.★新品决策应包含舒适程度、服装款式、服装品牌、商品定制、商品定价；平台决策应包含渠道推广、客户服务、线上互动、赠品促销、限量发售；门店决策应包含商品体验、店面装修、客户关怀、导购服务、商品陈列；活动决策应包含活动预热、门店引流、互动游戏、活动互动、稀有定制；供应商决策应包含舒适程度、服装款式、服装品牌、商品定制、供货速度。 9.★系统应具备企业订单数据结构，订单数据包含购买情况、货物情况、客户信息、购买地、发货地、定价、货品数量、金额、订单来源信息；企业订单数据，应为脱敏数据，且生成数据应反应真实企业订单数据模型与数据算法；具备企业订单大数据，包含订单趋势图、订单数据分析、订单数量、处理情况、企业订单满意度，包含商家满意度、物流满意度、商品满意度。 10.★通过RPA机器人处理企业订单，包含单个订单处理和批量订单处理，订单处理可依据企业实际情况由人工决定处理情况，批量订单处理应具备智能的分拣发货机制；通过订单处理的方式完成订单物流，订单分为本地交付、异地交付、店面取货三种方式，依据不同的交付方式动态的进行物流费用计算与物流时间计算。 11.具备企业财务数据，包含企业资金情况与企业现金流水，企业通过决策的方式进行收支，收支流水通过财务管理的方式进行记录； 12.具备“下一天/提交分析，教师点击“下一天/提交分析”代表确认了学生当天的分析决策。教师点击后学生不能够再次对当天决策进行更改，此时所有企业当前页面会跳转到决策完成的提示页； 13.具备大数据决策驾驶舱，决策驾驶舱的市场数据是基于系统预测计算得出及学生数据分析得出，反应市场的变化趋势，为企业提供商业规划、企业对抗、企业定价、企业目标的依据。包含线上市场分析、线下市场分析、市场份额分析三大部分； 14.线上市场分析应具备包含平台价值、平台人流量。平台价值显示的是市场前一天的商品价值分析，平台人流量显示的是市场前一天各平台人流量分析，以D为基础单位进行图标走势图展示； 15.线下市场分析应具备门店价值、门店人流量。门店价值显示的是市场前一天各类型门店的商品价值，门店人流量显示的是市场前一天各门店的人流量分析，以D为基础单位进行图标走势图展示； 16.市场份额分析应具备线上渠道分析、线下渠道分析。线上渠道显示的是市场前一天线上各销售渠道的市场份额分析，线下渠道显示的是市场前一天各线下销售渠道的市场份额分析，以D为基础单位进行图标走势图展示； 17.具备分拣效能，分拣效能是应用于企业发货，对于不同的分拣线应有不同的效能计算方法，且影响企业当前D的发货情况； 18.具备货物管理，包含高低效能货架及货架承载量，为仓库基础管理策略，反应企业应定期进行货架整理便于物流公司取货场景还原； 19.线上市场分析、市场份额分析的线上渠道应具备可视化大数据展示，包含走势图展示，并通过颜色区分平台； 20.具备反应大数据市场的变化趋势，为企业提供战略决策、企业决策、企业对抗、企业定价、企业目标的依据。 21.具备管理驾驶舱，包含线上市场分析、线下市场分析、市场份额分析三大部分； 22.平台价值显示的是市场前一天的商品价值分析，以D为基础单位进行图标走势图展示；平台人流量显示的是市场前一天各平台人流量分析，以D为基础单位进行图标走势图展示； 23.线下市场分析应具备门店价值。门店价值显示的是市场前一天各类型门店的商品价值，以D为基础单位进行图标走势图展示；应具备门店人流量。门店人流量显示的是市场前一天各门店的人流量分析，以D为基础单位进行图标走势图展示； 24.市场份额分析应具备线上渠道分析。线上渠道显示的是市场前一天线上各销售渠道的市场份额分析，以D为基础单位进行图标走势图展示； 25.市场份额分析应具备线下渠道分析。线下渠道显示的是市场前一天各线下销售渠道的市场份额分析，以D为基础单位进行图标走势图展示； 26.线下市场分析、市场份额分析的线下渠道应具备可视化大数据展示，包含走势图展示，并通过颜色区分门店； 27.包含“决策中“表示处于企业决策状态，”决策完成“表示处于确认企业决策状态；企业决策应采用“效力值“方式，通过效力值体现企业决策方向，每类决策共计15点效力值； 28.物流管理应具备采购物流，采购物流数据应包含到货日期、数量、供应商，已到货的物流数据应具备采购入库操作； 29.大数据分析应包含所有企业的定价走势、订单金额走势、企业采购走势、物流走势； 30.大数据分析应具备可视化大屏展示，进行对抗竞争过程展示；具备学生端入口，有效帮助学生进行竞争对抗分析； 31.大数据分析应具备实验得分，教师可调整系统得分与教师打分相应比例；实验得分结果应为百分制，并为教师提供相应可下载的excel结果； 32.实验得分应为教师提供企业上传的大数据分析报告，帮助教师为各企业进行主观打分；应具备大数据分析报告上传下载，学生端应提供大数据分析报告模板下载，并提供分析结果上传，为企业更多的争取主观得分。 33.★大数据源具备以用户为单元的挖掘基础数据包；提供大数据委托书任务书，为学生提供分析依据；大数据源具备可被数据挖掘12类链接；具备博文类、问题类、社区类三类数据；具备有效数据、重复数据、错误数据、转义数据、动态数据；依据课程不同而不同。 34.★大数据采集器具备依据数据采集链接，获取采集链接中字段信息；具备执行对目标数据源进行数据采集，形成数据集；具备下载结果，可将导出数据应用于系统外的技术教学活动中；定义采集规则，对于图片非结构化数据采集，依据课程时间进行数据采集。 35.★大数据清洗要使用开源的软件工具，结构化数据采用mysql等开源工具进行清洗治理，非结构化数据采用JAVA等开源工具进行清洗治理；开放工具包由大数据教学系统提供。 36.大数据分析具备商业标签库，定义分析规则，包括数据源、数据时间。 37.★大数据分析具备两类分析预测，人流量预测和价格预测；人流量预测需通过选择对应的人流量数据分析模型，方可计算出该渠道有效人流量。价格预测通过选择对应的价格数据分析模型，方可计算除该渠道的消费者消费能力； 38.★大数据建模具备定义分析规则，包括数据源、数据时间；可应用于消费者4类建模预测；包括需求预测、线上引流预测、线下引流预测、活动预测。需求预测需通过选择对应渠道的产品模型完成对应五边形的产品要素。线上引流预测、线下引流预测需通过选择对应线上、线下渠道的引流模型，完成对应五边形的引流要素。活动预测需通过选择对应活动的推广模型，完成对应五边形的活动要素； 39.系统应具备原创设计页面； 40.系统应具备包含基础数据分析、商业竞争分析、销售竞争分析、成交量数据分析、财务竞争分析、线上市场分析、线下市场分析、市场份额分析。 41.商业竞争分析，应具备体现各企业的盘面决策、资金情况、广告投入及商品采购； 42.销售竞争分析，应具备定价走势、成交额走势、订单走势、商品走势可反应销售变化趋势； 43.成交量数据分析，应具备线上线下渠道、区域、企业成交额排名体现虚拟仿真市场的对抗情况。 44.企业智能预测将在学生完成本次决策推演后，根据企业前期的经营决策数据，智能分析企业未来3天的经营走势，在教学过程中辅助学生更好的反思当前决策布局的影响及决策优劣，协助老师更精准的进行数据分析点评； 45.企业智能预测系统应具备三部分内容，包含企业经营过程、经营过程分析、经营过程预测分析； 46.企业经营过程，应具备对于各企业经营的定价数据、订单数据、资金数据的分析与展示； 47.经营过程分析，应具备对于各企业的战略决策、企业决策、定价决策、企业对抗、市场分析的企业人工智能分析，应用于企业未来预测； 48.经营过程预测分析，应具备对于各企业人工智能决策对抗后，企业未来走势与分析展示，包含战略决策、企业决策、定价决策后的定价数据、订单数据、资金数据的分析与展示； 49.企业智能预测可视化大数据展示应具备走势图展示； 50.★大数据应用教学系统评分，包含大数据商业分析得分和商业分析得分两个部分；大数据商业分析得分依据学生大数据分析预测，进行系统评分，并依据得分进行企业排名，排名应具备并列排名； 51.商业分析得分，包含企业总成绩、运营情况、企业状态、资助次数、管理得分、线上渠道得分、线下渠道得分、平台得分、门店得分、活动得分、区域得分、采购得分、云仓得分、分拣得分、库存得分、对抗得分、企业现金流、商家服务得分、智慧商业全渠道得分，并依据得分进行企业排名，排名应具备并列排名； 52.在课程比赛模式和竞争模式具备商业综合排名，教师点击“商业综合排名”，可以选择日期查看排名数据页。此处的企业订单排名指按照学生决策生成的订单转化率排名； 53.系统应具备实验得分，教师可调整系统得分与教师打分相应比例； 54.系统应具备导出企业实验分数功能，为教师提供相应可下载的excel结果； 55.使用方有权利针对中标公司在供货之前要求软件演示，证明中标公司的软件在以上每个指标是否满足要求，如有一项不满足有权利拒绝验收。
52 | 001008 竞争性磋商 | A02010899 其他计算机软件 | 财务数据分析与管理实战教学平台 | 1 | 138000 | 002 套 | 1.系统软件为B/S架构，可以在本地部署也可以在互联网上部署； 2.★平台必须包含管理员、教师、学生、竞赛，四个平台在同一个界面上进行不同用户登录进入不同应用管理页面； 3.★系统支持学习、理论题、示例文件、实操题、学习任务、考试、竞赛多种应用，任务支持老师自主给分； 4.★系统支持老师、学生端有信息首页，包含班级公告、任务推送、成绩排名、我的考试等； 5.★系统配套课程的视频、题库等教学资源，必须包含： 数据规范与数据的高效整理、数据透视分析、财务行业函数与公式精进、高阶可视化图表看板的制作、数据保护与打印等课程内容； 6.★数据规范与数据的高效整理中必须包含多表格快速汇总与查询即 power query 7.数据透视分析中必须包含数据透视图表、切片器、日程表的系统化综合应用； 8.物流行业函数与公式精进必须包含数组公式、函数组合与嵌套的逻辑解读、五大查找函数及模糊查找的应用（ power query）； 9.高阶可视化图表看板的制作必须包含EXCEL与PPT图表的联动、通过开发工具（控件）实现数据传参+图表动态变化； 10.数据保护与打印必须包含数据的批量打印、与WORD的联合办公（邮件合并） 11.★系统必须支持物流管理综合实操模块，包含 预算完成率、现金流分析、利润漏斗、五力指标、企业融资情况、税负率指标 12.包含300道以上EXCEL业务实操题 13.★课程视频必须包含动画、字幕、职场环境真人剧场、关键操作操作步骤有放大缩小特效； 14.每节课必须配套相应的PPT、讲义； 15.★课程必须配套正规出版社出版的教材（有书号）同时教材中配图必须与课程视频完全一致； 16.必须有软件著作权证书 17.任务管理 ★任务：老师可选择任务推送给学生，同时可以看见学生任务的完成进度及情况，可以针对任务进行自主打分。 18.考试管理 考试管理： 可添加、编辑、删除考试 考试分析：可按照时间段、学生等信息分析考试总体情况 19.教学管理 成绩管理：可查看考试试卷，可按照试卷名称、班级、学生、及格等信息进行筛选 练习记录：可查看学生的练习进度 20．★竞赛管理：可增加、导入竞赛学生信息 ，发布竞赛试卷，竞赛成绩查询等功能 21.可发布班级公告 22．★教师管理端必须包含首页、班级公告、推送任务、考试/竞赛管理等管理内容 23．★学生端包括首页、实训、考试、竞赛等页面 24.学生端课程可以根据教学需求进行视频学习和练习 25.★训练页面包含课程目录、学习、理论题、操作题、我的任务等操作内容 26.学生竞赛必须有单独的竞赛登录页面。 27.★学生页面有个人主页，页面上体现班级公告、我的任务、我的考试/竞赛等信息 28.★学生学习视频中必须包含真人场景视频等内容 29.学生首页上我的任务和我的考试 30.我的任务，可以查看任务描述、任务操作、下载任务文件，上传任务文件、任务文件提交。
53 | 001008 竞争性磋商 | A02010899 其他计算机软件 | 商业大数据课程思政资源库系统 | 1 | 198000 | 002 套 | 一、建设内容及标准： 建设3门商业大数据核心课程专业课课程思政微课： 每门课程3个，共计9个，每个微课时长5-8分钟，微课能够有机融入思政元素，打造精品专业课课程思政微课。 二、技术标准： 1.微课录制要求 根据教师课程思政教学主题相关的教学设计、素材课件、教学反思、练习测试及学生反馈、教师点评等辅助性教学资源脚本录制微课，微课的时长为8-10分钟，视频格式需支持网络在线播放的流媒体格式（如.MP4等），支持师生在线观摩，也可下载保存到终端设备（如笔记本电脑、手机、MP4等）实现移动学习。 （1）录制服务： 录制前，技术团队与教师沟通微课脚本并提出相应建议；拍摄时，场地布置、灯光布置、人物造型设计、微课风格设计；后期剪辑、成品输出等（成品应包含学校logo、课程名称、知识点名称等信息，具体以老师要求为准）。 （2）格式要求： 每帧图像颜色均为真彩色；图像清晰，播放流畅，声音清楚；字幕要使用符合国家标准的规范字，不出现繁体字、异体字（国家规定的除外）；字幕的字体、大小、色彩搭配、摆放位置、停留时间、出入屏方式力求与其他要素（画面、解说词、音乐）配合适当，不破坏原有画面；音频与视频图像有良好的同步，音频部分应符合音频素材的质量。 2.登录/退出/找回登录密码 系统所有页面都应具有登录/退出功能。专题资源/案例、思政元素、思政案例、思政元素、教学设计等详情，登录后方可查看；登录后有个人中心入口，通过点击链接可跳转到个人中心；管理员登录后有工作台入口，通过点击链接可跳转到工作台；登录失败后可找回登录密码。 ★3.系统首页 系统应具有首页。显示学校设置的logo、学校设置的banner、学校教师上传的专题资源/案例、思政资源、思政案例、思政元素、教学设计等；学校教师上传的内容按发布时间倒序展示；具有搜索输入框，可通过输入内容快速搜索。 4.思政专题库 ★（1）系统应具有专栏首页。教师可通过搜索输入框，输入专题资源/案例名称快速搜索；分专题查看专题资源/案例列表，列表按发布时间倒序排列，专题资源/案例采用图文并茂的方式展示，点击资源/案例名称可查看专题资源/案例详情。 （2）系统应支持快速检索。可根据搜索内容与专题资源/案例名称、简介的匹配度、主题、专题、格式（word、PDF、PPT、视频、音频、图片、其他）、类型等搜索。搜索结果可按综合排序、浏览量、发布时间、相关性等规则排序。按发布时间倒序显示推荐的专题资源/案例。 （3）系统应具备专题资源/案例展示功能。教师可查看内容包括但不限于资源/案例名称、专题标签、思政元素、广告图、发布时间、来源、作者、简介、浏览量、分享量、详情（支持word、PDF、PPT、视频、音频、图片、其他素材格式等在线观看）。其中资源详情登录后可查看与下载，案例详情登录可查看、相关资源登录后可预览与下载。支持收藏与分享方便教师再次使用（可分享至微信与钉钉）。 5.思政资源库 （1）系统应具有专栏首页。教师可按专业快速查询思政资源，亦可通过搜索输入框，输入资源名称快速搜索。教师可根据个人爱好设置常用的1～6个专业，分专业查看思政资源列表，列表按发布时间倒序排列，思政资源采用图文并茂的方式展示，点击资源名称可查看思政资源详情。 ★（2）系统应支持快速检索。可根据输入内容与资源名称、简介的匹配度、专业、课程、思政元素、格式（word、PDF、PPT、视频、音频、图片、其他）、类型等搜索；搜索结果可按综合排序、浏览量、发布时间、相关性等规则排序，丰富的资源标签可启发教师对资源的理解及应用；同时按发布时间倒序显示推荐的思政资源，方便教师使用。 （3）系统应具备思政资源展示功能。教师可查看内容包括但不限于资源名称、适用专业、适用课程、相关思政元素、广告图、发布时间、来源、作者、简介、浏览量、分享量、详情（支持word、PDF、PPT、视频、音频、图片、其他素材格式等在线观看）；其中详情登录后可查看与下载。支持收藏与分享方便教师再次使用（可分享至微信与钉钉）。 ★6.思政案例库 （1）系统应具有专栏首页。教师可按专业快速查询思政案例，亦可通过搜索输入框，输入案例名称快速搜索。教师可根据个人爱好设置常用的1～6个专业，分专业查看思政案例列表，列表按发布时间倒序排列，思政案例采用图文并茂的方式展示，点击案例名称可查看思政案例详情。 （2）系统应支持快速检索。可根据搜索内容与思政案例名称、简介的匹配度、专业、课程、思政元素、类型等搜索；搜索结果可按综合排序、浏览量、发布时间、相关性等规则排序；按发布时间倒序显示推荐的内容。 （3）系统应具备思政案例展示功能。教师可查看内容包括但不限于案例名称、适用专业、适用课程、广告图、发布时间、学校、老师、简介、相关思政元素、详情，其中详情登录后可查看，相关资源登录后可预览、下载；支持收藏与分享方便教师再次使用（可分享至微信或钉钉）。 ★7.思政元素库 （1）系统应具有专栏首页。教师可按专业快速查询元素，亦可通过搜索输入框，输入元素名称快速搜索。教师可根据个人爱好设置常用的1～6个专业，分专业查看思政元素列表，思政元素采用图文并茂的方式展示，点击元素名称可查看思政元素详情。 （2）系统应支持快速检索。可根据输入内容与思政元素名称匹配度、专业、课程、类型等搜索；搜索结果可按综合排序、浏览量、发布时间、相关性等规则排序；按发布时间倒序显示推荐的内容，方便教师使用。 （3）系统应具备思政元素展示功能。教师能查看内容包括但不限于元素名称、适用专业、适用课程、广告图、发布时间、基本含义、详细解释、融入举例（场景名称、场景描述）、相关资源、相关案例，其中详细解释、融入举例、相关资源、相关案例登录后可看；支持收藏与分享，教师可将收藏与分享内容分享至微信或钉钉。 ★8.教学设计库 （1）系统应具有专栏首页。教师可按专业快速查询教学设计，亦可通过搜索输入框，输入教学设计名称快速搜索。教师可根据个人爱好设置常用的1～6个专业，分专业查看教学设计列表，教学设计采用图文并茂的方式展示，点击教学设计名称可查看教学设计详情。 （2）系统应支持快速检索。可根据输入内容与教学设计名称匹配度、专业、课程、思政元素、类型等搜索；搜索结果可按综合排序、浏览量、发布时间、相关性等规则排序；按发布时间倒序显示推荐的内容，方便教师使用。 （3）系统应具备教学设计展示功能。教师能查看内容包括但不限于教学设计名称、适用专业、适用课程、相关思政元素、课程名称、授课对象、授课内容、课时、课程类型、教学目标、课程思政（融入知识点、融入方式、思政元素、思政资源、思政案例）、教学实施（教学引入、教学展开、教学总结、目标达成检测、教学反思），其中详情登录后可查看，思政元素、思政资源、思政案例点击名称后可查看内容；支持收藏与分享，教师可将收藏与分享内容分享至微信或钉钉。 9.专业思政 教师可根据个人爱好设置常用的1~15个专业，分专业查看以下内容。 （1）人才培养方案，可通过人才培养方案名称、内容类型搜索人才培养方案，点击人才培养方案名称可查看人才培养方案； （2）思政元素以及元素相关案例、相关资源，可通过元素名称搜索思政元素，点击元素名称、案例名称、资源名称可查看相应内容； （3）课程标准，可通过课程标准名称、内容类型搜索课程标准，点击课程标准名称可查看课程标准； （4）思政案例以及融入思政元素，可通过思政案例名称搜索思政案例，点击案例名称、元素名称可查看相应内容； （5）教学设计以及融入的思政元素，可通过教学设计名称搜索教学设计，点击教学设计名称、元素名称可查看相应内容； （6）基础资源，可通过资源名称、内容类型搜索资源，点击资源名称可查看基础资源。 10.课程思政 教师可根据个人爱好设置常用的1~15个课程，分课程查看以下内容。 （1）思政元素以及元素相关案例、相关资源，可通过元素名称搜索思政元素，点击元素名称、案例名称、资源名称可查看相应内容； （2）课程标准，可通过课程标准名称、内容类型搜索课程标准，点击课程标准名称可查看课程标准； （3）思政案例以及融入思政元素，可通过思政案例名称搜索思政案例，点击案例名称、元素名称可查看相应内容； （4）教学设计以及融入的思政元素，可通过教学设计名称搜索教学设计，点击教学设计名称、元素名称可查看相应内容； （5）基础资源，可通过资源名称、内容类型搜索资源，点击资源名称可查看基础资源。 11.个人中心 （1）系统应具有单独的个人中心模块。 （2）教师在个人中心可设置昵称、姓名、性别等信息。 （3）教师在个人中心可修改手机号码，修改登录密码。 ★（4）教师可上传思政资源、思政案例、思政元素、专题资源等，可暂存至草稿箱，可提交审核，可预览；针对未提交、未通过的内容可编辑、删除、提交、暂存；可查看审核通过的内容；思政资源、专题资源中的来源默认为学校名称，思政资源、专题资源中的作者默认为老师姓名；思政案例中的学校为学校名称，老师为老师姓名。 A.教师上传思政资源包括但不限于以下内容：资源名称、来源、作者、适用专业、适用课程、相关思政元素、资源分类、资源类型、资源内容（从素材库选择）、资源封面（广告图）、简介等； B.教师上传思政案例包括但不限于以下内容：案例名称、学校、老师、适用专业、适用课程、相关思政元素、案例分类、案例类型、案例封面（广告图）、简介、案例正文（包括文本、音视频、图片等，其中音视频、图片通过素材库插入）、相关资源等； C.教师上传思政元素包括但不限于以下内容：元素名称、适用专业、适用课程、元素封面（广告图）、元素分类、元素类型、基本含义、详细解释、融入举例（场景名称、场景描述、讲课阶段、讲课对象、讲课形式、讲课内容、反馈效果）； D.专题资源包括以下内容：资源名称、来源、专题资源分类、专题资源类型、相关思政元素、资源内容（从素材库选择）、资源封面（广告图）、简介等； E.教师上传教学设计包括但不限于以下内容：教学设计名称、适用专业、适用课程、课程名称、授课对象、授课内容、课时、课程类型、教学设计封面（广告图）、教学目标、相关思政元素、融入知识点、融入方式、融入资源、融入案例、教学引入、教学展开、教学总结、目标达成检测、教学反思； F.教师可新增、编辑、查看、删除上传的素材。思政资源、思政案例、思政元素、教学设计、专题资源中涉及的图片、音频、视频、文档、上传至素材库方可使用（广告图可直接使用，不用上传至素材库）。注：思政资源、思政案例、思政元素、教学设计、专题资源使用的素材应保证无法删除； G.教师可管理上传的素材。思政资源、思政案例、思政元素、教学设计、专题资源中涉及的图片、音频、视频、文档、上传至素材库方可使用（广告图可直接使用，不用上传至素材库）； 素材支持的格式，包括但不限于文档：doc、docx、ppt、pptx、xls、xlsx、vsd、pot、pps、rtf、wps、et、dps、pdf、txt、epub，视频：mp4、ts、mov、mxf、flv、mpg、wmv、avi、f4v、m4v、hls、mpeg，音频：mp3、flac、wav、ogg、aac,m4a、m4r； 图片：png、gif、jpg、bmp、jpeg，视频不可超过1个G，其他文件不可超过100M。 （5）教师可管理自己的收藏记录、浏览记录，点击名称后跳转查看详情，可取消收藏与删除浏览记录。 ★12.工作台 （1）数据分析。管理员可查看院校教师账号绑定情况，上传共建资源、共建案例、共建元素、共建教学设计、共建专题资源情况；可查看合作内容较多的几个专业（合作内容包括但不限于思政资源、思政案例、思政元素、教学设计）；可查看被使用较好的几个合作内容（合作内容包括但不限于思政资源、思政案例、思政元素、教学设计、专题资源）；可查看共建思政资源、思政案例、思政元素、教学设计上传情况，共建专题上传情况；可查看教师使用思政资源、思政案例、思政元素、教学设计情况；可查看教师近7天、近30天行为分析。 （2）教师管理。展示信息包括但不限于以下信息，序号、教师姓名、手机号、教工号、教师性别、院部名称、最后登录时间、账号绑定状态、账号绑定时间；可按模板导入教师，模板应包括示例数据、导入规范，导入时可导出错误数据；可通过姓名、教工号、手机号查询教师；可绑定/解绑教师账号,删除教师账号，编辑教师信息（教师姓名、教工号、教师性别、院部名称），绑定状态的教师账号可登录平台，解绑、删除后教师账号无法登录平台。 （3）基本信息。展示包括但不限于以下信息，学校名称，办学层次，地址，联系人，联系电话；可编辑学校名称、地址、联系人，联系电话。 （4）管理员管理。展示信息包括但不限于以下信息，序号、教师姓名、手机号、教工号、院部名称；可新增删除管理员；管理员最多添加3个。 （5）内容管理。管理员可设置思政元素库、思政资源库、思政教学设计库、思政专题库的内容显示方式，a.仅显示本校内容；b.本校与公共平台内容；c.自定义内容（可自定义某个内容的显隐）。 （6）其他设置。管理员可维护学校logo、版权说明、banner等；学校logo最多添加1个；banner最多添加4个。