## 扉-1 招标工程量清单扉页
|  | 工艺管道拆除工程 |  |  | 工程
招 标 工 程 量 清 单
招 标 人： |  |  | 造价咨询人：
| （单位盖章） |  |  | (单位资质专用章)
法定代表人 或其授权人： |  |  | 法定代表人 或其授权人：
| (签字或盖章) |  |  | (签字或盖章)
编 制 人： |  |  | 复 核 人：
| (造价人员签字盖专用章) |  |  | (造价工程师签字盖专用章)
编 制 时 间： | 年 月 日 |  | 复 核 时 间： | 年 月 日
扉-1

## 表-08 分部分项工程和单价措施项目清单与计价表
分部分项工程和单价措施项目清单与计价表
工程名称：工艺管道拆除工程 |  |  |  | 标段：哈尔滨医科大学附属第四医院污水处理站维修改造 |  |  |  |  | 第 1 页 共 22 页
序号 | 项目编码 | 项目名称 | 项目特征描述 |  | 计量单位 | 工程量 | 金额（元）
[7 empty] | 综合单价 | 综合合价 |  | 其中：暂估价
污水站主要设备 拆除
1 | 030211003001 | 循环水泵 拆除 | [项目特征] 1.名称:潜水排污泵 2.型号:Q=50m3/h,H=10m,N=3.0kW 3.包含搬运至甲方指定的地点, 清理拆除现场等 [工作内容] 1.拆除 2.控制扬尘 3.清理 4.建渣场内、外运输 |  | 套 | 2
2 | 030211003002 | 循环水泵 拆除 | [项目特征] 1.名称:立式排污泵 2.型号:Q=50m3/h,H=8m,N=2.2kW 3.包含搬运至甲方指定的地点, 清理拆除现场等 [工作内容] 1.拆除 2.控制扬尘 3.清理 4.建渣场内、外运输 |  | 套 | 2
本页小计
注：为计取规费等的使用，可在表中增设其中：“定额人工费”。
表—08
分部分项工程和单价措施项目清单与计价表
工程名称：工艺管道拆除工程 |  |  |  | 标段：哈尔滨医科大学附属第四医院污水处理站维修改造 |  |  |  |  | 第 2 页 共 22 页
序号 | 项目编码 | 项目名称 | 项目特征描述 |  | 计量单位 | 工程量 | 金额（元）
[7 empty] | 综合单价 | 综合合价 |  | 其中：暂估价
3 | 040602001001 | 格栅 拆除 | [项目特征] 1.名称:机械格栅 2.型号:B=600mm ,n=5mm,N=1.5kW 3.包含搬运至甲方指定的地点, 清理拆除现场等 [工作内容] 1.拆除 2.控制扬尘 3.清理 4.建渣场内、外运输 |  | 套 | 1
4 | 030108004001 | 罗茨风机 拆除 | [项目特征] 1.名称:罗茨鼓风机 2.型号:Q=10.39m3/min,P=58.8Kpa,N=18.5kW 3.包含搬运至甲方指定的地点, 清理拆除现场等 [工作内容] 1.拆除 2.控制扬尘 3.清理 4.建渣场内、外运输 |  | 套 | 2
本页小计
注：为计取规费等的使用，可在表中增设其中：“定额人工费”。
表—08
分部分项工程和单价措施项目清单与计价表
工程名称：工艺管道拆除工程 |  |  |  | 标段：哈尔滨医科大学附属第四医院污水处理站维修改造 |  |  |  |  | 第 3 页 共 22 页
序号 | 项目编码 | 项目名称 | 项目特征描述 |  | 计量单位 | 工程量 | 金额（元）
[7 empty] | 综合单价 | 综合合价 |  | 其中：暂估价
5 | 040602026001 | 污泥脱水机 拆除 | [项目特征] 1.名称:环牒污泥脱水机 2.型号:Q=75-100kg-DS/h,N=0.75kW 3.包含搬运至甲方指定的地点, 清理拆除现场等 [工作内容] 1.拆除 2.控制扬尘 3.清理 4.建渣场内、外运输 |  | 套 | 1
6 | 030211003003 | 循环水泵 拆除 | [项目特征] 1.名称:污泥泵 2.型号:Q=15m3/h,H=22m,N=2.2kW 3.包含搬运至甲方指定的地点, 清理拆除现场等[工作内容] 1.拆除 2.控制扬尘 3.清理 4.建渣场内、外运输 |  | 套 | 2
本页小计
注：为计取规费等的使用，可在表中增设其中：“定额人工费”。
表—08
分部分项工程和单价措施项目清单与计价表
工程名称：工艺管道拆除工程 |  |  |  | 标段：哈尔滨医科大学附属第四医院污水处理站维修改造 |  |  |  |  | 第 4 页 共 22 页
序号 | 项目编码 | 项目名称 | 项目特征描述 |  | 计量单位 | 工程量 | 金额（元）
[7 empty] | 综合单价 | 综合合价 |  | 其中：暂估价
7 | 030903006001 | 泡沫发生器 拆除 | [项目特征] 1.名称:复合二氧化氯发生器（余氯在线控制型） 2.型号:二氧化氯1000g/h,有效氯3000g/h,N=2.5kW 3.包含搬运至甲方指定的地点, 清理拆除现场等 [工作内容] 1.拆除 2.控制扬尘 3.清理 4.建渣场内、外运输 |  | 套 | 2
8 | 040602044001 | 除臭设备 拆除 | [项目特征] 1.名称:除臭设备 2.型号:Q=2000m3/h,Φ1500mm*2000mm(H) 3.包含搬运至甲方指定的地点, 清理拆除现场等 [工作内容] 1.拆除 2.控制扬尘 3.清理 4.建渣场内、外运输 |  | 套 | 1
本页小计
注：为计取规费等的使用，可在表中增设其中：“定额人工费”。
表—08
分部分项工程和单价措施项目清单与计价表
工程名称：工艺管道拆除工程 |  |  |  | 标段：哈尔滨医科大学附属第四医院污水处理站维修改造 |  |  |  |  | 第 5 页 共 22 页
序号 | 项目编码 | 项目名称 | 项目特征描述 |  | 计量单位 | 工程量 | 金额（元）
[7 empty] | 综合单价 | 综合合价 |  | 其中：暂估价
9 | 030109011001 | 潜水泵 拆除 | [项目特征] 1.名称:潜水泵 2.型号:Q=50m3/h,H=10m,N=3.0kW 3.包含搬运至甲方指定的地点, 清理拆除现场等 [工作内容] 1.拆除 2.控制扬尘 3.清理 4.建渣场内、外运输 |  | 套 | 1
10 | 030108001001 | 离心式通风机 拆除 | [项目特征] 1.名称:离心风机 2.型号:Q=250m3/h N=0.75kw 3.包含搬运至甲方指定的地点, 清理拆除现场等 [工作内容] 1.拆除 2.控制扬尘 3.清理 4.建渣场内、外运输 |  | 套 | 2
11 | 030221001001 | 循环水处理及加药设备 拆除 | [项目特征] 1.名称:溶药加药系统 2.型号:按设计要求及现场实际发生为准 3.包含搬运至甲方指定的地点, 清理拆除现场等 [工作内容] 1.拆除 2.控制扬尘 3.清理 4.建渣场内、外运输 |  | 套 | 1
本页小计
注：为计取规费等的使用，可在表中增设其中：“定额人工费”。
表—08
分部分项工程和单价措施项目清单与计价表
工程名称：工艺管道拆除工程 |  |  |  | 标段：哈尔滨医科大学附属第四医院污水处理站维修改造 |  |  |  |  | 第 6 页 共 22 页
序号 | 项目编码 | 项目名称 | 项目特征描述 |  | 计量单位 | 工程量 | 金额（元）
[7 empty] | 综合单价 | 综合合价 |  | 其中：暂估价
分部小计
空气 拆除
12 | 011612001001 | 管道拆除 | [项目特征] 1.管道种类、材质:钢管、DN125-DN150以内 2.包含管道上的附着物种类:包括阀门及附件 3.搬运至甲方指定的地点 [工作内容] 1.拆除 2.控制扬尘 3.清理 4.建渣场内、外运输 |  | m | 1.5
13 | 011612001002 | 管道拆除 | [项目特征] 1.管道种类、材质:钢管、DN70-DN100以内 2.包含管道上的附着物种类:包括阀门及附件 3.搬运至甲方指定的地点 [工作内容] 1.拆除 2.控制扬尘 3.清理 4.建渣场内、外运输 |  | m | 27.6
本页小计
注：为计取规费等的使用，可在表中增设其中：“定额人工费”。
表—08
分部分项工程和单价措施项目清单与计价表
工程名称：工艺管道拆除工程 |  |  |  | 标段：哈尔滨医科大学附属第四医院污水处理站维修改造 |  |  |  |  | 第 7 页 共 22 页
序号 | 项目编码 | 项目名称 | 项目特征描述 |  | 计量单位 | 工程量 | 金额（元）
[7 empty] | 综合单价 | 综合合价 |  | 其中：暂估价
14 | 011612001003 | 管道拆除 | [项目特征] 1.管道种类、材质:PE、DN100以内 2.包含管道上的附着物种类:包括阀门及附件 3.搬运至甲方指定的地点 [工作内容] 1.拆除 2.控制扬尘 3.清理 4.建渣场内、外运输 |  | m | 11.7
15 | 031002003001 | 套管拆除 | [项目特征] 1.名称、类型:套管 2.材质:刚性防水套管（A型） L=250 3.规格:穿管管径DN100 [工作内容] 1.拆除 2.控制扬尘 3.清理 4.建渣场内、外运输 |  | 个 | 6
分部小计
调节池扰动 拆除
本页小计
注：为计取规费等的使用，可在表中增设其中：“定额人工费”。
表—08
分部分项工程和单价措施项目清单与计价表
工程名称：工艺管道拆除工程 |  |  |  | 标段：哈尔滨医科大学附属第四医院污水处理站维修改造 |  |  |  |  | 第 8 页 共 22 页
序号 | 项目编码 | 项目名称 | 项目特征描述 |  | 计量单位 | 工程量 | 金额（元）
[7 empty] | 综合单价 | 综合合价 |  | 其中：暂估价
16 | 011612001004 | 管道拆除 | [项目特征] 1.管道种类、材质:PE、DN50-DN75以内 2.包含管道上的附着物种类:包括阀门及附件 3.搬运至甲方指定的地点 [工作内容] 1.拆除 2.控制扬尘 3.清理 4.建渣场内、外运输 |  | m | 45.8
17 | 031002003002 | 套管拆除 | [项目特征] 1.名称、类型:套管 2.材质:刚性防水套管（A型） L=250 3.规格:穿管管径DN50 [工作内容] 1.拆除 2.控制扬尘 3.清理 4.建渣场内、外运输 |  | 个 | 1
分部小计
调节池提升 拆除
本页小计
注：为计取规费等的使用，可在表中增设其中：“定额人工费”。
表—08
分部分项工程和单价措施项目清单与计价表
工程名称：工艺管道拆除工程 |  |  |  | 标段：哈尔滨医科大学附属第四医院污水处理站维修改造 |  |  |  |  | 第 9 页 共 22 页
序号 | 项目编码 | 项目名称 | 项目特征描述 |  | 计量单位 | 工程量 | 金额（元）
[7 empty] | 综合单价 | 综合合价 |  | 其中：暂估价
18 | 011612001005 | 管道拆除 | [项目特征] 1.管道种类、材质:钢管、DN125-DN150以内 2.包含管道上的附着物种类:包括阀门及附件 3.搬运至甲方指定的地点 [工作内容] 1.拆除 2.控制扬尘 3.清理 4.建渣场内、外运输 |  | m | 12
19 | 011612001006 | 管道拆除 | [项目特征] 1.管道种类、材质:钢管、DN70-DN100以内 2.包含管道上的附着物种类:包括阀门及附件 3.搬运至甲方指定的地点 [工作内容] 1.拆除 2.控制扬尘 3.清理 4.建渣场内、外运输 |  | m | 26.5
20 | 031002003003 | 套管拆除 | [项目特征] 1.名称、类型:套管 2.材质:刚性防水套管（A型） L=250 3.规格:穿管管径DN100 [工作内容] 1.拆除 2.控制扬尘 3.清理 4.建渣场内、外运输 |  | 个 | 2
本页小计
注：为计取规费等的使用，可在表中增设其中：“定额人工费”。
表—08
分部分项工程和单价措施项目清单与计价表
工程名称：工艺管道拆除工程 |  |  |  | 标段：哈尔滨医科大学附属第四医院污水处理站维修改造 |  |  |  |  | 第 10 页 共 22 页
序号 | 项目编码 | 项目名称 | 项目特征描述 |  | 计量单位 | 工程量 | 金额（元）
[7 empty] | 综合单价 | 综合合价 |  | 其中：暂估价
21 | 031002003004 | 套管拆除 | [项目特征] 1.名称、类型:套管 2.材质:刚性防水套管（A型） L=300 3.规格:穿管管径DN100 [工作内容] 1.拆除 2.控制扬尘 3.清理 4.建渣场内、外运输 |  | 个 | 2
22 | 031002003005 | 套管拆除 | [项目特征] 1.名称、类型:套管 2.材质:刚性防水套管（A型） L=400 3.规格:穿管管径DN100 [工作内容] 1.拆除 2.控制扬尘 3.清理 4.建渣场内、外运输 |  | 个 | 2
分部小计
污泥回流 拆除
本页小计
注：为计取规费等的使用，可在表中增设其中：“定额人工费”。
表—08
分部分项工程和单价措施项目清单与计价表
工程名称：工艺管道拆除工程 |  |  |  | 标段：哈尔滨医科大学附属第四医院污水处理站维修改造 |  |  |  |  | 第 11 页 共 22 页
序号 | 项目编码 | 项目名称 | 项目特征描述 |  | 计量单位 | 工程量 | 金额（元）
[7 empty] | 综合单价 | 综合合价 |  | 其中：暂估价
23 | 011612001007 | 管道拆除 | [项目特征] 1.管道种类、材质:钢管、DN125-DN150以内 2.包含管道上的附着物种类:包括阀门及附件 3.搬运至甲方指定的地点 [工作内容] 1.拆除 2.控制扬尘 3.清理 4.建渣场内、外运输 |  | m | 1
24 | 011612001008 | 管道拆除 | [项目特征] 1.管道种类、材质:钢管、DN70-DN100以内 2.包含管道上的附着物种类:包括阀门及附件 3.搬运至甲方指定的地点 [工作内容] 1.拆除 2.控制扬尘 3.清理 4.建渣场内、外运输 |  | m | 53.3
25 | 031002003006 | 套管拆除 | [项目特征] 1.名称、类型:套管 2.材质:刚性防水套管（A型） L=250 3.规格:穿管管径DN100 [工作内容] 1.拆除 2.控制扬尘 3.清理 4.建渣场内、外运输 |  | 个 | 4
本页小计
注：为计取规费等的使用，可在表中增设其中：“定额人工费”。
表—08
分部分项工程和单价措施项目清单与计价表
工程名称：工艺管道拆除工程 |  |  |  | 标段：哈尔滨医科大学附属第四医院污水处理站维修改造 |  |  |  |  | 第 12 页 共 22 页
序号 | 项目编码 | 项目名称 | 项目特征描述 |  | 计量单位 | 工程量 | 金额（元）
[7 empty] | 综合单价 | 综合合价 |  | 其中：暂估价
26 | 031002003007 | 套管拆除 | [项目特征] 1.名称、类型:套管 2.材质:刚性防水套管（A型） L=300 3.规格:穿管管径DN100 [工作内容] 1.拆除 2.控制扬尘 3.清理 4.建渣场内、外运输 |  | 个 | 1
27 | 031002003008 | 套管拆除 | [项目特征] 1.名称、类型:套管 2.材质:刚性防水套管（A型） L=400 3.规格:穿管管径DN100 [工作内容] 1.拆除 2.控制扬尘 3.清理 4.建渣场内、外运输 |  | 个 | 1
分部小计
排泥 拆除
本页小计
注：为计取规费等的使用，可在表中增设其中：“定额人工费”。
表—08
分部分项工程和单价措施项目清单与计价表
工程名称：工艺管道拆除工程 |  |  |  | 标段：哈尔滨医科大学附属第四医院污水处理站维修改造 |  |  |  |  | 第 13 页 共 22 页
序号 | 项目编码 | 项目名称 | 项目特征描述 |  | 计量单位 | 工程量 | 金额（元）
[7 empty] | 综合单价 | 综合合价 |  | 其中：暂估价
28 | 011612001009 | 管道拆除 | [项目特征] 1.管道种类、材质:钢管、DN70-DN100以内 2.包含管道上的附着物种类:包括阀门及附件 3.搬运至甲方指定的地点 [工作内容] 1.拆除 2.控制扬尘 3.清理 4.建渣场内、外运输 |  | m | 28.7
29 | 031002003009 | 套管拆除 | [项目特征] 1.名称、类型:套管 2.材质:刚性防水套管（A型） L=300 3.规格:穿管管径DN100 [工作内容] 1.拆除 2.控制扬尘 3.清理 4.建渣场内、外运输 |  | 个 | 4
30 | 031002003010 | 套管拆除 | [项目特征] 1.名称、类型:套管 2.材质:刚性防水套管（A型） L=400 3.规格:穿管管径DN100 [工作内容] 1.拆除 2.控制扬尘 3.清理 4.建渣场内、外运输 |  | 个 | 1
分部小计
本页小计
注：为计取规费等的使用，可在表中增设其中：“定额人工费”。
表—08
分部分项工程和单价措施项目清单与计价表
工程名称：工艺管道拆除工程 |  |  |  | 标段：哈尔滨医科大学附属第四医院污水处理站维修改造 |  |  |  |  | 第 14 页 共 22 页
序号 | 项目编码 | 项目名称 | 项目特征描述 |  | 计量单位 | 工程量 | 金额（元）
[7 empty] | 综合单价 | 综合合价 |  | 其中：暂估价
沉淀池 拆除
31 | 011612001010 | 管道拆除 | [项目特征] 1.管道种类、材质:钢管、DN530以内 2.包含管道上的附着物种类:包括阀门及附件 3.搬运至甲方指定的地点 [工作内容] 1.拆除 2.控制扬尘 3.清理 4.建渣场内、外运输 |  | m | 3.6
32 | 011612001011 | 管道拆除 | [项目特征] 1.管道种类、材质:钢管、DN125-DN150以内 2.包含管道上的附着物种类:包括阀门及附件 3.搬运至甲方指定的地点 [工作内容] 1.拆除 2.控制扬尘 3.清理 4.建渣场内、外运输 |  | m | 8.7
本页小计
注：为计取规费等的使用，可在表中增设其中：“定额人工费”。
表—08
分部分项工程和单价措施项目清单与计价表
工程名称：工艺管道拆除工程 |  |  |  | 标段：哈尔滨医科大学附属第四医院污水处理站维修改造 |  |  |  |  | 第 15 页 共 22 页
序号 | 项目编码 | 项目名称 | 项目特征描述 |  | 计量单位 | 工程量 | 金额（元）
[7 empty] | 综合单价 | 综合合价 |  | 其中：暂估价
33 | 011612001012 | 管道拆除 | [项目特征] 1.管道种类、材质:钢管、DN70-DN100以内 2.包含管道上的附着物种类:包括阀门及附件 3.搬运至甲方指定的地点 [工作内容] 1.拆除 2.控制扬尘 3.清理 4.建渣场内、外运输 |  | m | 5.2
34 | 031002003011 | 套管拆除 | [项目特征] 1.名称、类型:套管 2.材质:刚性防水套管（A型） L=300 3.规格:穿管管径DN150 [工作内容] 1.拆除 2.控制扬尘 3.清理 4.建渣场内、外运输 |  | 个 | 2
35 | 031002003012 | 套管拆除 | [项目特征] 1.名称、类型:套管 2.材质:刚性防水套管（A型） L=400 3.规格:穿管管径DN100 [工作内容] 1.拆除 2.控制扬尘 3.清理 4.建渣场内、外运输 |  | 个 | 1
本页小计
注：为计取规费等的使用，可在表中增设其中：“定额人工费”。
表—08
分部分项工程和单价措施项目清单与计价表
工程名称：工艺管道拆除工程 |  |  |  | 标段：哈尔滨医科大学附属第四医院污水处理站维修改造 |  |  |  |  | 第 16 页 共 22 页
序号 | 项目编码 | 项目名称 | 项目特征描述 |  | 计量单位 | 工程量 | 金额（元）
[7 empty] | 综合单价 | 综合合价 |  | 其中：暂估价
36 | 031002003013 | 套管拆除 | [项目特征] 1.名称、类型:套管 2.材质:刚性防水套管（A型） L=300 3.规格:穿管管径DN100 [工作内容] 1.拆除 2.控制扬尘 3.清理 4.建渣场内、外运输 |  | 个 | 2
37 | 011611005001 | 其他金属构件拆除 | [项目特征] 1.名称、类型:钢板 2.材质:预埋钢板 400*600*12两块、200*200*12八块、100*100*12四十八块 [工作内容] 1.拆除 2.控制扬尘 3.清理 4.建渣场内、外运输 |  | t | 0.121
38 | 011611005002 | 其他金属构件拆除 | [项目特征] 1.名称、类型:三角出水堰及锚固螺栓 2.材质:不锈钢 [工作内容] 1.拆除 2.控制扬尘 3.清理 4.建渣场内、外运输 |  | 套 | 2
分部小计
接触氧化池 拆除
本页小计
注：为计取规费等的使用，可在表中增设其中：“定额人工费”。
表—08
分部分项工程和单价措施项目清单与计价表
工程名称：工艺管道拆除工程 |  |  |  | 标段：哈尔滨医科大学附属第四医院污水处理站维修改造 |  |  |  |  | 第 17 页 共 22 页
序号 | 项目编码 | 项目名称 | 项目特征描述 |  | 计量单位 | 工程量 | 金额（元）
[7 empty] | 综合单价 | 综合合价 |  | 其中：暂估价
39 | 011612001013 | 管道拆除 | [项目特征] 1.管道种类、材质:钢管、DN70-DN100以内 2.包含管道上的附着物种类:包括阀门及附件 3.搬运至甲方指定的地点 [工作内容] 1.拆除 2.控制扬尘 3.清理 4.建渣场内、外运输 |  | m | 6.2
40 | 031002003014 | 套管拆除 | [项目特征] 1.名称、类型:套管 2.材质:刚性防水套管（A型） L=400 3.规格:穿管管径DN100 [工作内容] 1.拆除 2.控制扬尘 3.清理 4.建渣场内、外运输 |  | 个 | 2
41 | 031002003015 | 套管拆除 | [项目特征] 1.名称、类型:套管 2.材质:刚性防水套管（A型） L=200 3.规格:穿管管径DN100 [工作内容] 1.拆除 2.控制扬尘 3.清理 4.建渣场内、外运输 |  | 个 | 2
本页小计
注：为计取规费等的使用，可在表中增设其中：“定额人工费”。
表—08
分部分项工程和单价措施项目清单与计价表
工程名称：工艺管道拆除工程 |  |  |  | 标段：哈尔滨医科大学附属第四医院污水处理站维修改造 |  |  |  |  | 第 18 页 共 22 页
序号 | 项目编码 | 项目名称 | 项目特征描述 |  | 计量单位 | 工程量 | 金额（元）
[7 empty] | 综合单价 | 综合合价 |  | 其中：暂估价
42 | 011611005003 | 其他金属构件拆除 | [项目特征] 1.名称、类型:钢板 2.材质:预埋钢板 200*200*12四十八块 [工作内容] 1.拆除 2.控制扬尘 3.清理 4.建渣场内、外运输 |  | t | 0.181
分部小计
其他 拆除
43 | 030702003001 | 钢板通风管道拆除 | [项目特征] 1.名称:风管道 2.材质:钢板 3.形状:圆形 4.规格:φ219*4.5 5.包含管道上的附着物种类:包括阀门及附件 6.搬运至甲方指定的地点 [工作内容] 1.拆除 2.控制扬尘 3.清理 4.建渣场内、外运输 |  | m2 | 12.4
44 | 030703013001 | 通风帽拆除 | [项目特征] 1.名称:风帽 2.材质:按设计要求 [工作内容] 1.风帽制作、安装 |  | 个 | 6
本页小计
注：为计取规费等的使用，可在表中增设其中：“定额人工费”。
表—08
分部分项工程和单价措施项目清单与计价表
工程名称：工艺管道拆除工程 |  |  |  | 标段：哈尔滨医科大学附属第四医院污水处理站维修改造 |  |  |  |  | 第 19 页 共 22 页
序号 | 项目编码 | 项目名称 | 项目特征描述 |  | 计量单位 | 工程量 | 金额（元）
[7 empty] | 综合单价 | 综合合价 |  | 其中：暂估价
45 | 011612001014 | 管道拆除 | [项目特征] 1.管道种类、材质:HDPE、DN500以内 2.包含管道上的附着物种类:包括阀门及附件 3.搬运至甲方指定的地点 [工作内容] 1.拆除 2.控制扬尘 3.清理 4.建渣场内、外运输 |  | m | 15
46 | 031002003016 | 套管拆除 | [项目特征] 1.名称、类型:套管 2.材质:刚性防水套管（A型） L=400 3.规格:穿管管径DN50 [工作内容] 1.拆除 2.控制扬尘 3.清理 4.建渣场内、外运输 |  | 个 | 2
47 | 031002003017 | 套管拆除 | [项目特征] 1.名称、类型:套管 2.材质:刚性防水套管（A型） L=400 3.规格:穿管管径DN200 [工作内容] 1.拆除 2.控制扬尘 3.清理 4.建渣场内、外运输 |  | 个 | 3
本页小计
注：为计取规费等的使用，可在表中增设其中：“定额人工费”。
表—08
分部分项工程和单价措施项目清单与计价表
工程名称：工艺管道拆除工程 |  |  |  | 标段：哈尔滨医科大学附属第四医院污水处理站维修改造 |  |  |  |  | 第 20 页 共 22 页
序号 | 项目编码 | 项目名称 | 项目特征描述 |  | 计量单位 | 工程量 | 金额（元）
[7 empty] | 综合单价 | 综合合价 |  | 其中：暂估价
48 | 031002003018 | 套管拆除 | [项目特征] 1.名称、类型:套管 2.材质:刚性防水套管（A型） L=400 3.规格:穿管管径DN500 [工作内容] 1.拆除 2.控制扬尘 3.清理 4.建渣场内、外运输 |  | 个 | 2
49 | 011611005004 | 其他金属构件拆除 | [项目特征] 1.名称、类型:钢板 2.材质:预埋钢板 200*200*16四块 [工作内容] 1.拆除 2.控制扬尘 3.清理 4.建渣场内、外运输 |  | t | 0.02
50 | 040504002001 | 铸铁井盖、井座拆除 | [项目特征] 1.名称:重型球墨铸铁井座及井盖 2.规格:φ800mm [工作内容] 1.拆除 2.控制扬尘 3.清理 4.建渣场内、外运输 |  | 块 | 8
本页小计
注：为计取规费等的使用，可在表中增设其中：“定额人工费”。
表—08
分部分项工程和单价措施项目清单与计价表
工程名称：工艺管道拆除工程 |  |  |  | 标段：哈尔滨医科大学附属第四医院污水处理站维修改造 |  |  |  |  | 第 21 页 共 22 页
序号 | 项目编码 | 项目名称 | 项目特征描述 |  | 计量单位 | 工程量 | 金额（元）
[7 empty] | 综合单价 | 综合合价 |  | 其中：暂估价
51 | 070205002001 | 玻璃钢盖板拆除 | [项目特征] 1.名称:封闭式玻璃钢活动盖板（检修人孔） 2.规格:厚38mm（1500*900*2块、800*1450*1块、400*800*1块、600*800*1块等） [工作内容] 1.拆除 2.控制扬尘 3.清理 4.建渣场内、外运输 |  | 项 | 1
分部小计
消毒间 拆除
52 | 030702005001 | 塑料通风管道拆除 | [项目特征] 1.名称:风管道 2.材质:PE 3.形状:圆形 4.规格:DN100 5.包含管道上的附着物种类:包括阀门及附件 6.搬运至甲方指定的地点 [工作内容] 1.拆除 2.控制扬尘 3.清理 4.建渣场内、外运输 |  | m2 | 12.2
本页小计
注：为计取规费等的使用，可在表中增设其中：“定额人工费”。
表—08
分部分项工程和单价措施项目清单与计价表
工程名称：工艺管道拆除工程 |  |  |  | 标段：哈尔滨医科大学附属第四医院污水处理站维修改造 |  |  |  |  | 第 22 页 共 22 页
序号 | 项目编码 | 项目名称 | 项目特征描述 |  | 计量单位 | 工程量 | 金额（元）
[7 empty] | 综合单价 | 综合合价 |  | 其中：暂估价
53 | 011612001015 | 管道拆除 | [项目特征] 1.管道种类、材质:PE、DN50-75mm以内 2.包含管道上的附着物种类:包括阀门及附件 3.搬运至甲方指定的地点 [工作内容] 1.拆除 2.控制扬尘 3.清理 4.建渣场内、外运输 |  | m | 40.3
分部小计
措施项目
54 | 031301017001 | 脚手架搭拆 |  |  | 项 | 1
分部小计
本页小计
合 计
注：为计取规费等的使用，可在表中增设其中：“定额人工费”。
表—08

## 表-11 总价措施项目清单与计价表
总价措施项目清单与计价表
工程名称：工艺管道拆除工程 |  |  |  | 标段：哈尔滨医科大学附属第四医院污水处理站维修改造 |  |  |  | 第 1 页 共 1 页
序号 | 项目编码 | 项目名称 | 计算基础 |  | 费率 (%) | 金额 (元) | 调整 费率 (%) |  | 调整后 金额(元) | 备注
1 | 031302001001 | 安全文明施工费 | 分部分项合计+单价措施项目费-分部分项设备费-单价措施项目设备费 |  | 2.54
2 | 031302002001 | 夜间施工费 | 分部分项计费人工费+单价措施计费人工费 |  | 0.12
3 | 031302004001 | 二次搬运费 | 分部分项计费人工费+单价措施计费人工费 |  | 0.12
4 | 031302005002 | 冬季施工增加费 | 分部分项冬季施工人工预算价+分部分项冬季施工机具预算价+单价措施冬季施工人工预算价+单价措施冬季施工机具预算价 |  | 0
5 | 031302005001 | 雨季施工增加费 | 分部分项计费人工费+单价措施计费人工费 |  | 0.11
6 | 031302006001 | 已完工程及设备保护费 | 分部分项计费人工费+单价措施计费人工费 |  | 0.11
7 | 03B001 | 工程定位复测费 | 分部分项计费人工费+单价措施计费人工费 |  | 0.08
8 | 03B002 | 专业工程措施项目费
合 计
编制人（造价人员）： |  |  |  | 复核人（造价工程师）：
注：1.“计算基础”中安全文明施工费可为“定额基价”、“定额人工费”或“定额人工费+定额机械费”，其他项目可为“定额人工费”或“定额人工费+定额机械费”。 2.按施工方案计算的措施费，若无“计算基础”和“费率”的数值，也可只填“金额”数值，但应在备注栏说明施工方案出处或计算方法。
表-11

## 表-12 其他项目清单与计价汇总表
其他项目清单与计价汇总表
工程名称：工艺管道拆除工程 |  | 标段：哈尔滨医科大学附属第四医院污水处理站维修改造 |  |  | 第 1 页 共 1 页
序号 | 项目名称 |  | 金额（元） | 结算金额（元） |  | 备注
1 | 暂列金额 |  | 1614.1 |  |  | 明细详见表-12-1
2 | 暂估价
2.1 | 材料暂估价 |  | — |  |  | 明细详见表-12-2
2.2 | 专业工程暂估价 |  |  |  |  | 明细详见表-12-3
3 | 计日工 |  |  |  |  | 明细详见表-12-4
4 | 总承包服务费 |  |  |  |  | 明细详见表-12-5
合 计
注：材料（工程设备）暂估单价进入清单项目综合单价，此处不汇总。
表—12

## 表-12-1 暂列金额表
暂列金额明细表
工程名称：工艺管道拆除工程 |  | 标段：哈尔滨医科大学附属第四医院污水处理站维修改造 |  |  | 第 1 页 共 1 页
序号 | 名称 |  | 计量单位 | 暂定金额 |  | 备注
1 | 暂列金额 |  | 项 | 1614.1 |  | 计算基础为分部分项工程费-工程设备费，费率为10-15%。市政维修养护定额：计算基础为分部分项工程费-工程设备费，费率为10%。
合 计 | [5 empty] | —
注：此表由招标人填写，如不能详列，也可只列暂列金额总额，投标人应将上述暂列金额计入投标总价中。
表—12—1

## 表-12-5 总承包服务费计价表
总承包服务费计价表
工程名称：工艺管道拆除工程 |  |  | 标段：哈尔滨医科大学附属第四医院污水处理站维修改造 |  |  | 第 1 页 共 1 页
序号 | 项目名称 | 项目价值（元） |  | 服务内容 | 计算基础 |  | 费率(%) | 金额
1 | 发包人供应材料 | [5 empty] | 2
2 | 发包人采购设备 | [5 empty] | 2
3 | 总承包人对发包人发包的专业工程管理和协调 | [5 empty] | 1.5
4 | 总承包人对发包人发包的专业工程管理和协调并提供配合服务 | [5 empty] | 5
合 计
注：此表项目名称、服务内容由招标人填写，编制招标控制价时，费率及金额由招标人按有关计价规定确定；投标时，费率及金额由投标人自主报价，计入投标总价中。
表—12—5

## 表-13 规费、税金项目清单与计价表
规费、税金项目清单与计价表
工程名称：工艺管道拆除工程 |  |  | 标段：哈尔滨医科大学附属第四医院污水处理站维修改造 |  | 第 1 页 共 1 页
序号 | 项目名称 | 计算基础 |  | 计算基数 |  | 计算费率(%) | 金额(元)
1 | 规费 | [（A）+（B）+（C）+人工费价差]×费率
1.1 | 社会保险费 | 养老保险费+医疗保险费+失业保险费+工伤保险费+生育保险费
1.1.1 | 养老保险费 | 计费人工费+人工价差 |  |  |  | 16
1.1.2 | 医疗保险费 | 计费人工费+人工价差 |  |  |  | 7.5
1.1.3 | 失业保险费 | 计费人工费+人工价差 |  |  |  | 0.5
1.1.4 | 工伤保险费 | 计费人工费+人工价差 |  |  |  | 1
1.1.5 | 生育保险费 | 计费人工费+人工价差 |  |  |  | 0.6
1.2 | 住房公积金 | 计费人工费+人工价差 |  |  |  | 5
1.3 | 环境保护税 | 按实际发生计算
2 | 税金 | [（一）+（二）+（三）+（四）-（3）-（4）-甲供材料费]×税率 |  |  |  | 9
合 计
编制人（造价人员）： |  |  | 复核人（造价工程师）：
表—13