## 扉-1 招标工程量清单扉页
|  | 建筑装饰工程 |  |  | 工程
招 标 工 程 量 清 单
招 标 人： |  |  | 造价咨询人：
| （单位盖章） |  |  | (单位资质专用章)
法定代表人 或其授权人： |  |  | 法定代表人 或其授权人：
| (签字或盖章) |  |  | (签字或盖章)
编 制 人： |  |  | 复 核 人：
| (造价人员签字盖专用章) |  |  | (造价工程师签字盖专用章)
编 制 时 间： | 年 月 日 |  | 复 核 时 间： | 年 月 日
扉-1

## 表-08 分部分项工程和单价措施项目清单与计价表
分部分项工程和单价措施项目清单与计价表
工程名称：建筑装饰工程 |  |  |  | 标段：哈尔滨医科大学附属第四医院污水处理站维修改造 |  |  |  |  | 第 1 页 共 17 页
序号 | 项目编码 | 项目名称 | 项目特征描述 |  | 计量单位 | 工程量 | 金额（元）
[7 empty] | 综合单价 | 综合合价 |  | 其中：暂估价
拆除工程
消毒间
1 | 011605002001 | 立面块料拆除 | 1.拆除面层：内墙面砖（330*450） 2.拆除1:1彩色水泥细砂砂浆勾缝 3拆除：.结合层厚度、砂浆配合比：20厚1:3水泥砂浆 4.拆除物外运：运距自行考虑 5.详见设计图纸 |  | m2 | 86.4
2 | 011605001001 | 平面块料拆除 | 1.拆除面层：防滑陶瓷地砖（600*600） 2.拆除结合层厚度、砂浆配合比:20厚1:3干硬性水泥砂浆 3.拆除物外运：运距自行考虑 4.详见设计图纸 |  | m2 | 51.84
楼梯间
3 | 011605002002 | 立面块料拆除 | 1.拆除面层：内墙面砖（330*450） 2.拆除1:1彩色水泥细砂砂浆勾缝 3拆除：.结合层厚度、砂浆配合比：20厚1:3水泥砂浆 4.拆除物外运：运距自行考虑 5.详见设计图纸 |  | m2 | 54
本页小计
注：为计取规费等的使用，可在表中增设其中：“定额人工费”。
表—08
分部分项工程和单价措施项目清单与计价表
工程名称：建筑装饰工程 |  |  |  | 标段：哈尔滨医科大学附属第四医院污水处理站维修改造 |  |  |  |  | 第 2 页 共 17 页
序号 | 项目编码 | 项目名称 | 项目特征描述 |  | 计量单位 | 工程量 | 金额（元）
[7 empty] | 综合单价 | 综合合价 |  | 其中：暂估价
4 | 011605001002 | 平面块料拆除 | 1.拆除面层：理石踏步 2.拆除：结合层厚度、砂浆配合比:20厚1:3干硬性水泥砂浆 3.拆除物外运：运距自行考虑 4.详见设计图纸 |  | m2 | 27
控制室
5 | 011605002003 | 立面块料拆除 | 1.拆除面层：内墙面砖（330*450） 2.拆除1:1彩色水泥细砂砂浆勾缝 3拆除：.结合层厚度、砂浆配合比：20厚1:3水泥砂浆 4.拆除物外运：运距自行考虑 5.详见设计图纸 |  | m2 | 144
6 | 011605001003 | 平面块料拆除 | 1.拆除面层：防滑陶瓷地砖（600*600） 2.拆除结合层厚度、砂浆配合比:20厚1:3干硬性水泥砂浆 3.拆除1:3水泥砂浆找平 4.拆除物外运：运距自行考虑 5.详见设计图纸 |  | m2 | 72
休息室
本页小计
注：为计取规费等的使用，可在表中增设其中：“定额人工费”。
表—08
分部分项工程和单价措施项目清单与计价表
工程名称：建筑装饰工程 |  |  |  | 标段：哈尔滨医科大学附属第四医院污水处理站维修改造 |  |  |  |  | 第 3 页 共 17 页
序号 | 项目编码 | 项目名称 | 项目特征描述 |  | 计量单位 | 工程量 | 金额（元）
[7 empty] | 综合单价 | 综合合价 |  | 其中：暂估价
7 | 011605002004 | 立面块料拆除 | 1.拆除面层：内墙面砖（330*450） 2.拆除1:1彩色水泥细砂砂浆勾缝 3拆除：.结合层厚度、砂浆配合比：20厚1:3水泥砂浆 4.拆除物外运：运距自行考虑 5.详见设计图纸 |  | m2 | 64
8 | 011605001004 | 平面块料拆除 | 1.拆除面层：防滑陶瓷地砖（600*600） 2.拆除结合层厚度、砂浆配合比:20厚1:3干硬性水泥砂浆 3.拆除物外运：运距自行考虑 4.详见设计图纸 |  | m2 | 15
储物间
9 | 011605002005 | 立面块料拆除 | 1.拆除面层：内墙面砖（330*450） 2.拆除1:1彩色水泥细砂砂浆勾缝 3拆除：.结合层厚度、砂浆配合比：20厚1:3水泥砂浆 4.拆除物外运：运距自行考虑 5.详见设计图纸 |  | m2 | 64
本页小计
注：为计取规费等的使用，可在表中增设其中：“定额人工费”。
表—08
分部分项工程和单价措施项目清单与计价表
工程名称：建筑装饰工程 |  |  |  | 标段：哈尔滨医科大学附属第四医院污水处理站维修改造 |  |  |  |  | 第 4 页 共 17 页
序号 | 项目编码 | 项目名称 | 项目特征描述 |  | 计量单位 | 工程量 | 金额（元）
[7 empty] | 综合单价 | 综合合价 |  | 其中：暂估价
10 | 011605001005 | 平面块料拆除 | 1.拆除面层：防滑陶瓷地砖（600*600） 2.拆除结合层厚度、砂浆配合比:20厚1:3干硬性水泥砂浆 3.拆除1:3水泥砂浆找平 4.拆除物外运：运距自行考虑 5.详见设计图纸 |  | m2 | 15
化验室
11 | 011605002006 | 立面块料拆除 | 1.拆除面层：内墙面砖（330*450） 2.拆除1:1彩色水泥细砂砂浆勾缝 3拆除：.结合层厚度、砂浆配合比：20厚1:3水泥砂浆 4.拆除物外运：运距自行考虑 5.详见设计图纸 |  | m2 | 88
12 | 011605001006 | 平面块料拆除 | 1.拆除面层：防滑陶瓷地砖（600*600） 2.拆除结合层厚度、砂浆配合比:20厚1:3干硬性水泥砂浆 3.拆除物外运：运距自行考虑 4.详见设计图纸 |  | m2 | 30
其他工程
13 | 011611005002 | 钢制扶梯拆除 | 1.原钢制扶梯拆除 2.拆除物外运：运距自行考虑 3.详见设计图纸 |  | 座 | 3
分部小计
本页小计
注：为计取规费等的使用，可在表中增设其中：“定额人工费”。
表—08
分部分项工程和单价措施项目清单与计价表
工程名称：建筑装饰工程 |  |  |  | 标段：哈尔滨医科大学附属第四医院污水处理站维修改造 |  |  |  |  | 第 5 页 共 17 页
序号 | 项目编码 | 项目名称 | 项目特征描述 |  | 计量单位 | 工程量 | 金额（元）
[7 empty] | 综合单价 | 综合合价 |  | 其中：暂估价
装饰工程
消毒间
14 | 011204003002 | 块料墙面 | 1.面层：内墙面砖（330*450） 2.1:1彩色水泥细砂砂浆勾缝 3.结合层厚度、砂浆配合比：20厚1:3水泥砂浆 4.具体详见设计图纸 |  | m2 | 86.4
15 | 011102003001 | 块料楼地面 | 1.面层：防滑陶瓷地砖（600*600） 2.结合层厚度、砂浆配合比:20厚1:3干硬性水泥砂浆 3.具体详见设计说明 |  | m2 | 51.84
16 | 011302001001 | 吊顶天棚 | 1.面层：铝合金方板300*300吊顶 2.龙骨：轻钢龙骨，主龙骨间距1200、次龙骨间距600 3.做法：吊棚下返高度300mm 4.吊杆：A6钢筋吊杆 5.详见设计图纸 |  | m2 | 51.84
楼梯间
17 | 011204003003 | 块料墙面 | 1.面层：内墙面砖（330*450） 2.1:1彩色水泥细砂砂浆勾缝 3.结合层厚度、砂浆配合比：20厚1:3水泥砂浆 4.具体详见设计图纸 |  | m2 | 54
本页小计
注：为计取规费等的使用，可在表中增设其中：“定额人工费”。
表—08
分部分项工程和单价措施项目清单与计价表
工程名称：建筑装饰工程 |  |  |  | 标段：哈尔滨医科大学附属第四医院污水处理站维修改造 |  |  |  |  | 第 6 页 共 17 页
序号 | 项目编码 | 项目名称 | 项目特征描述 |  | 计量单位 | 工程量 | 金额（元）
[7 empty] | 综合单价 | 综合合价 |  | 其中：暂估价
18 | 011106001001 | 石材楼梯面层 | 1.面层：理石踏步 2.结合层厚度、砂浆配合比:20厚1:3干硬性水泥砂浆 3.详见设计图纸 |  | m2 | 27
19 | 011302001002 | 吊顶天棚 | 1.面层：铝合金方板300*300吊顶 2.龙骨：轻钢龙骨，主龙骨间距1200、次龙骨间距600 3.做法：吊棚下返高度300mm 4.吊杆：A6钢筋吊杆 5.详见设计图纸 |  | m2 | 27
控制室
20 | 011204003004 | 块料墙面 | 1.面层：内墙面砖（330*450） 2.1:1彩色水泥细砂砂浆勾缝 3.结合层厚度、砂浆配合比：20厚1:3水泥砂浆 4.具体详见设计图纸 |  | m2 | 144
21 | 011102003003 | 块料楼地面 | 1.面层：防滑陶瓷地砖（600*600） 2.结合层厚度、砂浆配合比:20厚1:3干硬性水泥砂浆 3.做找平层进行处理，找平层采用1:3水泥砂浆找平 4.具体详见设计说明 |  | m2 | 72
本页小计
注：为计取规费等的使用，可在表中增设其中：“定额人工费”。
表—08
分部分项工程和单价措施项目清单与计价表
工程名称：建筑装饰工程 |  |  |  | 标段：哈尔滨医科大学附属第四医院污水处理站维修改造 |  |  |  |  | 第 7 页 共 17 页
序号 | 项目编码 | 项目名称 | 项目特征描述 |  | 计量单位 | 工程量 | 金额（元）
[7 empty] | 综合单价 | 综合合价 |  | 其中：暂估价
22 | 011302001003 | 吊顶天棚 | 1.面层：铝合金方板300*300吊顶 2.龙骨：轻钢龙骨，主龙骨间距1200、次龙骨间距600 3.做法：吊棚下返高度300mm 4.吊杆：A6钢筋吊杆 5.详见设计图纸 |  | m2 | 72
休息室
23 | 011204003005 | 块料墙面 | 1.面层：内墙面砖（330*450） 2.1:1彩色水泥细砂砂浆勾缝 3.结合层厚度、砂浆配合比：20厚1:3水泥砂浆 4.具体详见设计图纸 |  | m2 | 64
24 | 011102003004 | 块料楼地面 | 1.面层：防滑陶瓷地砖（600*600） 2.结合层厚度、砂浆配合比:20厚1:3干硬性水泥砂浆 3.具体详见设计说明 |  | m2 | 15
25 | 011302001004 | 吊顶天棚 | 1.面层：铝合金方板300*300吊顶 2.龙骨：轻钢龙骨，主龙骨间距1200、次龙骨间距600 3.做法：吊棚下返高度300mm 4.吊杆：A6钢筋吊杆 5.详见设计图纸 |  | m2 | 15
本页小计
注：为计取规费等的使用，可在表中增设其中：“定额人工费”。
表—08
分部分项工程和单价措施项目清单与计价表
工程名称：建筑装饰工程 |  |  |  | 标段：哈尔滨医科大学附属第四医院污水处理站维修改造 |  |  |  |  | 第 8 页 共 17 页
序号 | 项目编码 | 项目名称 | 项目特征描述 |  | 计量单位 | 工程量 | 金额（元）
[7 empty] | 综合单价 | 综合合价 |  | 其中：暂估价
储物间
26 | 011204003006 | 块料墙面 | 1.面层：内墙面砖（330*450） 2.1:1彩色水泥细砂砂浆勾缝 3.结合层厚度、砂浆配合比：20厚1:3水泥砂浆 4.具体详见设计图纸 |  | m2 | 64
27 | 011102003007 | 块料楼地面 | 1.面层：防滑陶瓷地砖（600*600） 2.结合层厚度、砂浆配合比:20厚1:3干硬性水泥砂浆 3.做找平层进行处理，找平层采用1:3水泥砂浆找平 4.具体详见设计说明 |  | m2 | 15
28 | 011302001005 | 吊顶天棚 | 1.面层：铝合金方板300*300吊顶 2.龙骨：轻钢龙骨，主龙骨间距1200、次龙骨间距600 3.做法：吊棚下返高度300mm 4.吊杆：A6钢筋吊杆 5.详见设计图纸 |  | m2 | 15
化验室
本页小计
注：为计取规费等的使用，可在表中增设其中：“定额人工费”。
表—08
分部分项工程和单价措施项目清单与计价表
工程名称：建筑装饰工程 |  |  |  | 标段：哈尔滨医科大学附属第四医院污水处理站维修改造 |  |  |  |  | 第 9 页 共 17 页
序号 | 项目编码 | 项目名称 | 项目特征描述 |  | 计量单位 | 工程量 | 金额（元）
[7 empty] | 综合单价 | 综合合价 |  | 其中：暂估价
29 | 011204003007 | 块料墙面 | 1.面层：内墙面砖（330*450） 2.1:1彩色水泥细砂砂浆勾缝 3.结合层厚度、砂浆配合比：20厚1:3水泥砂浆 4.具体详见设计图纸 |  | m2 | 88
30 | 011102003006 | 块料楼地面 | 1.面层：防滑陶瓷地砖（600*600） 2.结合层厚度、砂浆配合比:20厚1:3干硬性水泥砂浆 3.具体详见设计说明 |  | m2 | 30
31 | 011302001006 | 吊顶天棚 | 1.面层：铝合金方板300*300吊顶 2.龙骨：轻钢龙骨，主龙骨间距1200、次龙骨间距600 3.做法：吊棚下返高度300mm 4.吊杆：A6钢筋吊杆 5.详见设计图纸 |  | m2 | 30
其他工程
32 | 010902003002 | 污水站顶板漏水处理 | 1.污水站顶板漏水处理高压注浆，宽幅不大于500mm，13米 2.具体尺寸详见设计图纸 |  | 项 | 1
本页小计
注：为计取规费等的使用，可在表中增设其中：“定额人工费”。
表—08
分部分项工程和单价措施项目清单与计价表
工程名称：建筑装饰工程 |  |  |  | 标段：哈尔滨医科大学附属第四医院污水处理站维修改造 |  |  |  |  | 第 10 页 共 17 页
序号 | 项目编码 | 项目名称 | 项目特征描述 |  | 计量单位 | 工程量 | 金额（元）
[7 empty] | 综合单价 | 综合合价 |  | 其中：暂估价
33 | 010606008001 | 钢制扶梯1 | 1.新建钢制扶梯1 2.尺寸：18阶，梯长5米，高4米，花纹板厚度2.0MM,护栏高度1米，50管壁厚2MM，25管壁厚1.5MM，100槽钢厚4MM，50角钢厚度4MM,膨胀螺栓长度100MM 3.包含表面涂刷油漆及防腐 4.具体详见设计图纸 |  | 座 | 1
34 | 010606008002 | 钢制扶梯2 | 1.新建钢制扶梯2 2.尺寸：16阶，梯长4米，高3米，花纹板厚度2.0MM,护栏高度1米，50管壁厚2MM，25管壁厚1.5MM，100槽钢厚4MM，50角钢厚度4MM,膨胀螺栓长度100MM 3.包含表面涂刷油漆及防腐 4.具体详见设计图纸 |  | 座 | 1
本页小计
注：为计取规费等的使用，可在表中增设其中：“定额人工费”。
表—08
分部分项工程和单价措施项目清单与计价表
工程名称：建筑装饰工程 |  |  |  | 标段：哈尔滨医科大学附属第四医院污水处理站维修改造 |  |  |  |  | 第 11 页 共 17 页
序号 | 项目编码 | 项目名称 | 项目特征描述 |  | 计量单位 | 工程量 | 金额（元）
[7 empty] | 综合单价 | 综合合价 |  | 其中：暂估价
35 | 010606008003 | 钢制扶梯3 | 1.新建钢制扶梯3 2.尺寸：6阶，梯长1.8米，高1.4米，花纹板厚度2.0MM,护栏高度1米，50管壁厚2MM，25管壁厚1.5MM，100槽钢厚4MM，50角钢厚度4MM,膨胀螺栓长度100MM 3.包含表面涂刷油漆及防腐 4.具体详见设计图纸 |  | 座 | 1
分部小计
设备基础工程
36 | 011602002001 | 原设备基础拆除 | 1.原设备基础拆除 2.拆除物外运：运距自行考虑 3.详见设计图纸 |  | 项 | 1
37 | 010501006002 | 潜水排污泵-设备基础 | 1.潜水排污泵-设备基础 2.混凝土种类:商混 3.包含预埋件、配筋、模板、现场勘查校准、基础施工费，基础材料费等一切费用 4.泵送方式:自行考虑 5.具体详见图纸 |  | 座 | 2
本页小计
注：为计取规费等的使用，可在表中增设其中：“定额人工费”。
表—08
分部分项工程和单价措施项目清单与计价表
工程名称：建筑装饰工程 |  |  |  | 标段：哈尔滨医科大学附属第四医院污水处理站维修改造 |  |  |  |  | 第 12 页 共 17 页
序号 | 项目编码 | 项目名称 | 项目特征描述 |  | 计量单位 | 工程量 | 金额（元）
[7 empty] | 综合单价 | 综合合价 |  | 其中：暂估价
38 | 010501006003 | 潜水搅拌机-设备基础 | 1.潜水搅拌机-设备基础 2.混凝土种类:商混 3.包含预埋件、配筋、模板、现场勘查校准、基础施工费，基础材料费等一切费用 4.泵送方式:自行考虑 5.具体详见图纸 |  | 座 | 3
39 | 010501006004 | 好氧池填料设施-设备基础 | 1.好氧池填料设施-设备基础 2.混凝土种类:商混 3.包含预埋件、配筋、模板、现场勘查校准、基础施工费，基础材料费等一切费用 4.泵送方式:自行考虑 5.具体详见图纸 |  | 座 | 4
40 | 010501006005 | 沉淀池沉降系统-设备基础 | 1.沉淀池沉降系统-设备基础 2.混凝土种类:商混 3.包含预埋件、配筋、模板、现场勘查校准、基础施工费，基础材料费等一切费用 4.泵送方式:自行考虑 5.具体详见图纸 |  | 座 | 2
本页小计
注：为计取规费等的使用，可在表中增设其中：“定额人工费”。
表—08
分部分项工程和单价措施项目清单与计价表
工程名称：建筑装饰工程 |  |  |  | 标段：哈尔滨医科大学附属第四医院污水处理站维修改造 |  |  |  |  | 第 13 页 共 17 页
序号 | 项目编码 | 项目名称 | 项目特征描述 |  | 计量单位 | 工程量 | 金额（元）
[7 empty] | 综合单价 | 综合合价 |  | 其中：暂估价
41 | 010501006006 | 在线监测设备-设备基础 | 1.在线监测设备-设备基础 2.混凝土种类:商混 3.包含预埋件、配筋、模板、现场勘查校准、基础施工费，基础材料费等一切费用 4.泵送方式:自行考虑 5.具体详见图纸 |  | 座 | 4
42 | 010501006007 | 立式排污泵-设备基础 | 1.立式排污泵-设备基础 2.混凝土种类:商混 3.包含预埋件、配筋、模板、现场勘查校准、基础施工费，基础材料费等一切费用 4.泵送方式:自行考虑 5.具体详见图纸 |  | 座 | 2
43 | 010501006008 | 污泥泵-设备基础 | 1.污泥泵-设备基础 2.混凝土种类:商混 3.包含预埋件、配筋、模板、现场勘查校准、基础施工费，基础材料费等一切费用 4.泵送方式:自行考虑 5.具体详见图纸 |  | 座 | 2
本页小计
注：为计取规费等的使用，可在表中增设其中：“定额人工费”。
表—08
分部分项工程和单价措施项目清单与计价表
工程名称：建筑装饰工程 |  |  |  | 标段：哈尔滨医科大学附属第四医院污水处理站维修改造 |  |  |  |  | 第 14 页 共 17 页
序号 | 项目编码 | 项目名称 | 项目特征描述 |  | 计量单位 | 工程量 | 金额（元）
[7 empty] | 综合单价 | 综合合价 |  | 其中：暂估价
44 | 010501006009 | 格栅机-设备基础 | 1.格栅机-设备基础 2.混凝土种类:商混 3.包含预埋件、配筋、模板、现场勘查校准、基础施工费，基础材料费等一切费用 4.泵送方式:自行考虑 5.具体详见图纸 |  | 座 | 1
45 | 010501006010 | 曝气风机-设备基础 | 1.曝气风机-设备基础 2.混凝土种类:商混 3.包含预埋件、配筋、模板、现场勘查校准、基础施工费，基础材料费等一切费用 4.泵送方式:自行考虑 5.具体详见图纸 |  | 座 | 2
46 | 010501006011 | 污泥脱水机-设备基础 | 1.污泥脱水机-设备基础 2.混凝土种类:商混 3.包含预埋件、配筋、模板、现场勘查校准、基础施工费，基础材料费等一切费用 4.泵送方式:自行考虑 5.具体详见图纸 |  | 座 | 1
本页小计
注：为计取规费等的使用，可在表中增设其中：“定额人工费”。
表—08
分部分项工程和单价措施项目清单与计价表
工程名称：建筑装饰工程 |  |  |  | 标段：哈尔滨医科大学附属第四医院污水处理站维修改造 |  |  |  |  | 第 15 页 共 17 页
序号 | 项目编码 | 项目名称 | 项目特征描述 |  | 计量单位 | 工程量 | 金额（元）
[7 empty] | 综合单价 | 综合合价 |  | 其中：暂估价
47 | 010501006012 | 自动加药设备-设备基础 | 1.自动加药设备-设备基础 2.混凝土种类:商混 3.包含预埋件、配筋、模板、现场勘查校准、基础施工费，基础材料费等一切费用 4.泵送方式:自行考虑 5.具体详见图纸 |  | 座 | 1
48 | 010501006013 | 除臭设备-设备基础 | 1.除臭设备-设备基础 2.混凝土种类:商混 3.包含预埋件、配筋、模板、现场勘查校准、基础施工费，基础材料费等一切费用 4.泵送方式:自行考虑 5.具体详见图纸 |  | 座 | 2
49 | 010501006014 | 消毒设备-设备基础 | 1.消毒设备-设备基础 2.混凝土种类:商混 3.包含预埋件、配筋、模板、现场勘查校准、基础施工费，基础材料费等一切费用 4.泵送方式:自行考虑 5.具体详见图纸 |  | 座 | 1
分部小计
场区道路
本页小计
注：为计取规费等的使用，可在表中增设其中：“定额人工费”。
表—08
分部分项工程和单价措施项目清单与计价表
工程名称：建筑装饰工程 |  |  |  | 标段：哈尔滨医科大学附属第四医院污水处理站维修改造 |  |  |  |  | 第 16 页 共 17 页
序号 | 项目编码 | 项目名称 | 项目特征描述 |  | 计量单位 | 工程量 | 金额（元）
[7 empty] | 综合单价 | 综合合价 |  | 其中：暂估价
50 | 041001001001 | 拆除路面 | 1.拆除路面 2.5cm SMA-13型细粒式沥青玛蹄脂碎石（改性沥青，达到I-C技术标准） 3.7cm AC-25F型粗粒式沥青混凝土 4.1cm 应力吸收层 5.20cm 水泥稳定级配碎石上基层（5%） 6.20cm水泥稳定级配碎石下基层（4.5%） 7.20cm 级配碎石 |  | m2 | 240
51 | 040103002001 | 余方弃置 | 1.废弃料品种:详见地质勘察报告 2.运距:自行考虑 |  | m3 | 175.2
52 | 040203006001 | 沥青混凝土 | 1.5cm SMA-13型细粒式沥青玛蹄脂碎石（改性沥青，达到I-C技术标准） |  | m2 | 240
53 | 040203006002 | 沥青混凝土 | 1.7cm AC-25F型粗粒式沥青混凝土 |  | m2 | 240
54 | 040203003001 | 吸收层 | 1.1cm 应力吸收层 |  | m2 | 240
55 | 040202003001 | 水泥稳定土 | 1.20cm 水泥稳定级配碎石上基层（5%） |  | m2 | 240
56 | 040202003002 | 水泥稳定土 | 1.20cm水泥稳定级配碎石下基层（4.5%） |  | m2 | 240
57 | 040202011001 | 碎石 | 1.20cm 级配碎石 |  | m2 | 240
分部小计
本页小计
注：为计取规费等的使用，可在表中增设其中：“定额人工费”。
表—08
分部分项工程和单价措施项目清单与计价表
工程名称：建筑装饰工程 |  |  |  | 标段：哈尔滨医科大学附属第四医院污水处理站维修改造 |  |  |  |  | 第 17 页 共 17 页
序号 | 项目编码 | 项目名称 | 项目特征描述 |  | 计量单位 | 工程量 | 金额（元）
[7 empty] | 综合单价 | 综合合价 |  | 其中：暂估价
措施项目
分部小计
本页小计
合 计
注：为计取规费等的使用，可在表中增设其中：“定额人工费”。
表—08

## 表-11 总价措施项目清单与计价表
总价措施项目清单与计价表
工程名称：建筑装饰工程 |  |  |  | 标段：哈尔滨医科大学附属第四医院污水处理站维修改造 |  |  |  | 第 1 页 共 1 页
序号 | 项目编码 | 项目名称 | 计算基础 |  | 费率 (%) | 金额 (元) | 调整 费率 (%) |  | 调整后 金额(元) | 备注
1 | 011707001001 | 安全文明施工费 | 分部分项合计+单价措施项目费-分部分项设备费-单价措施项目设备费 |  | 3.12
2 | 011707002001 | 夜间施工费 | 分部分项计费人工费+单价措施计费人工费 |  | 0.12
3 | 011707004001 | 二次搬运费 | 分部分项计费人工费+单价措施计费人工费 |  | 0.12
4 | 011707005002 | 冬季施工增加费 | 分部分项冬季施工人工预算价+分部分项冬季施工机具预算价+单价措施冬季施工人工预算价+单价措施冬季施工机具预算价 |  | 0
5 | 011707005001 | 雨季施工增加费 | 分部分项计费人工费+单价措施计费人工费 |  | 0.11
6 | 011707007001 | 已完工程及设备保护费 | 分部分项计费人工费+单价措施计费人工费 |  | 0.11
7 | 01B001 | 工程定位复测费 | 分部分项计费人工费+单价措施计费人工费 |  | 0.08
8 | 01B002 | 专业工程措施项目费
合 计
编制人（造价人员）： |  |  |  | 复核人（造价工程师）：
注：1.“计算基础”中安全文明施工费可为“定额基价”、“定额人工费”或“定额人工费+定额机械费”，其他项目可为“定额人工费”或“定额人工费+定额机械费”。 2.按施工方案计算的措施费，若无“计算基础”和“费率”的数值，也可只填“金额”数值，但应在备注栏说明施工方案出处或计算方法。
表-11

## 表-12 其他项目清单与计价汇总表
其他项目清单与计价汇总表
工程名称：建筑装饰工程 |  | 标段：哈尔滨医科大学附属第四医院污水处理站维修改造 |  |  | 第 1 页 共 1 页
序号 | 项目名称 |  | 金额（元） | 结算金额（元） |  | 备注
1 | 暂列金额 |  | 50847.95 |  |  | 明细详见表-12-1
2 | 暂估价
2.1 | 材料暂估价 |  | — |  |  | 明细详见表-12-2
2.2 | 专业工程暂估价 |  |  |  |  | 明细详见表-12-3
3 | 计日工 |  |  |  |  | 明细详见表-12-4
4 | 总承包服务费 |  |  |  |  | 明细详见表-12-5
合 计
注：材料（工程设备）暂估单价进入清单项目综合单价，此处不汇总。
表—12

## 表-12-1 暂列金额表
暂列金额明细表
工程名称：建筑装饰工程 |  | 标段：哈尔滨医科大学附属第四医院污水处理站维修改造 |  |  | 第 1 页 共 1 页
序号 | 名称 |  | 计量单位 | 暂定金额 |  | 备注
1 | 暂列金额 |  | 项 | 50847.95 |  | 计算基础为分部分项工程费-工程设备费，费率为10-15%。市政维修养护定额：计算基础为分部分项工程费-工程设备费，费率为10%。
合 计 | [5 empty] | —
注：此表由招标人填写，如不能详列，也可只列暂列金额总额，投标人应将上述暂列金额计入投标总价中。
表—12—1

## 表-12-5 总承包服务费计价表
总承包服务费计价表
工程名称：建筑装饰工程 |  |  | 标段：哈尔滨医科大学附属第四医院污水处理站维修改造 |  |  | 第 1 页 共 1 页
序号 | 项目名称 | 项目价值（元） |  | 服务内容 | 计算基础 |  | 费率(%) | 金额
1 | 发包人供应材料 | [5 empty] | 2
2 | 发包人采购设备 | [5 empty] | 2
3 | 总承包人对发包人发包的专业工程管理和协调 | [5 empty] | 1.5
4 | 总承包人对发包人发包的专业工程管理和协调并提供配合服务 | [5 empty] | 5
合 计
注：此表项目名称、服务内容由招标人填写，编制招标控制价时，费率及金额由招标人按有关计价规定确定；投标时，费率及金额由投标人自主报价，计入投标总价中。
表—12—5

## 表-13 规费、税金项目清单与计价表
规费、税金项目清单与计价表
工程名称：建筑装饰工程 |  |  | 标段：哈尔滨医科大学附属第四医院污水处理站维修改造 |  | 第 1 页 共 1 页
序号 | 项目名称 | 计算基础 |  | 计算基数 |  | 计算费率(%) | 金额(元)
1 | 规费 | [（A）+（B）+（C）+人工费价差]×费率
1.1 | 社会保险费 | 养老保险费+医疗保险费+失业保险费+工伤保险费+生育保险费
1.1.1 | 养老保险费 | 计费人工费+人工价差 |  |  |  | 16
1.1.2 | 医疗保险费 | 计费人工费+人工价差 |  |  |  | 7.5
1.1.3 | 失业保险费 | 计费人工费+人工价差 |  |  |  | 0.5
1.1.4 | 工伤保险费 | 计费人工费+人工价差 |  |  |  | 1
1.1.5 | 生育保险费 | 计费人工费+人工价差 |  |  |  | 0.6
1.2 | 住房公积金 | 计费人工费+人工价差 |  |  |  | 5
1.3 | 环境保护税 | 按实际发生计算
2 | 税金 | [（一）+（二）+（三）+（四）-（3）-（4）-甲供材料费]×税率 |  |  |  | 9
合 计
编制人（造价人员）： |  |  | 复核人（造价工程师）：
表—13