## 扉-1 招标工程量清单扉页
|  | 强电工程 |  |  | 工程
招 标 工 程 量 清 单
招 标 人： |  |  | 造价咨询人：
| （单位盖章） |  |  | (单位资质专用章)
法定代表人 或其授权人： |  |  | 法定代表人 或其授权人：
| (签字或盖章) |  |  | (签字或盖章)
编 制 人： |  |  | 复 核 人：
| (造价人员签字盖专用章) |  |  | (造价工程师签字盖专用章)
编 制 时 间： | 年 月 日 |  | 复 核 时 间： | 年 月 日
扉-1

## 表-08 分部分项工程和单价措施项目清单与计价表
分部分项工程和单价措施项目清单与计价表
工程名称：强电工程 |  |  |  | 标段：哈尔滨医科大学附属第四医院污水处理站维修改造 |  |  |  |  | 第 1 页 共 11 页
序号 | 项目编码 | 项目名称 | 项目特征描述 |  | 计量单位 | 工程量 | 金额（元）
[7 empty] | 综合单价 | 综合合价 |  | 其中：暂估价
低压配电箱、柜
1 | 030404004001 | AN1动力柜 | 1.名称:AN1动力柜 2.型号:GGD柜（主材费包含全套元器件及连接母排） 3.安装方式:落地安装.800*2200*800 4.基础型钢形式、规格:基础槽钢制作安装 5.种类:详见图纸 |  | 台 | 1
2 | 030404031001 | 低压电力表 | 1.名称:低压电力表 2.规格:安装及调试 |  | 套 | 1
3 | 030404004002 | AN2动力柜 | 1.名称:AN2动力柜 2.型号:GGD柜（主材费包含全套元器件及连接母排） 3.安装方式:落地安装.800*2200*800 4.基础型钢形式、规格:基础槽钢制作安装 5.种类:详见图纸 |  | 台 | 1
4 | 080801012001 | 矩形铜母线 | 1.名称:矩形铜母线（配电柜之间连接） 2.规格:TMY-T2-(63*6.3) 3.型号:不含主材 |  | m | 4.8
本页小计
注：为计取规费等的使用，可在表中增设其中：“定额人工费”。
表—08
分部分项工程和单价措施项目清单与计价表
工程名称：强电工程 |  |  |  | 标段：哈尔滨医科大学附属第四医院污水处理站维修改造 |  |  |  |  | 第 2 页 共 11 页
序号 | 项目编码 | 项目名称 | 项目特征描述 |  | 计量单位 | 工程量 | 金额（元）
[7 empty] | 综合单价 | 综合合价 |  | 其中：暂估价
5 | 080801012002 | 矩形铜母线 | 1.名称:矩形铜母线（配电柜之间连接） 2.规格:TMY-(40*4) 3.型号:不含主材 |  | m | 3.2
6 | 030404017001 | 配电箱 | 1.名称:AL1照明配电箱 2.型号:详见图纸 3.规格:600*600*120 4.安装方式:明装，底边距地1.5米 |  | 台 | 1
7 | 030404017002 | 配电箱 | 1.名称:AL2照明配电箱 2.型号:详见图纸 3.规格:600*600*120 4.安装方式:明装，底边距地1.5米 |  | 台 | 1
8 | 030404017003 | 配电箱 | 1.名称:AL3照明配电箱 2.型号:详见图纸 3.规格:600*600*120 4.安装方式:明装，底边距地1.5米 |  | 台 | 1
9 | 030404016001 | 控制箱 | 1.名称:除臭机组控制箱（厂家配套） 2.型号:FC01 |  | 台 | 1
分部小计
本页小计
注：为计取规费等的使用，可在表中增设其中：“定额人工费”。
表—08
分部分项工程和单价措施项目清单与计价表
工程名称：强电工程 |  |  |  | 标段：哈尔滨医科大学附属第四医院污水处理站维修改造 |  |  |  |  | 第 3 页 共 11 页
序号 | 项目编码 | 项目名称 | 项目特征描述 |  | 计量单位 | 工程量 | 金额（元）
[7 empty] | 综合单价 | 综合合价 |  | 其中：暂估价
桥架及动力配管、配线
10 | 030411003001 | 桥架 | 1.名称:不锈钢电缆桥架 2.规格:300*200mm 3.安装方式:梁下300mm敷设 |  | m | 80
11 | 030413001001 | 桥架支吊架制作及安装 | 1.名称:桥架支吊架制作及安装 2.材质:详见设计 3.参数:包含除锈及刷防锈漆 |  | kg | 111.13
12 | 030408001001 | 电力电缆 | 1.名称:电缆敷设 2.规格:ZR-YJV22-4*50+1*25mm2 3.敷设方式、部位:桥架 4.电压等级(kV):1KV 5.其他:工程量以现场实际发生为准 |  | m | 200
13 | 030408001002 | 电力电缆 | 1.名称:电缆敷设 2.规格:ZR-YJV22-4*50+1*25mm2 3.敷设方式、部位:直埋 4.电压等级(kV):1KV 5.其他:工程量以现场实际发生为准 |  | m | 100
本页小计
注：为计取规费等的使用，可在表中增设其中：“定额人工费”。
表—08
分部分项工程和单价措施项目清单与计价表
工程名称：强电工程 |  |  |  | 标段：哈尔滨医科大学附属第四医院污水处理站维修改造 |  |  |  |  | 第 4 页 共 11 页
序号 | 项目编码 | 项目名称 | 项目特征描述 |  | 计量单位 | 工程量 | 金额（元）
[7 empty] | 综合单价 | 综合合价 |  | 其中：暂估价
14 | 030408006001 | 电力电缆头 | 1.名称:电力电缆终端头 2.规格:ZR-YJV22-4*50+1*25mm2 |  | 个 | 2
15 | 030408001003 | 电力电缆 | 1.名称:电缆敷设 2.规格:ZR-YJV22-4*6mm2 3.敷设方式、部位:桥架 4.电压等级(kV):1KV 5.其他:工程量以现场实际发生为准 |  | m | 250
16 | 030408001004 | 电力电缆 | 1.名称:电缆敷设 2.规格:ZR-YJV22-4*6mm2 3.敷设方式、部位:直埋 4.电压等级(kV):1KV 5.其他:工程量以现场实际发生为准 |  | m | 400
本页小计
注：为计取规费等的使用，可在表中增设其中：“定额人工费”。
表—08
分部分项工程和单价措施项目清单与计价表
工程名称：强电工程 |  |  |  | 标段：哈尔滨医科大学附属第四医院污水处理站维修改造 |  |  |  |  | 第 5 页 共 11 页
序号 | 项目编码 | 项目名称 | 项目特征描述 |  | 计量单位 | 工程量 | 金额（元）
[7 empty] | 综合单价 | 综合合价 |  | 其中：暂估价
17 | 030408001005 | 电力电缆 | 1.名称:电缆敷设 2.规格:ZR-YJV22-4*4mm2 3.敷设方式、部位:桥架 4.电压等级(kV):1KV 5.其他:工程量以现场实际发生为准 |  | m | 1300
18 | 030408001006 | 电力电缆 | 1.名称:电缆敷设 2.规格:ZR-YJV22-4*4mm2 3.敷设方式、部位:直埋 4.电压等级(kV):1KV 5.其他:工程量以现场实际发生为准 |  | m | 2600
19 | 030408001007 | 电力电缆 | 1.名称:电缆敷设 2.规格:ZR-YJV22-3*4mm2 3.敷设方式、部位:桥架 4.电压等级(kV):1KV 5.其他:工程量以现场实际发生为准 |  | m | 20
本页小计
注：为计取规费等的使用，可在表中增设其中：“定额人工费”。
表—08
分部分项工程和单价措施项目清单与计价表
工程名称：强电工程 |  |  |  | 标段：哈尔滨医科大学附属第四医院污水处理站维修改造 |  |  |  |  | 第 6 页 共 11 页
序号 | 项目编码 | 项目名称 | 项目特征描述 |  | 计量单位 | 工程量 | 金额（元）
[7 empty] | 综合单价 | 综合合价 |  | 其中：暂估价
20 | 030408001008 | 电力电缆 | 1.名称:电缆敷设 2.规格:ZR-YJV22-3*2.5 3.敷设方式、部位:桥架 4.电压等级(kV):1KV 5.其他:工程量以现场实际发生为准 |  | m | 300
21 | 030408001009 | 电力电缆 | 1.名称:电缆敷设 2.规格:ZR-YJV22-3*2.5 3.敷设方式、部位:直埋 4.电压等级(kV):1KV 5.其他:工程量以现场实际发生为准 |  | m | 600
22 | 030408001010 | 电力电缆 | 1.名称:电缆敷设 2.规格:YJV-5*2.5mm2 3.敷设方式、部位:桥架 4.电压等级(kV):1KV 5.其他:工程量以现场实际发生为准 |  | m | 15
本页小计
注：为计取规费等的使用，可在表中增设其中：“定额人工费”。
表—08
分部分项工程和单价措施项目清单与计价表
工程名称：强电工程 |  |  |  | 标段：哈尔滨医科大学附属第四医院污水处理站维修改造 |  |  |  |  | 第 7 页 共 11 页
序号 | 项目编码 | 项目名称 | 项目特征描述 |  | 计量单位 | 工程量 | 金额（元）
[7 empty] | 综合单价 | 综合合价 |  | 其中：暂估价
23 | 030408001011 | 电力电缆 | 1.名称:电缆敷设 2.规格:YJV-4*2.5mm2 3.敷设方式、部位:桥架 4.电压等级(kV):1KV 5.其他:工程量以现场实际发生为准 |  | m | 15
24 | 030411001004 | 配管 | 1.名称:电气配管 2.规格:BXG25 |  | m | 20
分部小计
照明系统
25 | 030412005001 | T8单管荧光灯 | 1.名称:T8单管荧光灯 2.规格:1*36W 3.安装形式:吸顶安装 |  | 套 | 13
26 | 030412005002 | 应急灯 | 1.名称:应急灯 2.规格:20W 3.安装形式:详见图纸 |  | 套 | 17
27 | 030412002001 | 广角投光灯 | 1.名称:广角投光灯 2.规格:36W 3.安装形式:详见图纸 |  | 套 | 9
28 | 030412002002 | 防水防尘灯 | 1.名称:防水防尘灯 2.规格:36W 3.安装形式:吸顶安装 |  | 套 | 6
29 | 030404034001 | 三联单控开关 | 1.名称:三联单控开关 |  | 个 | 1
30 | 030404034002 | 双联单控开关 | 1.名称:双联单控开关 |  | 个 | 3
31 | 030404034003 | 密闭双联单控开关 | 1.名称:密闭双联单控开关 |  | 个 | 2
本页小计
注：为计取规费等的使用，可在表中增设其中：“定额人工费”。
表—08
分部分项工程和单价措施项目清单与计价表
工程名称：强电工程 |  |  |  | 标段：哈尔滨医科大学附属第四医院污水处理站维修改造 |  |  |  |  | 第 8 页 共 11 页
序号 | 项目编码 | 项目名称 | 项目特征描述 |  | 计量单位 | 工程量 | 金额（元）
[7 empty] | 综合单价 | 综合合价 |  | 其中：暂估价
32 | 030404034004 | 密闭单联单控开关 | 1.名称:密闭单联单控开关 |  | 个 | 3
33 | 030404035001 | 插座 | 1.名称:五孔安全型插座 2.规格:220V/10A 3.安装方式:底边距地0.5米暗装 |  | 个 | 16
34 | 030404035002 | 插座 | 1.名称:五孔防水安全型插座 2.规格:220V/10A 3.安装方式:底边距地0.5米暗装 |  | 个 | 2
35 | 030411006001 | 接线盒 | 1.名称:接线盒 2.材质:铁质 3.安装形式:暗敷 |  | 个 | 45
36 | 030411006002 | 开关盒 | 1.名称:开关盒 2.材质:铁质 3.安装形式:暗敷 |  | 个 | 27
37 | 030411001005 | 配管 | 1.名称:电气配管 2.规格:FPC20 3.配置形式:暗配 |  | m | 116.8
38 | 030411001006 | 配管 | 1.名称:电气配管 2.规格:FPC16 3.配置形式:暗配 |  | m | 239.4
39 | 030411004001 | 配线 | 1.名称:电气配线 2.配线形式:桥架或配管 3.型号:BV-4mm2 4.配线部位:管内穿照明线 |  | m | 354
本页小计
注：为计取规费等的使用，可在表中增设其中：“定额人工费”。
表—08
分部分项工程和单价措施项目清单与计价表
工程名称：强电工程 |  |  |  | 标段：哈尔滨医科大学附属第四医院污水处理站维修改造 |  |  |  |  | 第 9 页 共 11 页
序号 | 项目编码 | 项目名称 | 项目特征描述 |  | 计量单位 | 工程量 | 金额（元）
[7 empty] | 综合单价 | 综合合价 |  | 其中：暂估价
40 | 030411004002 | 配线 | 1.名称:电气配线 2.配线形式:配管 3.型号:BV-2.5mm2 4.配线部位:管内穿照明线 |  | m | 729.9
分部小计
调试及接地
41 | 030409002001 | 接地母线 | 1.名称:接地母线敷设（户内） 2.材质:-40*4镀锌扁钢 3.规格:详见图纸 |  | m | 120.42
42 | 030409008001 | 等电位端子箱、测试板 | 1.名称:MEB端子箱（主材含端子板） 2.规格:详见图纸 |  | 台 | 1
43 | 030411001007 | 配管 | 1.名称:电气配管 2.规格:FPC40 3.配置形式:暗配 |  | m | 6
44 | 030411004003 | 配线 | 1.名称:电气配线 2.配线形式:配管 3.型号:BVR-25mm2 4.配线部位:管内穿动力线 |  | m | 15
45 | 030409008002 | 等电位末端金属体与绝缘导线连接 | 1.名称:等电位末端金属体与绝缘导线连接 |  | 处 | 6
46 | 030414002001 | 送配电装置系统 | 1.名称:送配电系统调试 2.电压等级(kV):1KV |  | 系统 | 2
本页小计
注：为计取规费等的使用，可在表中增设其中：“定额人工费”。
表—08
分部分项工程和单价措施项目清单与计价表
工程名称：强电工程 |  |  |  | 标段：哈尔滨医科大学附属第四医院污水处理站维修改造 |  |  |  |  | 第 10 页 共 11 页
序号 | 项目编码 | 项目名称 | 项目特征描述 |  | 计量单位 | 工程量 | 金额（元）
[7 empty] | 综合单价 | 综合合价 |  | 其中：暂估价
47 | 030414011001 | 接地装置 | 1.名称:接地电阻测定 |  | 系统 | 1
48 | 080806008001 | 电动机检查接线 | 1.名称:电动机检查接线 2.容量（kW):30KW以内 |  | 台 | 4
49 | 080806008002 | 电动机检查接线 | 1.名称:电动机检查接线 2.容量（kW):7.5KW以内 |  | 台 | 4
50 | 080806008003 | 电动机检查接线 | 1.名称:电动机检查接线 2.容量（kW):3KW以内 |  | 台 | 16
51 | 03B003 | 电气拆除 | 1.配电间、设备间、消毒间，电缆（进线主动力电缆除外）、电缆桥架、设备、设备箱、PLC机柜、配电柜、以及仪表照明全部拆除 |  | 项 | 1
分部小计
室外电气配套
52 | 010507003002 | 电缆沟开挖及回填 | 1.名称:电缆沟开挖及回填 |  | m3 | 120.6
53 | 030408005001 | 铺砂、盖保护板(砖) | 1.名称:铺砂盖保护板 2.规格:综合考虑，工程量以现场实际发生为准 |  | m | 200
54 | 030408003002 | 电缆保护管 | 1.名称:电缆保护管 2.规格:SC100 3.敷设方式:过路管 4.备注:工程量以现场实际发生为准 |  | m | 30
本页小计
注：为计取规费等的使用，可在表中增设其中：“定额人工费”。
表—08
分部分项工程和单价措施项目清单与计价表
工程名称：强电工程 |  |  |  | 标段：哈尔滨医科大学附属第四医院污水处理站维修改造 |  |  |  |  | 第 11 页 共 11 页
序号 | 项目编码 | 项目名称 | 项目特征描述 |  | 计量单位 | 工程量 | 金额（元）
[7 empty] | 综合单价 | 综合合价 |  | 其中：暂估价
55 | 030408003003 | 电缆保护管 | 1.名称:电缆保护管 2.规格:SC50 3.敷设方式:过路管 4.备注:工程量以现场实际发生为准 |  | m | 20
56 | 030408003004 | 电缆保护管 | 1.名称:电缆保护管 2.规格:SC40 3.敷设方式:过路管 4.备注:工程量以现场实际发生为准 |  | m | 50
分部小计
措施项目
57 | 031301017001 | 脚手架搭拆 |  |  | 项 | 1
分部小计
本页小计
合 计
注：为计取规费等的使用，可在表中增设其中：“定额人工费”。
表—08

## 表-11 总价措施项目清单与计价表
总价措施项目清单与计价表
工程名称：强电工程 |  |  |  | 标段：哈尔滨医科大学附属第四医院污水处理站维修改造 |  |  |  | 第 1 页 共 1 页
序号 | 项目编码 | 项目名称 | 计算基础 |  | 费率 (%) | 金额 (元) | 调整 费率 (%) |  | 调整后 金额(元) | 备注
1 | 031302001001 | 安全文明施工费 | 分部分项合计+单价措施项目费-分部分项设备费-单价措施项目设备费 |  | 2.54
2 | 031302002001 | 夜间施工费 | 分部分项计费人工费+单价措施计费人工费 |  | 0.12
3 | 031302004001 | 二次搬运费 | 分部分项计费人工费+单价措施计费人工费 |  | 0.12
4 | 031302005002 | 冬季施工增加费 | 分部分项冬季施工人工预算价+分部分项冬季施工机具预算价+单价措施冬季施工人工预算价+单价措施冬季施工机具预算价 |  | 0
5 | 031302005001 | 雨季施工增加费 | 分部分项计费人工费+单价措施计费人工费 |  | 0.11
6 | 031302006001 | 已完工程及设备保护费 | 分部分项计费人工费+单价措施计费人工费 |  | 0.11
7 | 03B001 | 工程定位复测费 | 分部分项计费人工费+单价措施计费人工费 |  | 0.08
8 | 03B002 | 专业工程措施项目费
合 计
编制人（造价人员）： |  |  |  | 复核人（造价工程师）：
注：1.“计算基础”中安全文明施工费可为“定额基价”、“定额人工费”或“定额人工费+定额机械费”，其他项目可为“定额人工费”或“定额人工费+定额机械费”。 2.按施工方案计算的措施费，若无“计算基础”和“费率”的数值，也可只填“金额”数值，但应在备注栏说明施工方案出处或计算方法。
表-11

## 表-12 其他项目清单与计价汇总表
其他项目清单与计价汇总表
工程名称：强电工程 |  | 标段：哈尔滨医科大学附属第四医院污水处理站维修改造 |  |  | 第 1 页 共 1 页
序号 | 项目名称 |  | 金额（元） | 结算金额（元） |  | 备注
1 | 暂列金额 |  | 39369.97 |  |  | 明细详见表-12-1
2 | 暂估价
2.1 | 材料暂估价 |  | — |  |  | 明细详见表-12-2
2.2 | 专业工程暂估价 |  |  |  |  | 明细详见表-12-3
3 | 计日工 |  |  |  |  | 明细详见表-12-4
4 | 总承包服务费 |  |  |  |  | 明细详见表-12-5
合 计
注：材料（工程设备）暂估单价进入清单项目综合单价，此处不汇总。
表—12

## 表-12-1 暂列金额表
暂列金额明细表
工程名称：强电工程 |  | 标段：哈尔滨医科大学附属第四医院污水处理站维修改造 |  |  | 第 1 页 共 1 页
序号 | 名称 |  | 计量单位 | 暂定金额 |  | 备注
1 | 暂列金额 |  | 项 | 39369.97 |  | 计算基础为分部分项工程费-工程设备费，费率为10-15%。市政维修养护定额：计算基础为分部分项工程费-工程设备费，费率为10%。
合 计 | [5 empty] | —
注：此表由招标人填写，如不能详列，也可只列暂列金额总额，投标人应将上述暂列金额计入投标总价中。
表—12—1

## 表-12-5 总承包服务费计价表
总承包服务费计价表
工程名称：强电工程 |  |  | 标段：哈尔滨医科大学附属第四医院污水处理站维修改造 |  |  | 第 1 页 共 1 页
序号 | 项目名称 | 项目价值（元） |  | 服务内容 | 计算基础 |  | 费率(%) | 金额
1 | 发包人供应材料 | [5 empty] | 2
2 | 发包人采购设备 | [5 empty] | 2
3 | 总承包人对发包人发包的专业工程管理和协调 | [5 empty] | 1.5
4 | 总承包人对发包人发包的专业工程管理和协调并提供配合服务 | [5 empty] | 5
合 计
注：此表项目名称、服务内容由招标人填写，编制招标控制价时，费率及金额由招标人按有关计价规定确定；投标时，费率及金额由投标人自主报价，计入投标总价中。
表—12—5

## 表-13 规费、税金项目清单与计价表
规费、税金项目清单与计价表
工程名称：强电工程 |  |  | 标段：哈尔滨医科大学附属第四医院污水处理站维修改造 |  | 第 1 页 共 1 页
序号 | 项目名称 | 计算基础 |  | 计算基数 |  | 计算费率(%) | 金额(元)
1 | 规费 | [（A）+（B）+（C）+人工费价差]×费率
1.1 | 社会保险费 | 养老保险费+医疗保险费+失业保险费+工伤保险费+生育保险费
1.1.1 | 养老保险费 | 计费人工费+人工价差 |  |  |  | 16
1.1.2 | 医疗保险费 | 计费人工费+人工价差 |  |  |  | 7.5
1.1.3 | 失业保险费 | 计费人工费+人工价差 |  |  |  | 0.5
1.1.4 | 工伤保险费 | 计费人工费+人工价差 |  |  |  | 1
1.1.5 | 生育保险费 | 计费人工费+人工价差 |  |  |  | 0.6
1.2 | 住房公积金 | 计费人工费+人工价差 |  |  |  | 5
1.3 | 环境保护税 | 按实际发生计算
2 | 税金 | [（一）+（二）+（三）+（四）-（3）-（4）-甲供材料费]×税率 |  |  |  | 9
合 计
编制人（造价人员）： |  |  | 复核人（造价工程师）：
表—13