## 扉-1 招标工程量清单扉页
|  | 电气电缆井工程 |  |  | 工程
招 标 工 程 量 清 单
招 标 人： |  |  | 造价咨询人：
| （单位盖章） |  |  | (单位资质专用章)
法定代表人 或其授权人： |  |  | 法定代表人 或其授权人：
| (签字或盖章) |  |  | (签字或盖章)
编 制 人： |  |  | 复 核 人：
| (造价人员签字盖专用章) |  |  | (造价工程师签字盖专用章)
编 制 时 间： | 年 月 日 |  | 复 核 时 间： | 年 月 日
扉-1

## 表-08 分部分项工程和单价措施项目清单与计价表
分部分项工程和单价措施项目清单与计价表
工程名称：电气电缆井工程 |  |  |  | 标段：哈尔滨医科大学附属第四医院污水处理站维修改造 |  |  |  |  | 第 1 页 共 3 页
序号 | 项目编码 | 项目名称 | 项目特征描述 |  | 计量单位 | 工程量 | 金额（元）
[7 empty] | 综合单价 | 综合合价 |  | 其中：暂估价
土石方工程
1 | 010101001001 | 平整场地 | 1.土壤类别:详见地质勘察报告 2.弃土运距:自行考虑 3.取土运距:自行考虑 |  | m2 | 7.68
2 | 010101004001 | 挖基坑土方 | 1.土壤类别:见地质勘察报告。 2.挖土深度:详见图纸。 3.弃土运距:自行考虑。 4.综合考虑放坡工程量 |  | m3 | 59.7
3 | 010103001001 | 回填方 | 1.原土分层夯实回填。 |  | m3 | 50.9
4 | 010103002001 | 余方弃置 | 1.土壤类别:见地质勘察报告。 2.弃土运距:自行考虑。 |  | m3 | 8.8
分部小计
钢筋混凝土工程
5 | 010501001001 | 垫层 | 1.混凝土种类:商混。 2.混凝土强度等级:C10。 3.泵送方式:自行考虑。 |  | m3 | 1.02
6 | 010504001001 | 电缆井侧壁 | 1.混凝土种类:商混。 2.混凝土强度等级:C20。 3.泵送方式:自行考虑。 |  | m3 | 4.32
7 | 010501004001 | 电缆井底板 | 1.混凝土种类:商混。 2.混凝土强度等级:C20。 3.泵送方式:自行考虑。 |  | m3 | 1
本页小计
注：为计取规费等的使用，可在表中增设其中：“定额人工费”。
表—08
分部分项工程和单价措施项目清单与计价表
工程名称：电气电缆井工程 |  |  |  | 标段：哈尔滨医科大学附属第四医院污水处理站维修改造 |  |  |  |  | 第 2 页 共 3 页
序号 | 项目编码 | 项目名称 | 项目特征描述 |  | 计量单位 | 工程量 | 金额（元）
[7 empty] | 综合单价 | 综合合价 |  | 其中：暂估价
8 | 010505002001 | 电缆井盖板 | 1.混凝土种类:商混。 2.混凝土强度等级:C30。 3.泵送方式:自行考虑。 4.包含吊环 |  | m3 | 0.8
9 | 010515002001 | 预制构件钢筋 | 钢筋种类、规格：箍筋 Ⅲ级10 HRB400 |  | t | 0.003
10 | 010515002002 | 预制构件钢筋 | 钢筋种类、规格：Ⅰ级Φ8 HPB300 |  | t | 0.003
11 | 010515002003 | 预制构件钢筋 | 钢筋种类、规格：Ⅲ级8 HRB400 |  | t | 0.018
12 | 010515002004 | 预制构件钢筋 | 钢筋种类、规格：Ⅲ级10 HRB400 |  | t | 0.726
13 | 010515002005 | 预制构件钢筋 | 钢筋种类、规格：Ⅲ级12 HRB400 |  | t | 0.011
14 | 010515002006 | 预制构件钢筋 | 钢筋种类、规格：Ⅲ级14 HRB400 |  | t | 0.014
分部小计
其他工程
15 | 040504005001 | 预制混凝土井筒 | 1.预制混凝土井筒2座 2.具体详见图集：07SD101-8页19 |  | 座 | 2
16 | 010607007001 | 金属井、沟盖板 | 1.集水坑铁篦子 2.具体详见图集07SD101-8页127 |  | m2 | 0.72
17 | 040503003001 | 金属支架制作、安装 | 1.电缆支架、接地线、拉力环、电缆吊架的制作及安装 |  | 套 | 2
分部小计
本页小计
注：为计取规费等的使用，可在表中增设其中：“定额人工费”。
表—08
分部分项工程和单价措施项目清单与计价表
工程名称：电气电缆井工程 |  |  |  | 标段：哈尔滨医科大学附属第四医院污水处理站维修改造 |  |  |  |  | 第 3 页 共 3 页
序号 | 项目编码 | 项目名称 | 项目特征描述 |  | 计量单位 | 工程量 | 金额（元）
[7 empty] | 综合单价 | 综合合价 |  | 其中：暂估价
措施项目
18 | 011702001001 | 垫层模板 | 垫层模板 |  | m2 | 2.9
19 | 011702012001 | 电缆井侧壁模板 | 电缆井侧壁模板 |  | m2 | 43.2
20 | 011702001002 | 电缆井底板模板 | 电缆井底板模板 |  | m2 | 8.8
21 | 011702015001 | 电缆井顶板模板 | 电缆井顶板模板 |  | m2 | 7.32
分部小计
本页小计
合 计
注：为计取规费等的使用，可在表中增设其中：“定额人工费”。
表—08

## 表-11 总价措施项目清单与计价表
总价措施项目清单与计价表
工程名称：电气电缆井工程 |  |  |  | 标段：哈尔滨医科大学附属第四医院污水处理站维修改造 |  |  |  | 第 1 页 共 1 页
序号 | 项目编码 | 项目名称 | 计算基础 |  | 费率 (%) | 金额 (元) | 调整 费率 (%) |  | 调整后 金额(元) | 备注
1 | 011707001001 | 安全文明施工费 | 分部分项合计+单价措施项目费-分部分项设备费-单价措施项目设备费 |  | 3.12
2 | 011707002001 | 夜间施工费 | 分部分项计费人工费+单价措施计费人工费 |  | 0.12
3 | 011707004001 | 二次搬运费 | 分部分项计费人工费+单价措施计费人工费 |  | 0.12
4 | 011707005002 | 冬季施工增加费 | 分部分项冬季施工人工预算价+分部分项冬季施工机具预算价+单价措施冬季施工人工预算价+单价措施冬季施工机具预算价 |  | 0
5 | 011707005001 | 雨季施工增加费 | 分部分项计费人工费+单价措施计费人工费 |  | 0.11
6 | 011707007001 | 已完工程及设备保护费 | 分部分项计费人工费+单价措施计费人工费 |  | 0.11
7 | 01B001 | 工程定位复测费 | 分部分项计费人工费+单价措施计费人工费 |  | 0.08
8 | 01B002 | 专业工程措施项目费
合 计
编制人（造价人员）： |  |  |  | 复核人（造价工程师）：
注：1.“计算基础”中安全文明施工费可为“定额基价”、“定额人工费”或“定额人工费+定额机械费”，其他项目可为“定额人工费”或“定额人工费+定额机械费”。 2.按施工方案计算的措施费，若无“计算基础”和“费率”的数值，也可只填“金额”数值，但应在备注栏说明施工方案出处或计算方法。
表-11

## 表-12 其他项目清单与计价汇总表
其他项目清单与计价汇总表
工程名称：电气电缆井工程 |  | 标段：哈尔滨医科大学附属第四医院污水处理站维修改造 |  |  | 第 1 页 共 1 页
序号 | 项目名称 |  | 金额（元） | 结算金额（元） |  | 备注
1 | 暂列金额 |  | 2214.93 |  |  | 明细详见表-12-1
2 | 暂估价
2.1 | 材料暂估价 |  | — |  |  | 明细详见表-12-2
2.2 | 专业工程暂估价 |  |  |  |  | 明细详见表-12-3
3 | 计日工 |  |  |  |  | 明细详见表-12-4
4 | 总承包服务费 |  |  |  |  | 明细详见表-12-5
合 计
注：材料（工程设备）暂估单价进入清单项目综合单价，此处不汇总。
表—12

## 表-12-1 暂列金额表
暂列金额明细表
工程名称：电气电缆井工程 |  | 标段：哈尔滨医科大学附属第四医院污水处理站维修改造 |  |  | 第 1 页 共 1 页
序号 | 名称 |  | 计量单位 | 暂定金额 |  | 备注
1 | 暂列金额 |  | 项 | 2214.93 |  | 计算基础为分部分项工程费-工程设备费，费率为10-15%。市政维修养护定额：计算基础为分部分项工程费-工程设备费，费率为10%。
合 计 | [5 empty] | —
注：此表由招标人填写，如不能详列，也可只列暂列金额总额，投标人应将上述暂列金额计入投标总价中。
表—12—1

## 表-12-5 总承包服务费计价表
总承包服务费计价表
工程名称：电气电缆井工程 |  |  | 标段：哈尔滨医科大学附属第四医院污水处理站维修改造 |  |  | 第 1 页 共 1 页
序号 | 项目名称 | 项目价值（元） |  | 服务内容 | 计算基础 |  | 费率(%) | 金额
1 | 发包人供应材料 | [5 empty] | 2
2 | 发包人采购设备 | [5 empty] | 2
3 | 总承包人对发包人发包的专业工程管理和协调 | [5 empty] | 1.5
4 | 总承包人对发包人发包的专业工程管理和协调并提供配合服务 | [5 empty] | 5
合 计
注：此表项目名称、服务内容由招标人填写，编制招标控制价时，费率及金额由招标人按有关计价规定确定；投标时，费率及金额由投标人自主报价，计入投标总价中。
表—12—5

## 表-13 规费、税金项目清单与计价表
规费、税金项目清单与计价表
工程名称：电气电缆井工程 |  |  | 标段：哈尔滨医科大学附属第四医院污水处理站维修改造 |  | 第 1 页 共 1 页
序号 | 项目名称 | 计算基础 |  | 计算基数 |  | 计算费率(%) | 金额(元)
1 | 规费 | [（A）+（B）+（C）+人工费价差]×费率
1.1 | 社会保险费 | 养老保险费+医疗保险费+失业保险费+工伤保险费+生育保险费
1.1.1 | 养老保险费 | 计费人工费+人工价差 |  |  |  | 16
1.1.2 | 医疗保险费 | 计费人工费+人工价差 |  |  |  | 7.5
1.1.3 | 失业保险费 | 计费人工费+人工价差 |  |  |  | 0.5
1.1.4 | 工伤保险费 | 计费人工费+人工价差 |  |  |  | 1
1.1.5 | 生育保险费 | 计费人工费+人工价差 |  |  |  | 0.6
1.2 | 住房公积金 | 计费人工费+人工价差 |  |  |  | 5
1.3 | 环境保护税 | 按实际发生计算
2 | 税金 | [（一）+（二）+（三）+（四）-（3）-（4）-甲供材料费]×税率 |  |  |  | 9
合 计
编制人（造价人员）： |  |  | 复核人（造价工程师）：
表—13