## 布展装饰工程
《为了新中国—东北解放专题展》展陈布展服务
建设单位：东北烈士纪念馆
序号 | 项目名称 | 项目特征描述 | 计量单位 | 工程量 | 金额（元）
[5 empty] | 综合单价 | 综合合价
A | 设备桌椅拆卸挪移复位
1 | 安检门 | 1.入口安检门拆卸， 2.电源预留防护， 3.挪移至指定地点存储， 4.恢复原位并安装调试， | 台 | 1
2 | 安检仪 | 1.入口安检仪拆卸， 2.电源预留防护， 3.挪移至指定地点存储， 4.恢复原位并安装调试， | 台 | 1
3 | 电子阅读角（球形躺椅） | 1.电子阅读角拆卸， 2.电源预留防护， 3.挪移至指定地点存储， 4.恢复原位并安装调试， | 台 | 2
4 | 桌椅 | 1.值班、阅读桌椅挪移， 2.电源预留防护， 3.挪移至指定地点存储， 4.恢复原位并安装调试， | 套 | 28
5 | 围绕柱子桌椅 | 1.围绕柱子桌椅拆卸， 2.挪移至指定地点存储， 3.恢复原位并安装， | 套 | 2
6 | 沿玻璃幕墙阅读桌椅 | 1.沿玻璃幕墙阅读桌椅拆卸， 2.挪移至指定地点存储， 3.恢复原位并安装， | m | 64
7 | 阶梯读书\书架造型 | 1.拆分阶梯读书\书架实木造型， 2.挪移至指定地点存储， 3.搬运回展区辅助摆放玻璃胶重新固定连接等， | m | 16.5
8 | 其他物品清理保存 | 1.图书等其他物品， 2.挪移至指定地点存储， 3.搬运回展区辅助摆放等， | 项 | 1
9 | 展柜搬运 | 1.烈士馆搬运金属15组展柜及其他布展物品专车运输至省图书馆， 2.现场辅助定位安装摆放展品， | 项 | 1
A
B | 陈展装饰布展
1 | 墙体基层一 | 1.75轻钢龙骨@300mm骨架连接发泡胶固定， 2.封12mm石膏板， 3.墙体高度4米， 4.需与原有墙面柱体或新做隔断连接固定， | m2 | 536
2 | 墙体基层二 | 1.75轻钢龙骨@300mm骨架连接发泡胶固定， 2.双面封12mm石膏板， 3.墙体高度4米， 4.需与原有墙面柱体或新做隔断连接固定， | m2 | 224
3 | 墙体造型 | 1.18mm阻燃板基层@400龙骨 2.封12mm石膏板， | m2 | 200
4 | 乳胶漆饰面 | 1.石膏板缝粘布带， 2.刮大白打磨， 3.乳胶漆饰面（颜色根据效果图调漆） | m2 | 836
5 | 钢板折型收口 | 1.1.5mm钢板折50+50护角，处理隔断及造型立面收口， 2.静电喷涂灰色漆饰面， | m | 176
6 | 踢脚线 | 1.高度60PVC踢脚线饰面， | m | 243
7 | 主题墙发光字 | 1.金属背发光字，高宽300-350mm， 2.预留电源， 3.现场卡纸字漏固定位置玻璃胶安装， | 套 | 1
8 | 前言结束语 | 1.20*40镀锌方管钢骨架， 2.石膏板粘布带刮腻子打磨粘贴UV油画布图案及文字，1.2m宽阻燃板石膏板基层粘皮革UV印刷文字及图案， 4.3.外观尺寸：宽度2.4m*高度3.6m | 组 | 2
9 | 部分标题 | 1.20*40镀锌方管钢骨架， 2.0.4m宽厚度150mm，石膏板粘布带刮腻子打磨粘贴UV油画布图案及文字，1.2m宽石膏板基层粘皮革UV印刷文字及图案， 3.外观尺寸：宽度（0.4+1.2）m*高度3m*厚度0.15m | 组 | 4
10 | 单元标题 | 1.20*40镀锌方管钢骨架， 2.石膏板基层粘布带刮腻子打磨粘油画布UV印刷， 3.外观尺寸：宽度0.9m*高度2m*厚度0.1m | 组 | 11
11 | 组级标题 | 1.10mm厚亚克力、雪弗板立体雕刻字粘15mm厚雪弗板雕刻造型， 2.现场卡纸字漏固定位置玻璃胶安装， 3.外观尺寸：小于0.3m*0.9m | 组 | 28
12 | 拉米娜展板 | 1.12mm厚拉米娜表面附亚光膜， 2.打包，运输倒运，现场安装。 3.暂定60㎡展板， | m2 | 60
13 | 实体场景复原 | 1.位置名称：分田地景观， 2.分田地景观1:1定制3个硅胶人及定制配套服装道具， | m2 | 17.5
14 | 油画 | 1.翻拍PS处理喷绘实木相框装表 | m2 | 1.5
15 | 现场墙面地面防护及卫生保洁 | 1.地面防护(地膜+薄密度板), 2.墙面防护，防护膜和美纹纸， | 项 | 1
16 | 脚手架 | 1.室内搭建及拆除门型脚手架， | 项 | 1
B | 小计
C | 装饰电气
1 | 电路改造穿管电线 | 布管布线、开关、插座、空开箱 | m2 | 700
2 | 长颈LED射灯 | 1.补充照明长颈LED射灯 | 组 | 120
3 | 双珠LED软管灯带 | 1.造型隐光自然光品牌灯具配变压器 | m | 120
4 | 55寸壁挂式电视 | 1.55寸壁挂式电视，配套功放机、音响、电视挂件等辅材， | 套 | 1
C | 小计
D | 其他
1 | 文明施工费 | 1.服装、标识牌、灭火器等安全防护措施， | 项 | 1
2 | 设计费 | 1.P图、排版、文字编辑、调整改稿 | 项 | 1
3 | 室外展示 | 1.20*40镀锌方管钢骨架， 2.安装室外UV广告布， 3.外观尺寸：宽度10m*高度4m | 项 | 1
D | 小计
项目合计
注：含9%建安发票税