## 表1-5 单位工程费汇总表(中文说明基数)
单位工程费汇总表
工程名称：东北石油大学秦皇岛校区科技交流中心改造工程-土建 | [5 empty] | 第1页 共1页
序号 | 名 称 | 计算 基数 | 费率 (%) | 金额 (元) | 其中：(元)
[5 empty] | 人工费 | 材料费 | 机械费
1 | 分部分项工程量清单计价合计 | 分部分项合计 | /
2 | 措施项目清单计价合计 | 单价措施项目工程量清单计价合计+其他总价措施项目清单计价合计 | /
2.1 | 单价措施项目工程量清单计价合计 | 单价措施项目 | /
2.2 | 其他总价措施项目清单计价合计 | 其他总价措施项目 | /
3 | 其他项目清单计价合计 | 其他项目合计 | / |  | / | / | /
4 | 安全生产、文明施工费 | 安全生产、文明施工费 | / |  | / | / | /
5 | 税金 | 税前造价 |  |  | / | / | /
/ | 合 计 | / | /

## 表1-6 分部分项工程量清单计价表(含分部自动判断工程量小数位
分部分项工程量清单与计价表
工程名称：东北石油大学秦皇岛校区科技交流中心改造工程-土建 | [5 empty] | 第1页 共21页
序号 | 项目编码 | 项目名称 | 项目特征 | 计量 单位 | 工程 数量 | 金额(元)
[6 empty] | 综合单价 | 合价
一区
一区拆除
墙体拆除
1 | 011601001001 | 砖砌体拆除 | 1.砖石砌体拆除,砂浆M2.5以上 | m3 | 5.88
2 | 011601001002 | 砖砌体拆除 | 1.开凿洞口2m2以内 | m3 | 2.09
3 | 011609002001 | 隔断隔墙拆除 | 1.铝合金隔断拆除 | m2 | 19.80
分部小计[墙体拆除]
地面
4 | 011605001001 | 平面块料拆除 | 1.拆除地砖和水泥砂浆结合层 2.厚度:50mm | m2 | 866.50
5 | 011606001001 | 楼地面龙骨及饰面拆除 | 1.木地板拆除 | m2 | 109.68
分部小计[地面]
墙面
6 | 011608002001 | 铲除涂料面 | 1.墙面铲除腻子及涂料、乳胶漆 | m2 | 5621.69
7 | 011605002001 | 立面块料拆除 | 1.墙砖拆除 | m2 | 1379.87
8 | 011606002001 | 墙柱面龙骨及饰面拆除 | 1.套间 2.PVC墙裙拆除900mm | m2 | 3.37
分部小计[墙面]
天棚
9 | 011608002002 | 铲除涂料面 | 1.天棚铲除腻子及涂料、乳胶漆 | m2 | 1647.90
10 | 011606003001 | 天棚面龙骨及饰面拆除 | 1.拆除金属龙骨石膏板吊顶 | m2 | 452.48
11 | 011606003002 | 天棚面龙骨及饰面拆除 | 1.拆除原500X500FC、PVC板吊顶 | m2 | 336.68
分部小计[天棚]
踢脚
12 | 011605002002 | 立面块料拆除 | 1.水磨石踢脚线拆除 2.高度:150mm | m2 | 268.94
13 | 011605002003 | 立面块料拆除 | 1.PVC踢脚线拆除 2.高度:80mm | m2 | 10.25
分部小计[踢脚]
外墙
14 | 011605002004 | 立面块料拆除 | 1.拆除原外墙瓷砖和水泥砂浆粘接层共30厚 | m2 | 1697.10
15 | 011608002003 | 铲除涂料面 | 1.墙面铲除腻子、涂料皮 2.阳台栏板内侧、女儿墙内侧 | m2 | 390.06
/ | / | 本页小计 | / | / | / | /
分部分项工程量清单与计价表
工程名称：东北石油大学秦皇岛校区科技交流中心改造工程-土建 | [5 empty] | 第2页 共21页
序号 | 项目编码 | 项目名称 | 项目特征 | 计量 单位 | 工程 数量 | 金额(元)
[6 empty] | 综合单价 | 合价
分部小计[外墙]
屋面
16 | 011607002001 | 防水层拆除 | 1.拆除原屋面防水层、保温层、找平层 至顶板,拆除原女儿墙上卷防水层 | m2 | 699.22
分部小计[屋面]
门窗
17 | 011610001001 | 木门窗拆除 | 1.木门、金属门窗、金属门联窗拆除 | 樘 | 218
18 | 011610002001 | 金属门窗拆除 | 1.铝合金窗拆除 | 樘 | 60
分部小计[门窗]
其他
19 | 011614002001 | 柜体拆除 | 1.衣柜拆除 2.柜体尺寸:0.85*2.1*0.6m | 个 | 85
20 | 011614005001 | 窗帘盒拆除 | 1.拆除200宽窗帘盒 | m | 305.76
21 | 011606002002 | 墙柱面龙骨及饰面拆除 | 1.拆除900高木饰面板包暖气 | m2 | 236.89
22 | 011614001001 | 暖气罩拆除 | 1.暖气罩拆除 | 个 | 91
23 | 011601001003 | 砖砌体拆除 | 1.砖砌浴缸四周平台拆除 2.整砖砂浆M2.5以上 | m3 | 34.09
24 | 011601001004 | 砖砌体拆除 | 1.砖砌洗手台拆除 2.整砖砂浆M2.5以上 | m3 | 8.95
25 | 011605001002 | 平面块料拆除 | 1.镜子拆除 | m2 | 105.14
26 | 011614003001 | 窗台板拆除 | 1.窗台板宽度:180mm | m | 115.50
27 | 010902004001 | 屋面排水管 | 1.室外阳台水平排水管拆除 2.直径50mm | m | 14.40
28 | 011609001001 | 栏杆、栏板拆除 | 1.楼梯栏杆拆除 2.木扶手金属栏杆 | m | 31.61
分部小计[其他]
垃圾清运
29 | 010103002001 | 余方弃置 | 1.渣土运输 2.运距:5km | m3 | 425.25
分部小计[垃圾清运]
分部小计[一区拆除]
一区新做装修
新做墙体
30 | 010402001001 | 砌块墙 | 1.200厚加气混凝土砌块 2.干混砌筑砂浆 DMM10 | m3 | 1.08
31 | 010402001002 | 砌块墙 | 1.100厚加气混凝土砌块 2.干混砌筑砂浆 DMM10 | m3 | 7.17
/ | / | 本页小计 | / | / | / | /
分部分项工程量清单与计价表
工程名称：东北石油大学秦皇岛校区科技交流中心改造工程-土建 | [5 empty] | 第3页 共21页
序号 | 项目编码 | 项目名称 | 项目特征 | 计量 单位 | 工程 数量 | 金额(元)
[6 empty] | 综合单价 | 合价
32 | 011201001001 | 墙面一般抹灰 | 1.20厚1:3干混砂浆抹灰 | m2 | 759.47
分部小计[新做墙体]
地面
33 | 011102003001 | 块料楼地面 | 1.800*800*10地砖留缝3宽(地砖背面3厚S1等级 2.瓷砖胶薄刮)美缝剂填缝,颜色同地砖 3.5厚素水泥浆一遍(内掺建筑胶) 4.30厚1:3干硬性水泥砂浆结合层 5.原基层表面清洁,5厚素水泥浆一遍 | m2 | 367.79
34 | 011102003002 | 块料楼地面 | 1.部位:卫生间 2.300*300*10防滑地砖留缝3宽(地砖背面3厚S1等级瓷砖胶薄刮),地砖与墙砖交接处地砖压墙砖(朝天缝3宽),环氧彩砂填缝剂填缝,与地砖同色。 3.5厚素水泥浆一遍(内掺建筑胶) 4.30厚1:3干硬性水泥砂浆结合层 5.5厚素水泥浆一遍(内掺建筑胶) 6.20厚1:3水泥砂浆找平层 7.基层表面清洁,5厚素水泥浆一遍(内掺建筑胶) | m2 | 338.82
35 | 010904001001 | 楼（地）面卷材防水 | 1.20厚1:3水泥砂浆防水保护层 2.1.2厚聚乙烯丙纶高分子卷材防水一遍,防水卷材 3.在门洞口处铺至门洞口外侧并上翻50高, 4.搭接宽度≥100 | m2 | 338.82
36 | 010903001001 | 墙面卷材防水 | 1.1.2厚聚乙烯丙纶高分子卷材防水一遍,防水卷材 2.地面防水卷材上卷500部分 | m2 | 280.28
/ | / | 本页小计 | / | / | / | /
分部分项工程量清单与计价表
工程名称：东北石油大学秦皇岛校区科技交流中心改造工程-土建 | [5 empty] | 第4页 共21页
序号 | 项目编码 | 项目名称 | 项目特征 | 计量 单位 | 工程 数量 | 金额(元)
[6 empty] | 综合单价 | 合价
37 | 011102003003 | 块料楼地面 | 1.卫生间门口过口石 2.地砖水刀改裁 3.5厚素水泥浆一遍(内掺建筑胶) 4.30厚1:3干硬性水泥砂浆结合层 5.5厚素水泥浆一遍(内掺建筑胶) 6.20厚1:3水泥砂浆找平层 7.基层表面清洁,5厚素水泥浆一遍(内掺建筑胶) | m2 | 7.78
38 | 011102003004 | 块料楼地面 | 1.门口过口石 2.地砖水刀改裁 3.5厚素水泥浆一遍(内掺建筑胶) 4.30厚1:3干硬性水泥砂浆结合层 5.原基层表面清洁,5厚素水泥浆一遍 | m2 | 18.58
39 | 011102003005 | 块料楼地面 | 1.600*600*10地砖留缝3宽(地砖背面3厚S1等级瓷砖胶薄刮)美缝剂填缝,颜色同地砖 2.5厚素水泥浆一遍(内掺建筑胶) 3.30厚1:3干硬性水泥砂浆结合层 4.原基层表面清洁,5厚素水泥浆一遍 | m2 | 91.80
40 | 011101006001 | 平面砂浆找平层 | 1.5层套间卧室内地面 2.50厚1:3水泥砂浆找平 | m2 | 68.09
41 | 011104002001 | 竹、木(复合)地板 | 1.12厚强化复合木地板 2.2厚珍珠棉(覆铝膜)防潮垫铺装 | m2 | 68.09
42 | 011502001001 | 金属装饰线 | 1.套间门口 2.10宽2厚铝合金T型压条 | m | 2.20
43 | 011107002001 | 块料台阶面 | 1.瓷砖台阶面层 2.L40*4角钢骨架 3.18厚阻燃板基层 | m2 | 0.90
44 | 011102003006 | 块料楼地面 | 1.地砖、水磨石清洗 | m2 | 1587.30
分部小计[地面]
墙面
/ | / | 本页小计 | / | / | / | /
分部分项工程量清单与计价表
工程名称：东北石油大学秦皇岛校区科技交流中心改造工程-土建 | [5 empty] | 第5页 共21页
序号 | 项目编码 | 项目名称 | 项目特征 | 计量 单位 | 工程 数量 | 金额(元)
[6 empty] | 综合单价 | 合价
45 | 011204003001 | 块料墙面 | 1.卫生间 2.300*600*10墙砖留接缝、阴阳角缝3宽,(墙砖背面3厚S1等级瓷砖胶薄刮),地砖与墙砖交接处地砖压墙砖(朝天缝3宽)，环氧彩砂填缝剂填缝,与地砖同色。 3.20厚1:3水泥砂浆结合层 4.混凝土拉毛砂浆拉毛,执行标准:《JC_T 907-2018 混凝土界面处理剂》 5.20厚1:3水泥砂浆找平层 | m2 | 349.88
46 | 010903001002 | 墙面卷材防水 | 1.淋浴区1.2厚聚乙烯丙纶高分子卷材防水一遍2m高 | m2 | 349.88
47 | 011204003002 | 块料墙面 | 1.300*600*10墙砖留接缝、阴阳角缝3宽,(墙砖背面3厚S1等级瓷砖胶薄刮),地砖与墙砖交接处地砖压墙砖(朝天缝3宽)，环氧彩砂填缝剂填缝,与地砖同色。 2.20厚1:3水泥砂浆结合层 3.20厚1:3水泥砂浆找平层 | m2 | 1227.51
48 | 011201001002 | 墙面一般抹灰 | 1.5厚粉刷石膏找平 | m2 | 4890.39
49 | 011406001001 | 抹灰面油漆 | 1.墙面 2.刷乳胶漆二遍 3.腻子二遍 4.YJ-302界面处理剂:粉刷墙固一遍 | m2 | 4385.95
50 | 011406001002 | 抹灰面油漆 | 1.墙面 2.刷无机涂料二遍 3.成品腻子二遍 4.YJ-302界面处理剂:粉刷墙固一遍 | m2 | 504.44
51 | 011207001001 | 墙面装饰板 | 1.竹木纤维板背面打发泡胶,卡口固定 | m2 | 961.06
52 | 011207001002 | 墙面装饰板 | 1.包消火栓 2.镀锌方钢管龙骨 3.18厚硅酸钙板基层 4.9.5石膏板基层 | m2 | 6.34
53 | 011406001003 | 抹灰面油漆 | 1.包消火栓 2.刷无机涂料二遍 3.成品腻子二遍 | m2 | 6.34
/ | / | 本页小计 | / | / | / | /
分部分项工程量清单与计价表
工程名称：东北石油大学秦皇岛校区科技交流中心改造工程-土建 | [5 empty] | 第6页 共21页
序号 | 项目编码 | 项目名称 | 项目特征 | 计量 单位 | 工程 数量 | 金额(元)
[6 empty] | 综合单价 | 合价
54 | 011207001003 | 墙面装饰板 | 1.9厚聚酯纤维吸音板 2.16厚石膏基高性能纤维板 | m2 | 15.70
55 | 011207001004 | 墙面装饰板 | 1.承重三角支撑500*60*5mm@400 2.18厚阻燃板基层 3.18厚实木颗粒板面层 | m2 | 147.19
分部小计[墙面]
天棚
56 | 011302001001 | 吊顶天棚 | 1.9.5厚双层纸面石膏板(刮嵌缝石膏,贴绷带,补钉眼,刷界面剂剂一遍,粉刷石膏一遍) 2.50轻钢主龙骨中距900-1200,50轻钢次龙骨中距300 | m2 | 452.48
57 | 011407002001 | 天棚喷刷涂料 | 1.吊顶 2.刷无机涂料二遍 3.腻子二遍 4.YJ-302界面处理剂:粉刷墙固一遍 | m2 | 452.48
58 | 011302001002 | 吊顶天棚 | 1.300*300*0.8厚白色静电粉末喷涂铝扣板集成吊顶 2.专用轻钢三角副龙骨,38轻钢主龙骨中距900-1200 | m2 | 336.67
59 | 011301001001 | 天棚抹灰 | 1.5厚粉刷石膏找平 | m2 | 1508.03
60 | 011407002002 | 天棚喷刷涂料 | 1.天棚 2.刷无机涂料二遍 3.腻子二遍 4.YJ-302界面处理剂:粉刷墙固一遍 | m2 | 1508.03
61 | 011302001003 | 吊顶天棚 | 1.600*600*1.2厚白色静电粉末喷涂铝扣板集成吊顶 2.专用轻钢三角副龙骨,38轻钢主龙骨中距900-1200 | m2
分部小计[天棚]
踢脚
62 | 011605001003 | 平面块料拆除 | 1.原踢脚线清洗 | m2 | 14.99
63 | 011105005001 | 木质踢脚线 | 1.60高实木复合踢脚线 | m | 1905.77
/ | / | 本页小计 | / | / | / | /
分部分项工程量清单与计价表
工程名称：东北石油大学秦皇岛校区科技交流中心改造工程-土建 | [5 empty] | 第7页 共21页
序号 | 项目编码 | 项目名称 | 项目特征 | 计量 单位 | 工程 数量 | 金额(元)
[6 empty] | 综合单价 | 合价
64 | 011105003001 | 块料踢脚线 | 1.60高瓷砖踢脚,留1.5~2毫米缝隙,勾缝剂嵌缝 2.4厚1:1水泥砂浆加水重20%建筑胶粘接层 3.素水泥浆一道 | m2 | 3.72
分部小计[踢脚]
外墙面
65 | 011201001003 | 墙面一般抹灰 | 1.6厚1:2.5水泥砂浆找平 2.9厚1:3水泥砂浆 | m2 | 1603.44
66 | 011407001001 | 墙面喷刷涂料 | 1.外墙涂料2遍 2.5厚干粉类聚合物水泥防水砂浆,中间压入一层耐碱玻璃纤维网格布 | m2 | 1603.44
分部小计[外墙面]
屋面
67 | 010902001001 | 屋面卷材防水 | 1.20厚1:2.5水泥砂浆保护层 2.0.4厚聚乙烯膜一层 3.防水层为二道3.0厚高聚物SBS改性沥青防水卷材 4.30厚C20细石混凝土找平层 | m2 | 849.16
68 | 011001001001 | 保温隔热屋面 | 1.参见12J1-屋105A 不上人屋面 2.保温层为100厚挤塑聚苯板 3.20厚1:2.5水泥砂浆找平 4.30厚1:8水泥憎水性膨胀珍珠岩 5.混凝土屋面板修补裂缝 | m2 | 699.22
分部小计[屋面]
门窗
69 | 010802004001 | 防盗门 | 1.保温防盗门 2.含闭门器 | m2 | 5.04
70 | 010802003001 | 钢质防火门 | 1.钢制甲级防火门 2.含闭门器、五金配件 | m2 | 2.80
71 | 010802003002 | 钢质防火门 | 1.钢制乙级防火门 2.含闭门器、五金配件 | m2 | 32.90
72 | 010802003003 | 钢质防火门 | 1.钢制乙级防火门 2.含闭门器、五金配件、磁卡锁 | m2 | 3.15
73 | 010802003004 | 钢质防火门 | 1.钢制丙级防火门 2.含闭门器、五金配件 | m2 | 22.68
74 | 010801001001 | 木质门 | 1.成品实木复合套装门 2.含五金配件 3.门尺寸0.8*2.0m | 樘 | 4
/ | / | 本页小计 | / | / | / | /
分部分项工程量清单与计价表
工程名称：东北石油大学秦皇岛校区科技交流中心改造工程-土建 | [5 empty] | 第8页 共21页
序号 | 项目编码 | 项目名称 | 项目特征 | 计量 单位 | 工程 数量 | 金额(元)
[6 empty] | 综合单价 | 合价
75 | 010801001002 | 木质门 | 1.成品实木复合套装门 2.含五金配件 3.门尺寸0.9*2.1m | 樘 | 2
76 | 010801001003 | 木质门 | 1.成品实木复合套装门 2.磁卡锁 3.含五金配件 4.门尺寸0.9*2.1m | 樘 | 80
77 | 010802001001 | 金属（塑钢）门 | 1.镁铝合金套装门 | m2 | 135.87
78 | 010802001002 | 金属（塑钢）门 | 1.门联窗的门 2.隔热断桥铝合金门 3.含纱扇 | m2 | 82.94
79 | 010807001001 | 金属（塑钢、断桥）窗 | 1.门联窗的窗 2.隔热断桥铝合金固定窗 3.含纱扇 | m2 | 98.50
80 | 010808001001 | 木门窗套 | 1.实木复合窗套，贴脸宽40mm，总宽300mm以内 | m2 | 33.72
81 | 010807001002 | 金属（塑钢、断桥）窗 | 1.隔热断桥铝合金窗,平开窗 2.60厚铝合金框5+12+5双玻中空玻璃 3.含纱扇 | m2 | 185.10
分部小计[门窗]
其它
82 | 010809004001 | 石材窗台板 | 1.20厚白色仿雅士白人造石材窗台板 | m2 | 13.86
83 | 011505010001 | 镜面玻璃 | 1.5厚车边防雾镜 | m2 | 89.10
84 | 011505001001 | 洗漱台 | 1.20厚爵士白大理石台面 2.含15厚爵士白大理石挡水板 3.阳角5*5倒角 | m2 | 83.71
85 | 011503001001 | 金属扶手、栏杆、栏板 | 1.楼梯不锈钢栏杆安装 2.栏杆1100mm | m | 31.61
86 | 010902004002 | 屋面排水管 | 1.室外阳台水平排水管安装 2.直径50mm | m | 14.40
87 | 010507004001 | 台阶 | 1.室外台阶 2.60厚C20预拌混凝土台阶 3.300厚3:7灰土 4.素土夯实 | m2 | 5.67
88 | 011405001001 | 金属面油漆 | 1.屋顶风管 2.除锈刷氟碳漆两遍 | m2 | 28.24
89 | 011405001002 | 金属面油漆 | 1.钢制护栏除锈、打磨、刷防锈漆两遍、白色金属漆两遍 | t | 1.300
90 | 011405001003 | 金属面油漆 | 1.铁艺围栏除锈 2.喷白色氟碳漆，底漆一遍,面漆三遍 | t | 0.380
/ | / | 本页小计 | / | / | / | /
分部分项工程量清单与计价表
工程名称：东北石油大学秦皇岛校区科技交流中心改造工程-土建 | [5 empty] | 第9页 共21页
序号 | 项目编码 | 项目名称 | 项目特征 | 计量 单位 | 工程 数量 | 金额(元)
[6 empty] | 综合单价 | 合价
91 | 011405001004 | 金属面油漆 | 1.雨水管、雨水斗刷漆 2.除锈刷氟碳漆两遍 | m2 | 15.01
分部小计[其它]
分部小计[一区新做装修]
分部小计[一区]
二区
二区拆除
墙体拆除
92 | 011601001005 | 砖砌体拆除 | 1.砖石砌体拆除,砂浆M2.5以上 | m3 | 26.75
93 | 011601001006 | 砖砌体拆除 | 1.开凿门洞口3m2以内 | m3 | 6.83
94 | 011601001007 | 砖砌体拆除 | 1.开凿窗洞口2m2以内 | m3 | 3.64
95 | 011609002002 | 隔断隔墙拆除 | 1.塑钢隔断拆除 | m2 | 127.80
96 | 011609002003 | 隔断隔墙拆除 | 1.铝合金隔断拆除 | m2 | 196.58
97 | 011609002004 | 隔断隔墙拆除 | 1.防腐木隔断拆除 | m2 | 33.37
98 | 011609002005 | 隔断隔墙拆除 | 1.20方钢骨架喷绘布隔断拆除 | m2 | 7.80
99 | 011609002006 | 隔断隔墙拆除 | 1.石膏板隔断拆除 | m2 | 3.28
100 | 011609002007 | 隔断隔墙拆除 | 1.水磨石隔断拆除 | m2 | 86.74
101 | 011609002008 | 隔断隔墙拆除 | 1.玻璃幕墙拆除 | m2 | 40.67
分部小计[墙体拆除]
地面
102 | 011605001004 | 平面块料拆除 | 1.拆除地砖和水泥砂浆结合层 2.厚度:50mm | m2 | 399.75
103 | 011605001005 | 平面块料拆除 | 1.拆除水磨石和水泥砂浆结合层 2.厚度:50mm | m2 | 536.10
104 | 011605001006 | 平面块料拆除 | 1.拆除花岗岩和水泥砂浆结合层 2.厚度:50mm | m2 | 176.04
105 | 011605001007 | 平面块料拆除 | 1.拆除台阶踏步花岗岩和水泥砂浆结合层 2.厚度:50mm | m2 | 47.71
106 | 011606001002 | 楼地面龙骨及饰面拆除 | 1.木地板拆除 | m2 | 65.69
107 | 011606001003 | 楼地面龙骨及饰面拆除 | 1.地毯拆除 | m2 | 126.39
分部小计[地面]
墙面
/ | / | 本页小计 | / | / | / | /
分部分项工程量清单与计价表
工程名称：东北石油大学秦皇岛校区科技交流中心改造工程-土建 | [5 empty] | 第10页 共21页
序号 | 项目编码 | 项目名称 | 项目特征 | 计量 单位 | 工程 数量 | 金额(元)
[6 empty] | 综合单价 | 合价
108 | 011608002004 | 铲除涂料面 | 1.墙面铲除腻子及涂料、乳胶漆 | m2 | 3685.90
109 | 011605002005 | 立面块料拆除 | 1.墙砖拆除 | m2 | 856.62
110 | 011606002003 | 墙柱面龙骨及饰面拆除 | 1.木墙裙拆除1000mm | m2 | 69.61
111 | 011606002004 | 墙柱面龙骨及饰面拆除 | 1.吸音板拆除 | m2 | 291.15
112 | 011604002001 | 立面抹灰层拆除 | 1.拆除部位:卫生间T 2.抹灰层种类:水泥砂浆 | m2 | 18.18
分部小计[墙面]
天棚
113 | 011608002005 | 铲除涂料面 | 1.天棚铲除腻子及涂料、乳胶漆 | m2 | 944.66
114 | 011606003003 | 天棚面龙骨及饰面拆除 | 1.拆除金属龙骨，石膏板、矿棉板吊顶 | m2 | 1440.38
115 | 011606003004 | 天棚面龙骨及饰面拆除 | 1.拆除原PVC板吊顶 | m2 | 232.98
116 | 011606003005 | 天棚面龙骨及饰面拆除 | 1.拆除微孔铝板吊顶 | m2 | 184.32
分部小计[天棚]
踢脚
117 | 011605002006 | 立面块料拆除 | 1.水磨石踢脚线拆除 2.厚度:150mm | m2 | 138.22
118 | 011605002007 | 立面块料拆除 | 1.木踢脚线拆除 2.厚度:150mm | m2 | 4.02
分部小计[踢脚]
外墙
119 | 011605002008 | 立面块料拆除 | 1.拆除原外墙瓷砖和水泥砂浆粘接层共30厚 | m2 | 2619.58
120 | 011608002006 | 铲除涂料面 | 1.天棚铲除腻子及涂料、乳胶漆 | m2 | 319.03
121 | 011608001001 | 铲除油漆面 | 1.雨棚 2.腻子及油漆面铲除 | m2 | 4.56
122 | 011606002005 | 墙柱面龙骨及饰面拆除 | 1.拆除门头墙面金属龙骨铝塑板 | m2 | 27.92
123 | 011606003006 | 天棚面龙骨及饰面拆除 | 1.拆除门头顶棚金属龙骨铝塑板 | m2 | 94.25
124 | 011606002006 | 墙柱面龙骨及饰面拆除 | 1.拆除柱金属龙骨不锈钢饰面 | m2 | 5.29
分部小计[外墙]
屋面
125 | 011607002002 | 防水层拆除 | 1.拆除原屋面防水层、保温层、找平层 至顶板,拆除原女儿墙上卷防水层 | m2 | 1706.18
分部小计[屋面]
/ | / | 本页小计 | / | / | / | /
分部分项工程量清单与计价表
工程名称：东北石油大学秦皇岛校区科技交流中心改造工程-土建 | [5 empty] | 第11页 共21页
序号 | 项目编码 | 项目名称 | 项目特征 | 计量 单位 | 工程 数量 | 金额(元)
[6 empty] | 综合单价 | 合价
门窗
126 | 011610001002 | 木门窗拆除 | 1.室内木门拆除 | 樘 | 90
127 | 011610002002 | 金属门窗拆除 | 1.铝合金推拉门拆除 | 樘 | 15
128 | 011610002003 | 金属门窗拆除 | 1.铝合金窗拆除 | 樘 | 98
129 | 011610002004 | 金属门窗拆除 | 1.外墙防护网拆除 | m2 | 74.97
分部小计[门窗]
其他
130 | 011614002002 | 柜体拆除 | 1.前台拆除 2.柜体尺寸:6.47*0.8m | 个 | 2
131 | 011614002003 | 柜体拆除 | 1.操作台拆除 2.柜体尺寸:总长31.36m，宽分别为0.6、0.658、0.35、0.62m | 个 | 10
132 | 010606008001 | 钢梯 | 1.钢梯拆除 | t | 0.400
133 | 011614005002 | 窗帘盒拆除 | 1.拆除200宽窗帘盒 | m | 35.10
134 | 011606002007 | 墙柱面龙骨及饰面拆除 | 1.拆除900高木饰面板包暖气 | m2 | 116.74
135 | 011614001002 | 暖气罩拆除 | 1.暖气罩拆除 | 个 | 41
136 | 011614002004 | 柜体拆除 | 1.影音室座椅拆除 | 个 | 155
137 | 011614003002 | 窗台板拆除 | 1.窗台板宽度0.16m | m | 132.50
138 | 010902004003 | 屋面排水管 | 1.室外阳台水平排水管拆除 2.直径50mm | m | 1.20
139 | 011609001002 | 栏杆、栏板拆除 | 1.楼梯栏杆拆除 2.木扶手金属栏杆 | m | 25.63
140 | 011609001003 | 栏杆、栏板拆除 | 1.护栏拆除 | m | 73.10
141 | 011611005001 | 其他金属构件拆除 | 1.二层屋面钢板拆除 | t | 0.341
分部小计[其他]
垃圾清运
142 | 010103002002 | 余方弃置 | 1.渣土运输 2.运距:5km | m3 | 710.77
分部小计[垃圾清运]
分部小计[二区拆除]
二区新做装修
新做墙体
143 | 010402001003 | 砌块墙 | 1.200厚加气混凝土砌块 2.干混砌筑砂浆 DMM10 | m3 | 3.55
144 | 010402001004 | 砌块墙 | 1.100厚加气混凝土砌块 2.干混砌筑砂浆 DMM10 | m3 | 3.69
145 | 011201001004 | 墙面一般抹灰 | 1.20厚1:3干混砂浆抹灰 | m2 | 528.67
/ | / | 本页小计 | / | / | / | /
分部分项工程量清单与计价表
工程名称：东北石油大学秦皇岛校区科技交流中心改造工程-土建 | [5 empty] | 第12页 共21页
序号 | 项目编码 | 项目名称 | 项目特征 | 计量 单位 | 工程 数量 | 金额(元)
[6 empty] | 综合单价 | 合价
分部小计[新做墙体]
地面
146 | 011102003007 | 块料楼地面 | 1.800*800*10地砖留缝3宽(地砖背面3厚S1等级 2.瓷砖胶薄刮)美缝剂填缝,颜色同地砖 3.5厚素水泥浆一遍(内掺建筑胶) 4.30厚1:3干硬性水泥砂浆结合层 5.原基层表面清洁,5厚素水泥浆一遍 | m2 | 334.04
147 | 011102003008 | 块料楼地面 | 1.卫生间 2.300*300*10防滑地砖留缝3宽(地砖背面3厚S1等级瓷砖胶薄刮),地砖与墙砖交接处地砖压墙砖(朝天缝3宽),环氧彩砂填缝剂填缝,与地砖同色。 3.5厚素水泥浆一遍(内掺建筑胶) 4.30厚1:3干硬性水泥砂浆结合层 5.5厚素水泥浆一遍(内掺建筑胶) 6.20厚1:3水泥砂浆找平层 7.基层表面清洁,5厚素水泥浆一遍(内掺建筑胶) | m2 | 17.23
148 | 011102003009 | 块料楼地面 | 1.卫生间 2.600*600*10防滑地砖留缝3宽(地砖背面3厚S1等级瓷砖胶薄刮),地砖与墙砖交接处地砖压墙砖(朝天缝3宽),环氧彩砂填缝剂填缝,与地砖同色。 3.5厚素水泥浆一遍(内掺建筑胶) 4.30厚1:3干硬性水泥砂浆结合层 5.5厚素水泥浆一遍(内掺建筑胶) 6.20厚1:3水泥砂浆找平层 7.基层表面清洁,5厚素水泥浆一遍(内掺建筑胶) | m2 | 124.93
/ | / | 本页小计 | / | / | / | /
分部分项工程量清单与计价表
工程名称：东北石油大学秦皇岛校区科技交流中心改造工程-土建 | [5 empty] | 第13页 共21页
序号 | 项目编码 | 项目名称 | 项目特征 | 计量 单位 | 工程 数量 | 金额(元)
[6 empty] | 综合单价 | 合价
149 | 010904001002 | 楼（地）面卷材防水 | 1.20厚1:3水泥砂浆防水保护层 2.1.2厚聚乙烯丙纶高分子卷材防水一遍,防水卷材 3.在门洞口处铺至门洞口外侧并上翻50高, 4.搭接宽度≥100 | m2 | 142.16
150 | 010903001003 | 墙面卷材防水 | 1.1.2厚聚乙烯丙纶高分子卷材防水一遍,防水卷材 2.地面防水卷材上卷500部分 | m2 | 86.66
151 | 011502003001 | 石材装饰线 | 1.60*50石基挡水条 | m | 8.00
152 | 011102003010 | 块料楼地面 | 1.卫生间门口过口石 2.地砖水刀改裁 3.5厚素水泥浆一遍(内掺建筑胶) 4.30厚1:3干硬性水泥砂浆结合层 5.5厚素水泥浆一遍(内掺建筑胶) 6.20厚1:3水泥砂浆找平层 7.基层表面清洁,5厚素水泥浆一遍(内掺建筑胶) | m2 | 3.26
153 | 011102003011 | 块料楼地面 | 1.门口20厚云朵拉灰过口石 2.水刀改裁 3.5厚素水泥浆一遍(内掺建筑胶) 4.30厚1:3干硬性水泥砂浆结合层 5.原基层表面清洁,5厚素水泥浆一遍 | m2 | 9.84
154 | 011102003012 | 块料楼地面 | 1.600*600*10地砖留缝3宽(地砖背面3厚S1等级 2.瓷砖胶薄刮)美缝剂填缝,颜色同地砖 3.5厚素水泥浆一遍(内掺建筑胶) 4.30厚1:3干硬性水泥砂浆结合层 5.原基层表面清洁,5厚素水泥浆一遍 | m2 | 312.48
155 | 011104002002 | 竹、木(复合)地板 | 1.12厚强化复合木地板 2.2厚珍珠棉(覆铝膜)防潮垫铺装 | m2 | 65.69
156 | 011502001002 | 金属装饰线 | 1.木地板 2.5宽2厚铝合金T型压条 | m | 1.20
/ | / | 本页小计 | / | / | / | /
分部分项工程量清单与计价表
工程名称：东北石油大学秦皇岛校区科技交流中心改造工程-土建 | [5 empty] | 第14页 共21页
序号 | 项目编码 | 项目名称 | 项目特征 | 计量 单位 | 工程 数量 | 金额(元)
[6 empty] | 综合单价 | 合价
157 | 011103004001 | 塑料板卷材楼地面 | 1.3厚PVC塑胶地板,专用胶粘剂粘贴 2.3厚水泥基自流平找平层 3.原地面局部裂缝、破损处1:2.5水泥砂浆找平 4.界面剂一遍 | m2 | 158.72
158 | 011104001001 | 地毯楼地面 | 1.满铺地毯 2.地毯专用橡胶海绵衬垫 | m2 | 126.39
159 | 011502001003 | 金属装饰线 | 1.38宽2厚铝合金T型压条 | m | 5.40
160 | 011104004001 | 防静电活动地板 | 1.600*600瓷砖防静电地板 2.可调节支架系统 | m2 | 18.34
161 | 011605001008 | 平面块料拆除 | 1.原地砖地面清洗 | m2 | 1656.21
162 | 011102001001 | 石材楼地面 | 1.一层入口花岗岩地面 2.界面处理剂滚涂拉毛 3.1:3水泥砂浆结合层 | m2 | 176.04
163 | 011107001001 | 石材台阶面 | 1.一层入口台阶异形花岗岩 2.界面处理剂滚涂拉毛 3.1:3水泥砂浆结合层 | m2 | 22.62
164 | 011107001002 | 石材台阶面 | 1.一层入口台阶花岗岩 2.界面处理剂滚涂拉毛 3.1:3水泥砂浆结合层 | m2 | 25.09
分部小计[地面]
墙面
165 | 011204003003 | 块料墙面 | 1.卫生间 2.300*600*10墙砖留接缝、阴阳角缝3宽,(墙砖背面3厚S1等级瓷砖胶薄刮),地砖与墙砖交接处地砖压墙砖(朝天缝3宽)，环氧彩砂填缝剂填缝,与地砖同色。 3.20厚1:3水泥砂浆结合层 4.混凝土拉毛砂浆拉毛,执行标准:《JC_T 907-2018 混凝土界面处理剂》 5.20厚1:3水泥砂浆找平层 | m2 | 548.08
166 | 010903001004 | 墙面卷材防水 | 1.淋浴区1.2厚聚乙烯丙纶高分子卷材防水一遍2m高 | m2 | 21.42
/ | / | 本页小计 | / | / | / | /
分部分项工程量清单与计价表
工程名称：东北石油大学秦皇岛校区科技交流中心改造工程-土建 | [5 empty] | 第15页 共21页
序号 | 项目编码 | 项目名称 | 项目特征 | 计量 单位 | 工程 数量 | 金额(元)
[6 empty] | 综合单价 | 合价
167 | 011204003004 | 块料墙面 | 1.300*600*10墙砖留接缝、阴阳角缝3宽,(墙砖背面3厚S1等级瓷砖胶薄刮),地砖与墙砖交接处地砖压墙砖(朝天缝3宽)，环氧彩砂填缝剂填缝,与地砖同色。 2.20厚1:3水泥砂浆结合层 3.20厚1:3水泥砂浆找平层 | m2 | 751.12
168 | 011204001001 | 石材墙面 | 1.花岗岩墙面火烧处理 | m2 | 167.10
169 | 011201001005 | 墙面一般抹灰 | 1.5厚粉刷石膏找平 | m2 | 3698.37
170 | 011406001004 | 抹灰面油漆 | 1.墙面 2.刷乳胶漆二遍 3.腻子二遍 4.YJ-302界面处理剂:粉刷墙固一遍 | m2 | 1987.14
171 | 011406001005 | 抹灰面油漆 | 1.墙面 2.刷无机涂料二遍 3.成品腻子二遍 4.YJ-302界面处理剂:粉刷墙固一遍 | m2 | 1690.85
172 | 011207001005 | 墙面装饰板 | 1.包消火栓 2.镀锌方钢管龙骨 3.18厚硅酸钙板基层 4.9.5石膏板基层 | m2 | 28.37
173 | 011207001006 | 墙面装饰板 | 1.卫生间包管道 2.9厚L型PVC | m2 | 15.20
174 | 011406001006 | 抹灰面油漆 | 1.包消火栓 2.刷无机涂料二遍 3.成品腻子二遍 | m2 | 22.98
175 | 011207001007 | 墙面装饰板 | 1.9厚聚酯纤维吸音板 2.16厚石膏基高性能纤维板 | m2 | 291.15
176 | 011207001008 | 墙面装饰板 | 1.8厚聚酯纤维吸音板 2.18厚阻燃板基层 | m2 | 16.60
177 | 011207001009 | 墙面装饰板 | 1.30*30*2热镀锌钢管@400 2.18厚阻燃板基层 3.6厚木纹冰火板 | m2 | 6.28
178 | 011207001010 | 墙面装饰板 | 1.30*40木龙骨@400 2.18厚阻燃板基层 3.18厚木饰面板 | m2 | 12.58
179 | 010801001004 | 木质门 | 1.18厚木质面隐形门板 2.单扇:1*2.1m | m2 | 2.10
180 | 010801001005 | 木质门 | 1.18厚木质面隐形门板 2.双扇:1.5*2m | m2 | 3.00
/ | / | 本页小计 | / | / | / | /
分部分项工程量清单与计价表
工程名称：东北石油大学秦皇岛校区科技交流中心改造工程-土建 | [5 empty] | 第16页 共21页
序号 | 项目编码 | 项目名称 | 项目特征 | 计量 单位 | 工程 数量 | 金额(元)
[6 empty] | 综合单价 | 合价
181 | 011501020001 | 服务台 | 1.40*60*4热镀锌方管 2.18厚阻燃板基层 3.18厚木饰面板 4.20厚欧亚木纹大理石台面 | m | 6.98
182 | 010801001006 | 木质门 | 1.18厚木质面隐形门板 2.单扇:0.74*0.66m | m2 | 0.49
183 | 011208001001 | 柱(梁)面装饰 | 1.60*60*730饰面板门柱 2.18厚阻燃板基层 3.18厚饰面板门柱 | m2 | 0.18
184 | 011207001011 | 墙面装饰板 | 1.基层为原灰麻花岗岩墙面 2.20厚长城板 | m2 | 5.52
185 | 011502001004 | 金属装饰线 | 1.20*36L型香槟色拉丝不锈钢扣条 | m | 8.64
186 | 011502001005 | 金属装饰线 | 1.20*36*20U型香槟色拉丝不锈钢扣条 | m | 15.74
187 | 011502001006 | 金属装饰线 | 1.天棚 2.10*10*10U型香槟色拉丝不锈钢扣条 | m | 61.26
188 | 011502001007 | 金属装饰线 | 1.天棚 2.10*80L型香槟色拉丝不锈钢扣条 | m | 60.98
189 | 011502004001 | 石膏装饰线 | 1.天棚 2.45宽石膏线 | m | 75.06
分部小计[墙面]
天棚
190 | 011302001004 | 吊顶天棚 | 1.9.5厚双层纸面石膏板(刮嵌缝石膏,贴绷带,补钉眼,刷界面剂剂一遍,粉刷石膏一遍) 2.50轻钢主龙骨中距900-1200,50轻钢次龙骨中距300 | m2 | 510.70
191 | 011302001005 | 吊顶天棚 | 1.跌级天棚 2.9.5厚双层纸面石膏板(刮嵌缝石膏,贴绷带,补钉眼,刷界面剂剂一遍,粉刷石膏一遍) 3.50轻钢主龙骨中距900-1200,50轻钢次龙骨中距300 | m2 | 408.14
192 | 011407002003 | 天棚喷刷涂料 | 1.石膏板吊顶 2.刷无机涂料二遍 3.腻子二遍 | m2 | 912.59
193 | 011302001006 | 吊顶天棚 | 1.面层材料品种、规格:灯箱软膜 | m2 | 9.60
/ | / | 本页小计 | / | / | / | /
分部分项工程量清单与计价表
工程名称：东北石油大学秦皇岛校区科技交流中心改造工程-土建 | [5 empty] | 第17页 共21页
序号 | 项目编码 | 项目名称 | 项目特征 | 计量 单位 | 工程 数量 | 金额(元)
[6 empty] | 综合单价 | 合价
194 | 011302001007 | 吊顶天棚 | 1.300*300*0.8厚白色静电粉末喷涂铝扣板集成吊顶 2.专用轻钢三角副龙骨,38轻钢主龙骨中距900-1200 | m2 | 12.18
195 | 011302001008 | 吊顶天棚 | 1.600*600*14厚防潮矿棉板 2.T型烤漆铝合金副龙骨@600600 3.50轻钢主龙骨中距900-1200 | m2 | 217.77
196 | 011301001002 | 天棚抹灰 | 1.5厚粉刷石膏找平 | m2 | 882.27
197 | 011407002004 | 天棚喷刷涂料 | 1.天棚 2.刷无机涂料二遍 3.腻子二遍 4.YJ-302界面处理剂:粉刷墙固一遍 | m2 | 882.27
198 | 011302001009 | 吊顶天棚 | 1.600*600*1铝扣板集成吊顶 2.专用轻钢三角副龙骨,38轻钢主龙骨中距900-1200 | m2 | 612.71
分部小计[天棚]
踢脚
199 | 011605001009 | 平面块料拆除 | 1.原踢脚线清洗 | m2 | 38.86
200 | 011105005002 | 木质踢脚线 | 1.60高实木复合踢脚线 | m | 240.25
201 | 011105003002 | 块料踢脚线 | 1.60高瓷砖踢脚,留1.5~2毫米缝隙,勾缝剂嵌缝 2.4厚1:1水泥砂浆加水重20%建筑胶粘接层 3.素水泥浆一道 | m2 | 39.49
202 | 011105003003 | 块料踢脚线 | 1.80高瓷砖踢脚,留1.5~2毫米缝隙,勾缝剂嵌缝 2.4厚1:1水泥砂浆加水重20%建筑胶粘接层 3.素水泥浆一道 | m2 | 3.88
203 | 011105002001 | 石材踢脚线 | 1.100高水磨石踢脚 2.4厚1:1水泥砂浆加水重20%建筑胶粘接层 3.素水泥浆一道 | m | 7.74
分部小计[踢脚]
外墙面
204 | 011201001006 | 墙面一般抹灰 | 1.6厚1:2.5水泥砂浆找平 2.9厚1:3水泥砂浆 | m2 | 2475.56
/ | / | 本页小计 | / | / | / | /
分部分项工程量清单与计价表
工程名称：东北石油大学秦皇岛校区科技交流中心改造工程-土建 | [5 empty] | 第18页 共21页
序号 | 项目编码 | 项目名称 | 项目特征 | 计量 单位 | 工程 数量 | 金额(元)
[6 empty] | 综合单价 | 合价
205 | 011407001002 | 墙面喷刷涂料 | 1.外墙涂料2遍 2.5厚干粉类聚合物水泥防水砂浆,中间压入一层耐碱玻璃纤维网格布 | m2 | 2475.56
206 | 011407001003 | 墙面喷刷涂料 | 1.雨棚底面 2.乳胶漆两遍 3.5厚干粉类聚合物水泥防水砂浆,中间压入一层耐碱玻璃纤维网格布 | m2 | 5.34
207 | 011207001012 | 墙面装饰板 | 1.门头侧面 2.40*40*3热镀锌方钢管 3.4厚40丝铝塑板 | m2 | 43.53
208 | 011302001010 | 吊顶天棚 | 1.门头顶棚 2.40*40*3热镀锌方钢管 3.4厚40丝铝塑板 | m2 | 94.25
209 | 011208001002 | 柱(梁)面装饰 | 1.铝塑板包圆柱 2.40*40*3热镀锌方钢管 3.4厚40丝铝塑板 | m2 | 32.33
分部小计[外墙面]
屋面
210 | 010902001002 | 屋面卷材防水 | 1.20厚1:2.5水泥砂浆保护层 2.0.4厚聚乙烯膜一层 3.防水层为二道3.0厚高聚物SBS改性沥青防水卷材 4.30厚C20细石混凝土找平层 | m2 | 2151.18
211 | 011001001002 | 保温隔热屋面 | 1.参见12J1-屋105A 不上人屋面 2.保温层为100厚挤塑聚苯板 3.20厚1:2.5水泥砂浆找平 4.30厚1:8水泥憎水性膨胀珍珠岩 5.混凝土屋面板修补裂缝 | m2 | 1706.18
分部小计[屋面]
门窗
212 | 010802003005 | 钢质防火门 | 1.钢制甲级防火门 2.含闭门器、五金配件 | m2 | 12.18
213 | 010802003006 | 钢质防火门 | 1.钢制乙级防火门 2.含闭门器、五金配件 | m2 | 18.27
214 | 010802003007 | 钢质防火门 | 1.钢制丙级防火门 2.含闭门器、五金配件 | m2 | 8.40
215 | 010802001003 | 金属（塑钢）门 | 1.玻璃门 2.80宽铝合金 3.10厚钢化玻璃 | 樘 | 12
/ | / | 本页小计 | / | / | / | /
分部分项工程量清单与计价表
工程名称：东北石油大学秦皇岛校区科技交流中心改造工程-土建 | [5 empty] | 第19页 共21页
序号 | 项目编码 | 项目名称 | 项目特征 | 计量 单位 | 工程 数量 | 金额(元)
[6 empty] | 综合单价 | 合价
216 | 010801001007 | 木质门 | 1.成品实木复合套装门 2.含五金配件 3.门尺寸0.7*2.1m | 樘 | 3
217 | 010801001008 | 木质门 | 1.成品实木复合套装门 2.含五金配件 3.门尺寸0.8*2.1m | 樘 | 2
218 | 010801001009 | 木质门 | 1.成品实木复合套装门 2.含五金配件 3.门尺寸1.0*2.1m | 樘 | 51
219 | 010801001010 | 木质门 | 1.成品实木复合套装门 2.含五金配件 3.门尺寸1.2*2.1m | 樘 | 3
220 | 010801001011 | 木质门 | 1.成品实木复合套装门 2.含五金配件 3.门尺寸1.4*2.1m | 樘 | 1
221 | 010801001012 | 木质门 | 1.成品实木复合套装门 2.含五金配件 3.门尺寸1.5*2.1m | 樘 | 9
222 | 010801001013 | 木质门 | 1.成品实木复合套装门 2.含五金配件 3.门尺寸1.8*3.0m | 樘 | 2
223 | 010801001014 | 木质门 | 1.成品实木复合套装门 2.含五金配件 3.门尺寸1.1*2.7m | 樘 | 1
224 | 010801001015 | 木质门 | 1.成品实木复合套装门 2.含五金配件 3.门尺寸2.4*2.5m | 樘 | 1
225 | 010801001016 | 木质门 | 1.成品实木复合套装门 2.含五金配件 3.门尺寸1.0*2.0m | 樘 | 2
226 | 010802001004 | 金属（塑钢）门 | 1.镁铝合金套装门 | m2 | 4.34
227 | 010802001005 | 金属（塑钢）门 | 1.钢质门 | m2 | 0.36
228 | 010803001001 | 金属卷帘（闸）门 | 1.卷帘门 2.门材质:铝合金 3.启动装置品种、规格:电动 | m2 | 4.62
229 | 010802001006 | 金属（塑钢）门 | 1.隔热断桥铝合金门 | m2 | 6.91
230 | 010807001003 | 金属（塑钢、断桥）窗 | 1.隔热断桥铝合金窗,平开窗 2.60厚铝合金框5+12+5双玻中空玻璃 3.含纱扇 | m2 | 370.97
231 | 010807001004 | 金属（塑钢、断桥）窗 | 1.甲级固定防火窗 2.隔热断桥铝合金窗 3.60厚铝合金框5+12+5双玻中空玻璃 4.含纱扇 | m2 | 14.49
232 | 010808001002 | 木门窗套 | 1.40宽实木复合窗套 | m2 | 1.09
/ | / | 本页小计 | / | / | / | /
分部分项工程量清单与计价表
工程名称：东北石油大学秦皇岛校区科技交流中心改造工程-土建 | [5 empty] | 第20页 共21页
序号 | 项目编码 | 项目名称 | 项目特征 | 计量 单位 | 工程 数量 | 金额(元)
[6 empty] | 综合单价 | 合价
233 | 010807001005 | 金属（塑钢、断桥）窗 | 1.玻璃贴膜 2.卫生间T | m2 | 5.04
分部小计[门窗]
其它
234 | 010809004002 | 石材窗台板 | 1.20厚白色仿雅士白人造石材窗台板 | m2 | 21.20
235 | 011505010002 | 镜面玻璃 | 1.6厚倒边银镜 | m2 | 17.40
236 | 011505001002 | 洗漱台 | 1.20厚爵士白大理石台面 2.含20厚爵士白大理石挡水板 3.阳角5*5倒角 | m2 | 14.71
237 | 011210005001 | 成品隔断 | 1.20厚三聚氰胺板成品隔断 | m2 | 87.34
238 | 011503001002 | 金属扶手、栏杆、栏板 | 1.楼梯不锈钢栏杆安装 2.栏杆1100mm | m | 25.63
239 | 011503001003 | 金属扶手、栏杆、栏板 | 1.疏散通道不锈钢护栏安装 2.栏杆1200mm | m | 73.10
240 | 010902004004 | 屋面排水管 | 1.室外阳台水平排水管安装 2.直径50mm | m | 1.20
241 | 010507004002 | 台阶 | 1.室外台阶 2.60厚C20预拌混凝土台阶 3.300厚3:7灰土 4.素土夯实 | m2 | 1.56
242 | 010103001001 | 回填方 | 1.回填炉渣，夯填 | m3 | 5.20
243 | 010401012001 | 零星砌砖 | 1.卫生间200高地台 2.MU10水泥砖砌筑 3.砂浆强度等级、配合比:干混砌筑砂浆 M7.5 | m3 | 2.30
244 | 011405001005 | 金属面油漆 | 1.钢制护栏除锈、打磨、刷防锈漆两遍、白色金属漆两遍 | t | 1.110
245 | 011405001006 | 金属面油漆 | 1.铁艺围栏除锈 2.喷白色氟碳漆，底漆一遍,面漆三遍 | t | 0.032
246 | 011405001007 | 金属面油漆 | 1.雨水管、雨水斗刷漆 2.除锈刷氟碳漆两遍 | m2 | 22.82
247 | 010606008002 | 钢梯 | 1.踏步式钢梯 2.制作安装 | t | 0.400
248 | 010606B01001 | 不锈钢贴窗护栏 | 1.外窗防护网 | m2 | 98.97
249 | 010505010001 | 其他板 | 1.二区楼面洞口封堵 2.混凝土种类:预拌 3.混凝土强度等级:C30微膨胀混凝土封堵 | m3 | 0.87
/ | / | 本页小计 | / | / | / | /
分部分项工程量清单与计价表
工程名称：东北石油大学秦皇岛校区科技交流中心改造工程-土建 | [5 empty] | 第21页 共21页
序号 | 项目编码 | 项目名称 | 项目特征 | 计量 单位 | 工程 数量 | 金额(元)
[6 empty] | 综合单价 | 合价
250 | 010515001001 | 现浇构件钢筋 | 1.二区楼面洞口封堵 2.钢筋种类、规格:一级Ф8 | t | 0.021
分部小计[其它]
分部小计[二区新做装修]
分部小计[二区]
/ | / | 本页小计 | / | / | / | /
/ | / | 合 计 | / | / | / | /

## 表1-7 单价措施项目工程量清单与计价表
单价措施项目工程量清单与计价表
工程名称：东北石油大学秦皇岛校区科技交流中心改造工程-土建 | [5 empty] | 第1页 共1页
序号 | 项目编码 | 项目名称 | 项目特征 | 计量 单位 | 工程 数量 | 金额(元)
[6 empty] | 综合单价 | 合价
1 | 011701B03001 | 简易脚手架 | 1.简易脚手架,墙面 | m2 | 17313.427
2 | 011701B03002 | 简易脚手架 | 1.简易脚手架,天棚 | m2 | 4779.207
3 | 011701008001 | 外装饰吊篮 | 1.外墙装饰脚手架 2.电动吊篮 | m2 | 5664.774
4 | 011702027001 | 台阶模板 | 1.一区室外台阶模板 | m2 | 5.67
5 | 011702020001 | 其他板模板 | 1.二区楼面洞口封堵模板 | m2 | 7.727
6 | 011703001001 | 垂直运输 | 1.建筑物建筑类型及结构形式:框剪结构 2.建筑物檐口高度、层数:20m(6层)以内 | m2 | 7714
/ | / | 本页小计 | / | / | / | /
/ | / | 合 计 | / | / | / | /

## 表1-8 总价措施项目清单与计价表
总价措施项目清单与计价表
工程名称：东北石油大学秦皇岛校区科技交流中心改造工程-土建 |  |  | 第1页 共1页
序号 | 项目编码 | 项目名称 | 金额(元)
1 安全生产、文明施工费
1 | 011707001001 | 安全生产、文明施工费
| / | 小计
2 其他总价措施项目
2 | 011707002001 | 夜间施工增加费
3 | 011707004001 | 二次搬运费
4 | 011707007001 | 成品保护费
5 | 011707B01001 | 冬季施工增加费
6 | 011707B02001 | 雨季施工增加费
7 | 011707B03001 | 生产工具用具使用费
8 | 011707B04001 | 检验试验配合费
9 | 011707B05001 | 工程定位复测、场地清理费
10 | 011707B06001 | 临时停水、停电费
| / | 小计

## 表1-9 其他项目清单与计价表
其他项目清单与计价表
工程名称：东北石油大学秦皇岛校区科技交流中心改造工程-土建 |  | 第1页 共1页
序号 | 项目名称 | 金额(元)
1 | 暂列金额 | 200000.00
2 | 暂估价
2.1 | 材料暂估价 | /
2.2 | 设备暂估价 | /
2.3 | 专业工程暂估价
3 | 总承包服务费
4 | 计日工
/ | 合 计 | 200000

## 表1-10 暂列金额明细表
暂列金额明细表
工程名称：东北石油大学秦皇岛校区科技交流中心改造工程-土建 |  |  | 第1页 共1页
序号 | 项目名称 | 暂定金额(元) | 备注
1 | 暂列金 | 200000
/ | 合 计 | 200000

## 表1-11 暂估价表
暂估价表
工程名称：东北石油大学秦皇岛校区科技交流中心改造工程-土建 |  |  |  |  | 第1页 共1页
序号 | 暂估价名称 | 规 格 或工程内容 | 单位 | 暂估价 (元) | 备注
1 | 材料暂估价 | / | / | /
1.1
2 | 设备暂估价 | / | / | /
2.1
3 | 专业工程暂估价 | / | / | /
3.1
/ | 小 计 | / | /

## 表1-12 总承包服务费计价表
总承包服务费计价表
工程名称：东北石油大学秦皇岛校区科技交流中心改造工程-土建 |  |  |  | 第1页 共1页
序号 | 项目名称 | 项目金额(元) | 费率(%) | 金额(元)
1 | 招标人另行发包专业工程 | / | / | /
1.1
| 小计 |  | /
2 | 招标人供应材料
2.1
| 小计 |  | /
3 | 招标人供应设备
3.1
| 小计 |  | /
/ | 合 计 | / | /

## 表1-13 计日工表
计 日 工 表
工程名称：东北石油大学秦皇岛校区科技交流中心改造工程-土建
第1页 共1页
序号 | 名 称 | 规格型号 | 计量 单位 | 数量 | 综合单价(元) | 合价
1 | 人工 | / | / | / | / | /
| 小计 | / | / | / | /
2 | 材料 | / | / | / | / | /
| 小计 | / | / | / | /
3 | 机械 | / | / | / | / | /
| 小计 | / | / | / | /
| 合计 | / | / | / | /

## 表1-14 招标人供应材料、设备明细表
招标人供应材料、设备明细表
工程名称：东北石油大学秦皇岛校区科技交流中心改造工程-土建 | [9 empty] | 第1页 共1页
序号 | 名 称 | 规格 型号 | 单位 | 数量 | 单价 (元) | 合价 (元) | 质量 等级 | 供应 时间 | 送达 地点 | 备注
|  | / | / | / | / | / | / | / | /
| 小计 | / | / | / | / |  | / | / | /
| 合计 | / | / | / | / |  | / | / | /

## 表1-15 主要材料、设备明细表(人材机)
主要材料、设备明细表
工程名称：东北石油大学秦皇岛校区科技交流中心改造工程-土建 | [6 empty] | 第1页 共5页
序号 | 编码 | 名称 | 规格型号 | 单位 | 数量 | 单价 (元) | 合价 (元) | 备注
1 |  | 人工 | / | / | / | / | /
1.1 | 00010001 | 综合用工一类 |  | 工日
1.2 | 00010002 | 综合用工二类 |  | 工日
1.3 | 00010003 | 综合用工三类 |  | 工日
|  | 小计 | / | / | / | /
2 |  | 材料 | / | / | / | / | /
2.1 | 01000010 | 型钢 综合 |  | t
2.2 | 01010013 | 钢筋 Ф10以内 |  | t
2.3 | 01030211 | 镀锌铁丝 8# |  | kg
2.4 | 01030218 | 镀锌铁丝 22# |  | kg
2.5 | 01050000 | 钢丝绳 综合 |  | kg
2.6 | 01210001 | 角钢 综合 |  | kg
2.7 | 01210008 | 热镀锌角钢 40×3 |  | kg
2.8 | 01290001 | 钢板 综合 |  | t
2.9 | 02090090 | 塑料薄膜 |  | m2
2.10 | 02110166 | 100厚挤塑聚苯板 |  | m2
2.11 | 02190120 | 灯箱软膜 |  | m2
2.12 | 03135141 | 电焊条 结422 |  | kg
2.13 | 03135141 | 电焊条 结 422 |  | kg
2.14 | 04010003 | 水泥 32.5 |  | t
2.15 | 04030020 | 中砂 |  | t
2.16 | 04150346 | 加气混凝土砌块 |  | m3
2.17 | 04410020 | 预拌细石混凝土 C20 |  | m3
2.18 | 04410050 | 预拌混凝土 C20(现浇) |  | m3
2.19 | 04410070 | C30微膨胀混凝土 |  | m3
2.20 | 04430040 | 干混砌筑砂浆 DMM7.5 |  | t
2.21 | 04430050 | 干混砌筑砂浆 DMM10 |  | t
2.22 | 04430170 | 干混抹灰砂浆 DPM15 |  | t
2.23 | 04430180 | 干混抹灰砂浆 DPM20 |  | t
2.24 | 04430200 | 干混地面砂浆 DSM15 |  | t
2.25 | 04430210 | 干混地面砂浆 DSM20 |  | t
2.26 | 04430285 | 干混抹灰砂浆 DPM15 |  | m3
2.27 | 04430300 | 干混抹灰砂浆 DPM20 |  | m3
2.28 | 05050010 | 胶合板 5mm |  | m2
2.29 | 05090045 | 18厚饰面板 |  | m2
主要材料、设备明细表
工程名称：东北石油大学秦皇岛校区科技交流中心改造工程-土建 | [6 empty] | 第2页 共5页
序号 | 编码 | 名称 | 规格型号 | 单位 | 数量 | 单价 (元) | 合价 (元) | 备注
2.30 | 05090065 | 18厚阻燃板 |  | m2
2.31 | 05090065 | 18厚硅酸钙板 |  | m2
2.32 | 06050075 | 5厚车边防雾镜 |  | m2
2.33 | 06050075 | 6厚倒边银镜 |  | m2
2.34 | 07010135 | 瓷砖 300×600 |  | m2
2.35 | 07050001 | 陶瓷地砖 | 过口石（含改裁） | m2
2.36 | 07050001 | 陶瓷地砖 综合 |  | m2
2.37 | 07050115 | 陶瓷地面砖 800*800 |  | m2
2.38 | 07050115 | 防滑陶瓷地面砖 300*300 | 卫生间 | m2
2.39 | 07050115 | 陶瓷地面砖 600*600 |  | m2
2.40 | 07050115 | 防滑陶瓷地面砖 600*600 | 卫生间 | m2
2.41 | 07190030 | 3厚PVC塑胶地板 |  | m2
2.42 | 07190070 | PVC面板 | 包管道 | m2
2.43 | 07230030 | 600*600瓷砖防静电地板 |  | m2
2.44 | 07290005 | 地毯 |  | m2
2.45 | 08000210 | 20厚云朵拉灰过口石 |  | m2
2.46 | 08000210 | 花岗岩（异形） | 入口台阶25mm | m2
2.47 | 08000210 | 花岗岩 | 入口台阶25mm | m2
2.48 | 08010001 | 大理石板 |  | m2
2.49 | 09010001 | 石膏板 |  | m2
2.50 | 09010001 | 16厚石膏基高性能纤维板 |  | m2
2.51 | 09010050 | 纸面石膏板 9.5 |  | m2
2.52 | 09050155 | 4厚40丝铝塑板 |  | m2
2.53 | 09050172 | 300*300*0.8厚白色静电粉末喷涂铝扣板集成吊顶 |  | m2
2.54 | 09110275 | 石材饰面板 |  | m2
2.55 | 09110275 | 20厚爵士白大理石台面 |  | m2
2.56 | 09130001 | 4厚40丝铝塑板 |  | m2
2.57 | 09130001 | 铝塑板 |  | m2
2.58 | 09150070 | 竹木纤维板 |  | m2
2.59 | 09150070 | 9厚聚酯纤维吸音板 |  | m2
2.60 | 09150070 | 18厚实木颗粒板 |  | m2
2.61 | 09150070 | 8厚聚酯纤维吸音板 |  | m2
2.62 | 09150070 | 6厚木纹冰火板 |  | m2
2.63 | 09150070 | 18厚木饰面板 |  | m2
主要材料、设备明细表
工程名称：东北石油大学秦皇岛校区科技交流中心改造工程-土建 | [6 empty] | 第3页 共5页
序号 | 编码 | 名称 | 规格型号 | 单位 | 数量 | 单价 (元) | 合价 (元) | 备注
2.64 | 09150070 | 20厚长城板 |  | m2
2.65 | 09270050 | 耐碱网格布 |  | m2
2.66 | 09390100 | 20厚三聚氰胺板成品隔断 |  | m2
2.67 | 11010095 | 成品木门（带门套）单扇 | 0820 | 樘
2.68 | 11010095 | 成品木门（带门套）单扇 | 0921 | 樘
2.69 | 11010095 | 成品木门（带门套）单扇 | 0921带磁卡锁 | 樘
2.70 | 11010095 | 18厚木质面隐形门板 | 1*2.1 | 樘
2.71 | 11010095 | 18厚木质面隐形门板 | 0.74*0.66 | 樘
2.72 | 11010095 | 成品木门（带门套）单扇 | 0721 | 樘
2.73 | 11010095 | 成品木门（带门套）单扇 | 0821 | 樘
2.74 | 11010095 | 成品木门（带门套）单扇 | 1021 | 樘
2.75 | 11010095 | 成品木门（带门套）单扇 | 1221 | 樘
2.76 | 11010095 | 成品木门（带门套）单扇 | 1127 | 樘
2.77 | 11010095 | 成品木门（带门套）单扇 | 1020 | 樘
2.78 | 11010100 | 18厚木质面隐形门板 | 1.5*2 | 樘
2.79 | 11010100 | 成品木门（带门套）双扇 | 1421 | 樘
2.80 | 11010100 | 成品木门（带门套）双扇 | 1521 | 樘
2.81 | 11010100 | 成品木门（带门套）双扇 | 1830 | 樘
2.82 | 11010100 | 成品木门（带门套）双扇 | 2425 | 樘
2.83 | 11030032 | 钢制甲级防火门 |  | m2
2.84 | 11030032 | 钢制乙级防火门 |  | m2
2.85 | 11030032 | 钢制乙级防火门 | 带磁卡锁 | m2
2.86 | 11030032 | 钢制丙级防火门 |  | m2
2.87 | 11070020 | 外窗防护网 |  | m2
2.88 | 11090055 | 铝合金卷闸门 |  | m2
2.89 | 12010510 | 木踢脚板(成品) | 80 | m
2.90 | 12030270 | 10宽2厚铝合金T型压条 |  | m
2.91 | 12030270 | 5宽2厚铝合金T型压条 |  | m
2.92 | 12030270 | 38宽2厚铝合金T型压条 |  | m
2.93 | 12030290 | 铝收口条(压条) |  | m
2.94 | 12050040 | 60*50石基挡水条 |  | m
2.95 | 12050170 | 陶瓷地砖踢脚线（成品） |  | m2
2.96 | 12050170 | 陶瓷地砖踢脚线（成品） | 60 | m2
主要材料、设备明细表
工程名称：东北石油大学秦皇岛校区科技交流中心改造工程-土建 | [6 empty] | 第4页 共5页
序号 | 编码 | 名称 | 规格型号 | 单位 | 数量 | 单价 (元) | 合价 (元) | 备注
2.97 | 12050170 | 陶瓷地砖踢脚线（成品） | 80 | m2
2.98 | 12170025 | 20*36*20U型香槟色拉丝不锈钢扣条 |  | m
2.99 | 12170030 | 10*80L型香槟色拉丝不锈钢扣条 |  | m
2.100 | 12210044 | 不锈钢管栏杆 直线形(带扶手) |  | m
2.101 | 12210044 | 不锈钢管栏杆 直线形(带扶手) | 1200 | m
2.102 | 12450205 | 服务台 800mm×1100mm |  | m
2.103 | 13030465 | 无机涂料 |  | kg
2.104 | 13030560 | 乳胶漆 |  | kg
2.105 | 13030708 | 外墙涂料 |  | kg
2.106 | 13050070 | 防锈漆 |  | kg
2.107 | 13050530 | 调和漆 |  | kg
2.108 | 13330025 | SBS改性沥青防水卷材 3mm |  | m2
2.109 | 13330270 | 1.2厚聚乙烯丙纶高分子卷材防水 |  | m2
2.110 | 14390070 | 氧气 |  | m3
2.111 | 14410638 | 墙固 |  | kg
2.112 | 15050125 | 600*600*14厚防潮矿棉板 |  | m2
2.113 | 17010005 | 焊接钢管 |  | t
2.114 | 34110010 | 水 |  | m3
2.115 | 35010004 | 复合木模板 |  | m2
2.116 | 35030070 | 木脚手板 |  | m3
2.117 | 80100050 | 聚合物抗裂砂浆 |  | kg
2.118 | CB1031 | 干混地面砂浆 DSM15 |  | m3
2.119 | CB1033 | 干混地面砂浆 DSM25 |  | m3
2.120 | CB1111 | 12厚强化复合木地板 |  | m2
2.121 | CB4101 | 普通钢门 |  | m2
2.122 | CB4106 | 隔热断桥铝合金固定窗(含中空玻璃) |  | m2
2.123 | CB4106 | 甲级固定防火窗 |  | m2
2.124 | CB4107 | 隔热断桥铝合金平开窗 | 60厚铝合金框5+12+5双玻中空玻璃 | m2
2.125 | CB4110 | 镁铝合金套装门 |  | m2
2.126 | CB4110 | 隔热断桥铝合金门 |  | m2
2.127 | CB4110 | 铝合金门（含固定扇） | 80宽铝合金、10厚钢化玻璃 | m2
主要材料、设备明细表
工程名称：东北石油大学秦皇岛校区科技交流中心改造工程-土建 | [6 empty] | 第5页 共5页
序号 | 编码 | 名称 | 规格型号 | 单位 | 数量 | 单价 (元) | 合价 (元) | 备注
2.128 | CBT01 | 100高水磨石踢脚 |  | m
2.129 | 50330240 | 钢楼梯(踏步式) |  | t
|  | 小计 | / | / | / | /

## 表1-16 清单综合单价分析表
分部分项工程量清单综合单价分析表
工程名称：东北石油大学秦皇岛校区科技交流中心改造工程-土建 | [9 empty] | 第1页 共32页
序号 | 项目编码 (定额编号) | 项目名称 | 单位 | 数量 | 综合单价 (元) | 合价 (元) | 综合单价组成(元) |  |  |  | 人工 单价 (元/ 工日)
[7 empty] | 人工费 | 材料费 | 机械费 | 管理费 和利润
1 | 011601001001 | 砖砌体拆除 1.砖石砌体拆除,砂浆M2.5以上 | m3 | 5.88
2 | 011601001002 | 砖砌体拆除 1.开凿洞口2m2以内 | m3 | 2.09
3 | 011609002001 | 隔断隔墙拆除 1.铝合金隔断拆除 | m2 | 19.8
4 | 011605001001 | 平面块料拆除 1.拆除地砖和水泥砂浆结合层 2.厚度:50mm | m2 | 866.5
5 | 011606001001 | 楼地面龙骨及饰面拆除 1.木地板拆除 | m2 | 109.68
6 | 011608002001 | 铲除涂料面 1.墙面铲除腻子及涂料、乳胶漆 | m2 | 5621.694
7 | 011605002001 | 立面块料拆除 1.墙砖拆除 | m2 | 1379.87
8 | 011606002001 | 墙柱面龙骨及饰面拆除 1.套间 2.PVC墙裙拆除900mm | m2 | 3.366
9 | 011608002002 | 铲除涂料面 1.天棚铲除腻子及涂料、乳胶漆 | m2 | 1647.904
10 | 011606003001 | 天棚面龙骨及饰面拆除 1.拆除金属龙骨石膏板吊顶 | m2 | 452.48
11 | 011606003002 | 天棚面龙骨及饰面拆除 1.拆除原500X500FC、PVC板吊顶 | m2 | 336.68
12 | 011605002002 | 立面块料拆除 1.水磨石踢脚线拆除 2.高度:150mm | m2 | 268.94
13 | 011605002003 | 立面块料拆除 1.PVC踢脚线拆除 2.高度:80mm | m2 | 10.246
分部分项工程量清单综合单价分析表
工程名称：东北石油大学秦皇岛校区科技交流中心改造工程-土建 | [9 empty] | 第2页 共32页
序号 | 项目编码 (定额编号) | 项目名称 | 单位 | 数量 | 综合单价 (元) | 合价 (元) | 综合单价组成(元) |  |  |  | 人工 单价 (元/ 工日)
[7 empty] | 人工费 | 材料费 | 机械费 | 管理费 和利润
14 | 011605002004 | 立面块料拆除 1.拆除原外墙瓷砖和水泥砂浆粘接层共30厚 | m2 | 1697.1
15 | 011608002003 | 铲除涂料面 1.墙面铲除腻子、涂料皮 2.阳台栏板内侧、女儿墙内侧 | m2 | 390.06
16 | 011607002001 | 防水层拆除 1.拆除原屋面防水层、保温层、找平层 至顶板,拆除原女儿墙上卷防水层 | m2 | 699.22
17 | 011610001001 | 木门窗拆除 1.木门、金属门窗、金属门联窗拆除 | 樘 | 218
18 | 011610002001 | 金属门窗拆除 1.铝合金窗拆除 | 樘 | 60
19 | 011614002001 | 柜体拆除 1.衣柜拆除 2.柜体尺寸:0.85*2.1*0.6m | 个 | 85
20 | 011614005001 | 窗帘盒拆除 1.拆除200宽窗帘盒 | m | 305.76
21 | 011606002002 | 墙柱面龙骨及饰面拆除 1.拆除900高木饰面板包暖气 | m2 | 236.89
22 | 011614001001 | 暖气罩拆除 1.暖气罩拆除 | 个 | 91
23 | 011601001003 | 砖砌体拆除 1.砖砌浴缸四周平台拆除 2.整砖砂浆M2.5以上 | m3 | 34.09
24 | 011601001004 | 砖砌体拆除 1.砖砌洗手台拆除 2.整砖砂浆M2.5以上 | m3 | 8.95
分部分项工程量清单综合单价分析表
工程名称：东北石油大学秦皇岛校区科技交流中心改造工程-土建 | [9 empty] | 第3页 共32页
序号 | 项目编码 (定额编号) | 项目名称 | 单位 | 数量 | 综合单价 (元) | 合价 (元) | 综合单价组成(元) |  |  |  | 人工 单价 (元/ 工日)
[7 empty] | 人工费 | 材料费 | 机械费 | 管理费 和利润
25 | 011605001002 | 平面块料拆除 1.镜子拆除 | m2 | 105.138
26 | 011614003001 | 窗台板拆除 1.窗台板宽度:180mm | m | 115.5
27 | 010902004001 | 屋面排水管 1.室外阳台水平排水管拆除 2.直径50mm | m | 14.4
28 | 011609001001 | 栏杆、栏板拆除 1.楼梯栏杆拆除 2.木扶手金属栏杆 | m | 31.61
29 | 010103002001 | 余方弃置 1.渣土运输 2.运距:5km | m3 | 425.25
30 | 010402001001 | 砌块墙 1.200厚加气混凝土砌块 2.干混砌筑砂浆 DMM10 | m3 | 1.08
31 | 010402001002 | 砌块墙 1.100厚加气混凝土砌块 2.干混砌筑砂浆 DMM10 | m3 | 7.17
32 | 011201001001 | 墙面一般抹灰 1.20厚1:3干混砂浆抹灰 | m2 | 759.472
33 | 011102003001 | 块料楼地面 1.800*800*10地砖留缝3宽(地砖背面3厚S1等级 2.瓷砖胶薄刮)美缝剂填缝,颜色同地砖 3.5厚素水泥浆一遍(内掺建筑胶) 4.30厚1:3干硬性水泥砂浆结合层 5.原基层表面清洁,5厚素水泥浆一遍 | m2 | 367.79
分部分项工程量清单综合单价分析表
工程名称：东北石油大学秦皇岛校区科技交流中心改造工程-土建 | [9 empty] | 第4页 共32页
序号 | 项目编码 (定额编号) | 项目名称 | 单位 | 数量 | 综合单价 (元) | 合价 (元) | 综合单价组成(元) |  |  |  | 人工 单价 (元/ 工日)
[7 empty] | 人工费 | 材料费 | 机械费 | 管理费 和利润
34 | 011102003002 | 块料楼地面 1.部位:卫生间 2.300*300*10防滑地砖留缝3宽(地砖背面3厚S1等级瓷砖胶薄刮),地砖与墙砖交接处地砖压墙砖(朝天缝3宽),环氧彩砂填缝剂填缝,与地砖同色。 3.5厚素水泥浆一遍(内掺建筑胶) 4.30厚1:3干硬性水泥砂浆结合层 5.5厚素水泥浆一遍(内掺建筑胶) 6.20厚1:3水泥砂浆找平层 7.基层表面清洁,5厚素水泥浆一遍(内掺建筑胶) | m2 | 338.82
35 | 010904001001 | 楼（地）面卷材防水 1.20厚1:3水泥砂浆防水保护层 2.1.2厚聚乙烯丙纶高分子卷材防水一遍,防水卷材 3.在门洞口处铺至门洞口外侧并上翻50高, 4.搭接宽度≥100 | m2 | 338.82
36 | 010903001001 | 墙面卷材防水 1.1.2厚聚乙烯丙纶高分子卷材防水一遍,防水卷材 2.地面防水卷材上卷500部分 | m2 | 280.28
分部分项工程量清单综合单价分析表
工程名称：东北石油大学秦皇岛校区科技交流中心改造工程-土建 | [9 empty] | 第5页 共32页
序号 | 项目编码 (定额编号) | 项目名称 | 单位 | 数量 | 综合单价 (元) | 合价 (元) | 综合单价组成(元) |  |  |  | 人工 单价 (元/ 工日)
[7 empty] | 人工费 | 材料费 | 机械费 | 管理费 和利润
37 | 011102003003 | 块料楼地面 1.卫生间门口过口石 2.地砖水刀改裁 3.5厚素水泥浆一遍(内掺建筑胶) 4.30厚1:3干硬性水泥砂浆结合层 5.5厚素水泥浆一遍(内掺建筑胶) 6.20厚1:3水泥砂浆找平层 7.基层表面清洁,5厚素水泥浆一遍(内掺建筑胶) | m2 | 7.776
38 | 011102003004 | 块料楼地面 1.门口过口石 2.地砖水刀改裁 3.5厚素水泥浆一遍(内掺建筑胶) 4.30厚1:3干硬性水泥砂浆结合层 5.原基层表面清洁,5厚素水泥浆一遍 | m2 | 18.576
39 | 011102003005 | 块料楼地面 1.600*600*10地砖留缝3宽(地砖背面3厚S1等级瓷砖胶薄刮)美缝剂填缝,颜色同地砖 2.5厚素水泥浆一遍(内掺建筑胶) 3.30厚1:3干硬性水泥砂浆结合层 4.原基层表面清洁,5厚素水泥浆一遍 | m2 | 91.8
40 | 011101006001 | 平面砂浆找平层 1.5层套间卧室内地面 2.50厚1:3水泥砂浆找平 | m2 | 68.09
41 | 011104002001 | 竹、木(复合)地板 1.12厚强化复合木地板 2.2厚珍珠棉(覆铝膜)防潮垫铺装 | m2 | 68.09
分部分项工程量清单综合单价分析表
工程名称：东北石油大学秦皇岛校区科技交流中心改造工程-土建 | [9 empty] | 第6页 共32页
序号 | 项目编码 (定额编号) | 项目名称 | 单位 | 数量 | 综合单价 (元) | 合价 (元) | 综合单价组成(元) |  |  |  | 人工 单价 (元/ 工日)
[7 empty] | 人工费 | 材料费 | 机械费 | 管理费 和利润
42 | 011502001001 | 金属装饰线 1.套间门口 2.10宽2厚铝合金T型压条 | m | 2.2
43 | 011107002001 | 块料台阶面 1.瓷砖台阶面层 2.L40*4角钢骨架 3.18厚阻燃板基层 | m2 | 0.9
44 | 011102003006 | 块料楼地面 1.地砖、水磨石清洗 | m2 | 1587.3
45 | 011204003001 | 块料墙面 1.卫生间 2.300*600*10墙砖留接缝、阴阳角缝3宽,(墙砖背面3厚S1等级瓷砖胶薄刮),地砖与墙砖交接处地砖压墙砖(朝天缝3宽)，环氧彩砂填缝剂填缝,与地砖同色。 3.20厚1:3水泥砂浆结合层 4.混凝土拉毛砂浆拉毛,执行标准:《JC_T 907-2018 混凝土界面处理剂》 5.20厚1:3水泥砂浆找平层 | m2 | 349.88
46 | 010903001002 | 墙面卷材防水 1.淋浴区1.2厚聚乙烯丙纶高分子卷材防水一遍2m高 | m2 | 349.88
分部分项工程量清单综合单价分析表
工程名称：东北石油大学秦皇岛校区科技交流中心改造工程-土建 | [9 empty] | 第7页 共32页
序号 | 项目编码 (定额编号) | 项目名称 | 单位 | 数量 | 综合单价 (元) | 合价 (元) | 综合单价组成(元) |  |  |  | 人工 单价 (元/ 工日)
[7 empty] | 人工费 | 材料费 | 机械费 | 管理费 和利润
47 | 011204003002 | 块料墙面 1.300*600*10墙砖留接缝、阴阳角缝3宽,(墙砖背面3厚S1等级瓷砖胶薄刮),地砖与墙砖交接处地砖压墙砖(朝天缝3宽)，环氧彩砂填缝剂填缝,与地砖同色。 2.20厚1:3水泥砂浆结合层 3.20厚1:3水泥砂浆找平层 | m2 | 1227.51
48 | 011201001002 | 墙面一般抹灰 1.5厚粉刷石膏找平 | m2 | 4890.388
49 | 011406001001 | 抹灰面油漆 1.墙面 2.刷乳胶漆二遍 3.腻子二遍 4.YJ-302界面处理剂:粉刷墙固一遍 | m2 | 4385.948
50 | 011406001002 | 抹灰面油漆 1.墙面 2.刷无机涂料二遍 3.成品腻子二遍 4.YJ-302界面处理剂:粉刷墙固一遍 | m2 | 504.44
51 | 011207001001 | 墙面装饰板 1.竹木纤维板背面打发泡胶,卡口固定 | m2 | 961.06
52 | 011207001002 | 墙面装饰板 1.包消火栓 2.镀锌方钢管龙骨 3.18厚硅酸钙板基层 4.9.5石膏板基层 | m2 | 6.344
分部分项工程量清单综合单价分析表
工程名称：东北石油大学秦皇岛校区科技交流中心改造工程-土建 | [9 empty] | 第8页 共32页
序号 | 项目编码 (定额编号) | 项目名称 | 单位 | 数量 | 综合单价 (元) | 合价 (元) | 综合单价组成(元) |  |  |  | 人工 单价 (元/ 工日)
[7 empty] | 人工费 | 材料费 | 机械费 | 管理费 和利润
53 | 011406001003 | 抹灰面油漆 1.包消火栓 2.刷无机涂料二遍 3.成品腻子二遍 | m2 | 6.344
54 | 011207001003 | 墙面装饰板 1.9厚聚酯纤维吸音板 2.16厚石膏基高性能纤维板 | m2 | 15.7
55 | 011207001004 | 墙面装饰板 1.承重三角支撑500*60*5mm@400 2.18厚阻燃板基层 3.18厚实木颗粒板面层 | m2 | 147.19
56 | 011302001001 | 吊顶天棚 1.9.5厚双层纸面石膏板(刮嵌缝石膏,贴绷带,补钉眼,刷界面剂剂一遍,粉刷石膏一遍) 2.50轻钢主龙骨中距900-1200,50轻钢次龙骨中距300 | m2 | 452.48
57 | 011407002001 | 天棚喷刷涂料 1.吊顶 2.刷无机涂料二遍 3.腻子二遍 4.YJ-302界面处理剂:粉刷墙固一遍 | m2 | 452.48
58 | 011302001002 | 吊顶天棚 1.300*300*0.8厚白色静电粉末喷涂铝扣板集成吊顶 2.专用轻钢三角副龙骨,38轻钢主龙骨中距900-1200 | m2 | 336.67
59 | 011301001001 | 天棚抹灰 1.5厚粉刷石膏找平 | m2 | 1508.03
分部分项工程量清单综合单价分析表
工程名称：东北石油大学秦皇岛校区科技交流中心改造工程-土建 | [9 empty] | 第9页 共32页
序号 | 项目编码 (定额编号) | 项目名称 | 单位 | 数量 | 综合单价 (元) | 合价 (元) | 综合单价组成(元) |  |  |  | 人工 单价 (元/ 工日)
[7 empty] | 人工费 | 材料费 | 机械费 | 管理费 和利润
60 | 011407002002 | 天棚喷刷涂料 1.天棚 2.刷无机涂料二遍 3.腻子二遍 4.YJ-302界面处理剂:粉刷墙固一遍 | m2 | 1508.03
61 | 011302001003 | 吊顶天棚 1.600*600*1.2厚白色静电粉末喷涂铝扣板集成吊顶 2.专用轻钢三角副龙骨,38轻钢主龙骨中距900-1200 | m2
62 | 011605001003 | 平面块料拆除 1.原踢脚线清洗 | m2 | 14.989
63 | 011105005001 | 木质踢脚线 1.60高实木复合踢脚线 | m | 1905.77
64 | 011105003001 | 块料踢脚线 1.60高瓷砖踢脚,留1.5~2毫米缝隙,勾缝剂嵌缝 2.4厚1:1水泥砂浆加水重20%建筑胶粘接层 3.素水泥浆一道 | m2 | 3.72
65 | 011201001003 | 墙面一般抹灰 1.6厚1:2.5水泥砂浆找平 2.9厚1:3水泥砂浆 | m2 | 1603.44
66 | 011407001001 | 墙面喷刷涂料 1.外墙涂料2遍 2.5厚干粉类聚合物水泥防水砂浆,中间压入一层耐碱玻璃纤维网格布 | m2 | 1603.44
分部分项工程量清单综合单价分析表
工程名称：东北石油大学秦皇岛校区科技交流中心改造工程-土建 | [9 empty] | 第10页 共32页
序号 | 项目编码 (定额编号) | 项目名称 | 单位 | 数量 | 综合单价 (元) | 合价 (元) | 综合单价组成(元) |  |  |  | 人工 单价 (元/ 工日)
[7 empty] | 人工费 | 材料费 | 机械费 | 管理费 和利润
67 | 010902001001 | 屋面卷材防水 1.20厚1:2.5水泥砂浆保护层 2.0.4厚聚乙烯膜一层 3.防水层为二道3.0厚高聚物SBS改性沥青防水卷材 4.30厚C20细石混凝土找平层 | m2 | 849.156
68 | 011001001001 | 保温隔热屋面 1.参见12J1-屋105A 不上人屋面 2.保温层为100厚挤塑聚苯板 3.20厚1:2.5水泥砂浆找平 4.30厚1:8水泥憎水性膨胀珍珠岩 5.混凝土屋面板修补裂缝 | m2 | 699.216
69 | 010802004001 | 防盗门 1.保温防盗门 2.含闭门器 | m2 | 5.04
70 | 010802003001 | 钢质防火门 1.钢制甲级防火门 2.含闭门器、五金配件 | m2 | 2.8
71 | 010802003002 | 钢质防火门 1.钢制乙级防火门 2.含闭门器、五金配件 | m2 | 32.9
72 | 010802003003 | 钢质防火门 1.钢制乙级防火门 2.含闭门器、五金配件、磁卡锁 | m2 | 3.15
73 | 010802003004 | 钢质防火门 1.钢制丙级防火门 2.含闭门器、五金配件 | m2 | 22.68
74 | 010801001001 | 木质门 1.成品实木复合套装门 2.含五金配件 3.门尺寸0.8*2.0m | 樘 | 4
分部分项工程量清单综合单价分析表
工程名称：东北石油大学秦皇岛校区科技交流中心改造工程-土建 | [9 empty] | 第11页 共32页
序号 | 项目编码 (定额编号) | 项目名称 | 单位 | 数量 | 综合单价 (元) | 合价 (元) | 综合单价组成(元) |  |  |  | 人工 单价 (元/ 工日)
[7 empty] | 人工费 | 材料费 | 机械费 | 管理费 和利润
75 | 010801001002 | 木质门 1.成品实木复合套装门 2.含五金配件 3.门尺寸0.9*2.1m | 樘 | 2
76 | 010801001003 | 木质门 1.成品实木复合套装门 2.磁卡锁 3.含五金配件 4.门尺寸0.9*2.1m | 樘 | 80
77 | 010802001001 | 金属（塑钢）门 1.镁铝合金套装门 | m2 | 135.87
78 | 010802001002 | 金属（塑钢）门 1.门联窗的门 2.隔热断桥铝合金门 3.含纱扇 | m2 | 82.944
79 | 010807001001 | 金属（塑钢、断桥）窗 1.门联窗的窗 2.隔热断桥铝合金固定窗 3.含纱扇 | m2 | 98.496
80 | 010808001001 | 木门窗套 1.实木复合窗套，贴脸宽40mm，总宽300mm以内 | m2 | 33.72
81 | 010807001002 | 金属（塑钢、断桥）窗 1.隔热断桥铝合金窗,平开窗 2.60厚铝合金框5+12+5双玻中空玻璃 3.含纱扇 | m2 | 185.095
82 | 010809004001 | 石材窗台板 1.20厚白色仿雅士白人造石材窗台板 | m2 | 13.86
分部分项工程量清单综合单价分析表
工程名称：东北石油大学秦皇岛校区科技交流中心改造工程-土建 | [9 empty] | 第12页 共32页
序号 | 项目编码 (定额编号) | 项目名称 | 单位 | 数量 | 综合单价 (元) | 合价 (元) | 综合单价组成(元) |  |  |  | 人工 单价 (元/ 工日)
[7 empty] | 人工费 | 材料费 | 机械费 | 管理费 和利润
83 | 011505010001 | 镜面玻璃 1.5厚车边防雾镜 | m2 | 89.1
84 | 011505001001 | 洗漱台 1.20厚爵士白大理石台面 2.含15厚爵士白大理石挡水板 3.阳角5*5倒角 | m2 | 83.714
85 | 011503001001 | 金属扶手、栏杆、栏板 1.楼梯不锈钢栏杆安装 2.栏杆1100mm | m | 31.61
86 | 010902004002 | 屋面排水管 1.室外阳台水平排水管安装 2.直径50mm | m | 14.4
87 | 010507004001 | 台阶 1.室外台阶 2.60厚C20预拌混凝土台阶 3.300厚3:7灰土 4.素土夯实 | m2 | 5.67
88 | 011405001001 | 金属面油漆 1.屋顶风管 2.除锈刷氟碳漆两遍 | m2 | 28.24
89 | 011405001002 | 金属面油漆 1.钢制护栏除锈、打磨、刷防锈漆两遍、白色金属漆两遍 | t | 1.3
90 | 011405001003 | 金属面油漆 1.铁艺围栏除锈 2.喷白色氟碳漆，底漆一遍,面漆三遍 | t | 0.38
91 | 011405001004 | 金属面油漆 1.雨水管、雨水斗刷漆 2.除锈刷氟碳漆两遍 | m2 | 15.01
分部分项工程量清单综合单价分析表
工程名称：东北石油大学秦皇岛校区科技交流中心改造工程-土建 | [9 empty] | 第13页 共32页
序号 | 项目编码 (定额编号) | 项目名称 | 单位 | 数量 | 综合单价 (元) | 合价 (元) | 综合单价组成(元) |  |  |  | 人工 单价 (元/ 工日)
[7 empty] | 人工费 | 材料费 | 机械费 | 管理费 和利润
92 | 011601001005 | 砖砌体拆除 1.砖石砌体拆除,砂浆M2.5以上 | m3 | 26.75
93 | 011601001006 | 砖砌体拆除 1.开凿门洞口3m2以内 | m3 | 6.83
94 | 011601001007 | 砖砌体拆除 1.开凿窗洞口2m2以内 | m3 | 3.64
95 | 011609002002 | 隔断隔墙拆除 1.塑钢隔断拆除 | m2 | 127.8
96 | 011609002003 | 隔断隔墙拆除 1.铝合金隔断拆除 | m2 | 196.58
97 | 011609002004 | 隔断隔墙拆除 1.防腐木隔断拆除 | m2 | 33.37
98 | 011609002005 | 隔断隔墙拆除 1.20方钢骨架喷绘布隔断拆除 | m2 | 7.8
99 | 011609002006 | 隔断隔墙拆除 1.石膏板隔断拆除 | m2 | 3.28
100 | 011609002007 | 隔断隔墙拆除 1.水磨石隔断拆除 | m2 | 86.74
101 | 011609002008 | 隔断隔墙拆除 1.玻璃幕墙拆除 | m2 | 40.67
102 | 011605001004 | 平面块料拆除 1.拆除地砖和水泥砂浆结合层 2.厚度:50mm | m2 | 399.747
103 | 011605001005 | 平面块料拆除 1.拆除水磨石和水泥砂浆结合层 2.厚度:50mm | m2 | 536.099
104 | 011605001006 | 平面块料拆除 1.拆除花岗岩和水泥砂浆结合层 2.厚度:50mm | m2 | 176.04
分部分项工程量清单综合单价分析表
工程名称：东北石油大学秦皇岛校区科技交流中心改造工程-土建 | [9 empty] | 第14页 共32页
序号 | 项目编码 (定额编号) | 项目名称 | 单位 | 数量 | 综合单价 (元) | 合价 (元) | 综合单价组成(元) |  |  |  | 人工 单价 (元/ 工日)
[7 empty] | 人工费 | 材料费 | 机械费 | 管理费 和利润
105 | 011605001007 | 平面块料拆除 1.拆除台阶踏步花岗岩和水泥砂浆结合层 2.厚度:50mm | m2 | 47.71
106 | 011606001002 | 楼地面龙骨及饰面拆除 1.木地板拆除 | m2 | 65.69
107 | 011606001003 | 楼地面龙骨及饰面拆除 1.地毯拆除 | m2 | 126.39
108 | 011608002004 | 铲除涂料面 1.墙面铲除腻子及涂料、乳胶漆 | m2 | 3685.9
109 | 011605002005 | 立面块料拆除 1.墙砖拆除 | m2 | 856.62
110 | 011606002003 | 墙柱面龙骨及饰面拆除 1.木墙裙拆除1000mm | m2 | 69.61
111 | 011606002004 | 墙柱面龙骨及饰面拆除 1.吸音板拆除 | m2 | 291.15
112 | 011604002001 | 立面抹灰层拆除 1.拆除部位:卫生间T 2.抹灰层种类:水泥砂浆 | m2 | 18.18
113 | 011608002005 | 铲除涂料面 1.天棚铲除腻子及涂料、乳胶漆 | m2 | 944.66
114 | 011606003003 | 天棚面龙骨及饰面拆除 1.拆除金属龙骨，石膏板、矿棉板吊顶 | m2 | 1440.38
115 | 011606003004 | 天棚面龙骨及饰面拆除 1.拆除原PVC板吊顶 | m2 | 232.98
116 | 011606003005 | 天棚面龙骨及饰面拆除 1.拆除微孔铝板吊顶 | m2 | 184.32
117 | 011605002006 | 立面块料拆除 1.水磨石踢脚线拆除 2.厚度:150mm | m2 | 138.221
分部分项工程量清单综合单价分析表
工程名称：东北石油大学秦皇岛校区科技交流中心改造工程-土建 | [9 empty] | 第15页 共32页
序号 | 项目编码 (定额编号) | 项目名称 | 单位 | 数量 | 综合单价 (元) | 合价 (元) | 综合单价组成(元) |  |  |  | 人工 单价 (元/ 工日)
[7 empty] | 人工费 | 材料费 | 机械费 | 管理费 和利润
118 | 011605002007 | 立面块料拆除 1.木踢脚线拆除 2.厚度:150mm | m2 | 4.023
119 | 011605002008 | 立面块料拆除 1.拆除原外墙瓷砖和水泥砂浆粘接层共30厚 | m2 | 2619.58
120 | 011608002006 | 铲除涂料面 1.天棚铲除腻子及涂料、乳胶漆 | m2 | 319.03
121 | 011608001001 | 铲除油漆面 1.雨棚 2.腻子及油漆面铲除 | m2 | 4.56
122 | 011606002005 | 墙柱面龙骨及饰面拆除 1.拆除门头墙面金属龙骨铝塑板 | m2 | 27.92
123 | 011606003006 | 天棚面龙骨及饰面拆除 1.拆除门头顶棚金属龙骨铝塑板 | m2 | 94.25
124 | 011606002006 | 墙柱面龙骨及饰面拆除 1.拆除柱金属龙骨不锈钢饰面 | m2 | 5.292
125 | 011607002002 | 防水层拆除 1.拆除原屋面防水层、保温层、找平层 至顶板,拆除原女儿墙上卷防水层 | m2 | 1706.18
126 | 011610001002 | 木门窗拆除 1.室内木门拆除 | 樘 | 90
127 | 011610002002 | 金属门窗拆除 1.铝合金推拉门拆除 | 樘 | 15
128 | 011610002003 | 金属门窗拆除 1.铝合金窗拆除 | 樘 | 98
129 | 011610002004 | 金属门窗拆除 1.外墙防护网拆除 | m2 | 74.97
分部分项工程量清单综合单价分析表
工程名称：东北石油大学秦皇岛校区科技交流中心改造工程-土建 | [9 empty] | 第16页 共32页
序号 | 项目编码 (定额编号) | 项目名称 | 单位 | 数量 | 综合单价 (元) | 合价 (元) | 综合单价组成(元) |  |  |  | 人工 单价 (元/ 工日)
[7 empty] | 人工费 | 材料费 | 机械费 | 管理费 和利润
130 | 011614002002 | 柜体拆除 1.前台拆除 2.柜体尺寸:6.47*0.8m | 个 | 2
131 | 011614002003 | 柜体拆除 1.操作台拆除 2.柜体尺寸:总长31.36m，宽分别为0.6、0.658、0.35、0.62m | 个 | 10
132 | 010606008001 | 钢梯 1.钢梯拆除 | t | 0.4
133 | 011614005002 | 窗帘盒拆除 1.拆除200宽窗帘盒 | m | 35.1
134 | 011606002007 | 墙柱面龙骨及饰面拆除 1.拆除900高木饰面板包暖气 | m2 | 116.74
135 | 011614001002 | 暖气罩拆除 1.暖气罩拆除 | 个 | 41
136 | 011614002004 | 柜体拆除 1.影音室座椅拆除 | 个 | 155
137 | 011614003002 | 窗台板拆除 1.窗台板宽度0.16m | m | 132.5
138 | 010902004003 | 屋面排水管 1.室外阳台水平排水管拆除 2.直径50mm | m | 1.2
139 | 011609001002 | 栏杆、栏板拆除 1.楼梯栏杆拆除 2.木扶手金属栏杆 | m | 25.63
140 | 011609001003 | 栏杆、栏板拆除 1.护栏拆除 | m | 73.1
141 | 011611005001 | 其他金属构件拆除 1.二层屋面钢板拆除 | t | 0.341
分部分项工程量清单综合单价分析表
工程名称：东北石油大学秦皇岛校区科技交流中心改造工程-土建 | [9 empty] | 第17页 共32页
序号 | 项目编码 (定额编号) | 项目名称 | 单位 | 数量 | 综合单价 (元) | 合价 (元) | 综合单价组成(元) |  |  |  | 人工 单价 (元/ 工日)
[7 empty] | 人工费 | 材料费 | 机械费 | 管理费 和利润
142 | 010103002002 | 余方弃置 1.渣土运输 2.运距:5km | m3 | 710.77
143 | 010402001003 | 砌块墙 1.200厚加气混凝土砌块 2.干混砌筑砂浆 DMM10 | m3 | 3.547
144 | 010402001004 | 砌块墙 1.100厚加气混凝土砌块 2.干混砌筑砂浆 DMM10 | m3 | 3.69
145 | 011201001004 | 墙面一般抹灰 1.20厚1:3干混砂浆抹灰 | m2 | 528.675
146 | 011102003007 | 块料楼地面 1.800*800*10地砖留缝3宽(地砖背面3厚S1等级 2.瓷砖胶薄刮)美缝剂填缝,颜色同地砖 3.5厚素水泥浆一遍(内掺建筑胶) 4.30厚1:3干硬性水泥砂浆结合层 5.原基层表面清洁,5厚素水泥浆一遍 | m2 | 334.035
分部分项工程量清单综合单价分析表
工程名称：东北石油大学秦皇岛校区科技交流中心改造工程-土建 | [9 empty] | 第18页 共32页
序号 | 项目编码 (定额编号) | 项目名称 | 单位 | 数量 | 综合单价 (元) | 合价 (元) | 综合单价组成(元) |  |  |  | 人工 单价 (元/ 工日)
[7 empty] | 人工费 | 材料费 | 机械费 | 管理费 和利润
147 | 011102003008 | 块料楼地面 1.卫生间 2.300*300*10防滑地砖留缝3宽(地砖背面3厚S1等级瓷砖胶薄刮),地砖与墙砖交接处地砖压墙砖(朝天缝3宽),环氧彩砂填缝剂填缝,与地砖同色。 3.5厚素水泥浆一遍(内掺建筑胶) 4.30厚1:3干硬性水泥砂浆结合层 5.5厚素水泥浆一遍(内掺建筑胶) 6.20厚1:3水泥砂浆找平层 7.基层表面清洁,5厚素水泥浆一遍(内掺建筑胶) | m2 | 17.232
148 | 011102003009 | 块料楼地面 1.卫生间 2.600*600*10防滑地砖留缝3宽(地砖背面3厚S1等级瓷砖胶薄刮),地砖与墙砖交接处地砖压墙砖(朝天缝3宽),环氧彩砂填缝剂填缝,与地砖同色。 3.5厚素水泥浆一遍(内掺建筑胶) 4.30厚1:3干硬性水泥砂浆结合层 5.5厚素水泥浆一遍(内掺建筑胶) 6.20厚1:3水泥砂浆找平层 7.基层表面清洁,5厚素水泥浆一遍(内掺建筑胶) | m2 | 124.93
分部分项工程量清单综合单价分析表
工程名称：东北石油大学秦皇岛校区科技交流中心改造工程-土建 | [9 empty] | 第19页 共32页
序号 | 项目编码 (定额编号) | 项目名称 | 单位 | 数量 | 综合单价 (元) | 合价 (元) | 综合单价组成(元) |  |  |  | 人工 单价 (元/ 工日)
[7 empty] | 人工费 | 材料费 | 机械费 | 管理费 和利润
149 | 010904001002 | 楼（地）面卷材防水 1.20厚1:3水泥砂浆防水保护层 2.1.2厚聚乙烯丙纶高分子卷材防水一遍,防水卷材 3.在门洞口处铺至门洞口外侧并上翻50高, 4.搭接宽度≥100 | m2 | 142.16
150 | 010903001003 | 墙面卷材防水 1.1.2厚聚乙烯丙纶高分子卷材防水一遍,防水卷材 2.地面防水卷材上卷500部分 | m2 | 86.655
151 | 011502003001 | 石材装饰线 1.60*50石基挡水条 | m | 8
152 | 011102003010 | 块料楼地面 1.卫生间门口过口石 2.地砖水刀改裁 3.5厚素水泥浆一遍(内掺建筑胶) 4.30厚1:3干硬性水泥砂浆结合层 5.5厚素水泥浆一遍(内掺建筑胶) 6.20厚1:3水泥砂浆找平层 7.基层表面清洁,5厚素水泥浆一遍(内掺建筑胶) | m2 | 3.264
153 | 011102003011 | 块料楼地面 1.门口20厚云朵拉灰过口石 2.水刀改裁 3.5厚素水泥浆一遍(内掺建筑胶) 4.30厚1:3干硬性水泥砂浆结合层 5.原基层表面清洁,5厚素水泥浆一遍 | m2 | 9.84
分部分项工程量清单综合单价分析表
工程名称：东北石油大学秦皇岛校区科技交流中心改造工程-土建 | [9 empty] | 第20页 共32页
序号 | 项目编码 (定额编号) | 项目名称 | 单位 | 数量 | 综合单价 (元) | 合价 (元) | 综合单价组成(元) |  |  |  | 人工 单价 (元/ 工日)
[7 empty] | 人工费 | 材料费 | 机械费 | 管理费 和利润
154 | 011102003012 | 块料楼地面 1.600*600*10地砖留缝3宽(地砖背面3厚S1等级 2.瓷砖胶薄刮)美缝剂填缝,颜色同地砖 3.5厚素水泥浆一遍(内掺建筑胶) 4.30厚1:3干硬性水泥砂浆结合层 5.原基层表面清洁,5厚素水泥浆一遍 | m2 | 312.48
155 | 011104002002 | 竹、木(复合)地板 1.12厚强化复合木地板 2.2厚珍珠棉(覆铝膜)防潮垫铺装 | m2 | 65.69
156 | 011502001002 | 金属装饰线 1.木地板 2.5宽2厚铝合金T型压条 | m | 1.2
157 | 011103004001 | 塑料板卷材楼地面 1.3厚PVC塑胶地板,专用胶粘剂粘贴 2.3厚水泥基自流平找平层 3.原地面局部裂缝、破损处1:2.5水泥砂浆找平 4.界面剂一遍 | m2 | 158.72
158 | 011104001001 | 地毯楼地面 1.满铺地毯 2.地毯专用橡胶海绵衬垫 | m2 | 126.39
159 | 011502001003 | 金属装饰线 1.38宽2厚铝合金T型压条 | m | 5.4
160 | 011104004001 | 防静电活动地板 1.600*600瓷砖防静电地板 2.可调节支架系统 | m2 | 18.34
161 | 011605001008 | 平面块料拆除 1.原地砖地面清洗 | m2 | 1656.21
分部分项工程量清单综合单价分析表
工程名称：东北石油大学秦皇岛校区科技交流中心改造工程-土建 | [9 empty] | 第21页 共32页
序号 | 项目编码 (定额编号) | 项目名称 | 单位 | 数量 | 综合单价 (元) | 合价 (元) | 综合单价组成(元) |  |  |  | 人工 单价 (元/ 工日)
[7 empty] | 人工费 | 材料费 | 机械费 | 管理费 和利润
162 | 011102001001 | 石材楼地面 1.一层入口花岗岩地面 2.界面处理剂滚涂拉毛 3.1:3水泥砂浆结合层 | m2 | 176.04
163 | 011107001001 | 石材台阶面 1.一层入口台阶异形花岗岩 2.界面处理剂滚涂拉毛 3.1:3水泥砂浆结合层 | m2 | 22.62
164 | 011107001002 | 石材台阶面 1.一层入口台阶花岗岩 2.界面处理剂滚涂拉毛 3.1:3水泥砂浆结合层 | m2 | 25.09
165 | 011204003003 | 块料墙面 1.卫生间 2.300*600*10墙砖留接缝、阴阳角缝3宽,(墙砖背面3厚S1等级瓷砖胶薄刮),地砖与墙砖交接处地砖压墙砖(朝天缝3宽)，环氧彩砂填缝剂填缝,与地砖同色。 3.20厚1:3水泥砂浆结合层 4.混凝土拉毛砂浆拉毛,执行标准:《JC_T 907-2018 混凝土界面处理剂》 5.20厚1:3水泥砂浆找平层 | m2 | 548.08
166 | 010903001004 | 墙面卷材防水 1.淋浴区1.2厚聚乙烯丙纶高分子卷材防水一遍2m高 | m2 | 21.42
分部分项工程量清单综合单价分析表
工程名称：东北石油大学秦皇岛校区科技交流中心改造工程-土建 | [9 empty] | 第22页 共32页
序号 | 项目编码 (定额编号) | 项目名称 | 单位 | 数量 | 综合单价 (元) | 合价 (元) | 综合单价组成(元) |  |  |  | 人工 单价 (元/ 工日)
[7 empty] | 人工费 | 材料费 | 机械费 | 管理费 和利润
167 | 011204003004 | 块料墙面 1.300*600*10墙砖留接缝、阴阳角缝3宽,(墙砖背面3厚S1等级瓷砖胶薄刮),地砖与墙砖交接处地砖压墙砖(朝天缝3宽)，环氧彩砂填缝剂填缝,与地砖同色。 2.20厚1:3水泥砂浆结合层 3.20厚1:3水泥砂浆找平层 | m2 | 751.12
168 | 011204001001 | 石材墙面 1.花岗岩墙面火烧处理 | m2 | 167.102
169 | 011201001005 | 墙面一般抹灰 1.5厚粉刷石膏找平 | m2 | 3698.369
170 | 011406001004 | 抹灰面油漆 1.墙面 2.刷乳胶漆二遍 3.腻子二遍 4.YJ-302界面处理剂:粉刷墙固一遍 | m2 | 1987.14
171 | 011406001005 | 抹灰面油漆 1.墙面 2.刷无机涂料二遍 3.成品腻子二遍 4.YJ-302界面处理剂:粉刷墙固一遍 | m2 | 1690.849
172 | 011207001005 | 墙面装饰板 1.包消火栓 2.镀锌方钢管龙骨 3.18厚硅酸钙板基层 4.9.5石膏板基层 | m2 | 28.368
173 | 011207001006 | 墙面装饰板 1.卫生间包管道 2.9厚L型PVC | m2 | 15.204
分部分项工程量清单综合单价分析表
工程名称：东北石油大学秦皇岛校区科技交流中心改造工程-土建 | [9 empty] | 第23页 共32页
序号 | 项目编码 (定额编号) | 项目名称 | 单位 | 数量 | 综合单价 (元) | 合价 (元) | 综合单价组成(元) |  |  |  | 人工 单价 (元/ 工日)
[7 empty] | 人工费 | 材料费 | 机械费 | 管理费 和利润
174 | 011406001006 | 抹灰面油漆 1.包消火栓 2.刷无机涂料二遍 3.成品腻子二遍 | m2 | 22.978
175 | 011207001007 | 墙面装饰板 1.9厚聚酯纤维吸音板 2.16厚石膏基高性能纤维板 | m2 | 291.15
176 | 011207001008 | 墙面装饰板 1.8厚聚酯纤维吸音板 2.18厚阻燃板基层 | m2 | 16.6
177 | 011207001009 | 墙面装饰板 1.30*30*2热镀锌钢管@400 2.18厚阻燃板基层 3.6厚木纹冰火板 | m2 | 6.28
178 | 011207001010 | 墙面装饰板 1.30*40木龙骨@400 2.18厚阻燃板基层 3.18厚木饰面板 | m2 | 12.58
179 | 010801001004 | 木质门 1.18厚木质面隐形门板 2.单扇:1*2.1m | m2 | 2.1
180 | 010801001005 | 木质门 1.18厚木质面隐形门板 2.双扇:1.5*2m | m2 | 3
181 | 011501020001 | 服务台 1.40*60*4热镀锌方管 2.18厚阻燃板基层 3.18厚木饰面板 4.20厚欧亚木纹大理石台面 | m | 6.98
分部分项工程量清单综合单价分析表
工程名称：东北石油大学秦皇岛校区科技交流中心改造工程-土建 | [9 empty] | 第24页 共32页
序号 | 项目编码 (定额编号) | 项目名称 | 单位 | 数量 | 综合单价 (元) | 合价 (元) | 综合单价组成(元) |  |  |  | 人工 单价 (元/ 工日)
[7 empty] | 人工费 | 材料费 | 机械费 | 管理费 和利润
182 | 010801001006 | 木质门 1.18厚木质面隐形门板 2.单扇:0.74*0.66m | m2 | 0.488
183 | 011208001001 | 柱(梁)面装饰 1.60*60*730饰面板门柱 2.18厚阻燃板基层 3.18厚饰面板门柱 | m2 | 0.175
184 | 011207001011 | 墙面装饰板 1.基层为原灰麻花岗岩墙面 2.20厚长城板 | m2 | 5.52
185 | 011502001004 | 金属装饰线 1.20*36L型香槟色拉丝不锈钢扣条 | m | 8.64
186 | 011502001005 | 金属装饰线 1.20*36*20U型香槟色拉丝不锈钢扣条 | m | 15.74
187 | 011502001006 | 金属装饰线 1.天棚 2.10*10*10U型香槟色拉丝不锈钢扣条 | m | 61.26
188 | 011502001007 | 金属装饰线 1.天棚 2.10*80L型香槟色拉丝不锈钢扣条 | m | 60.98
189 | 011502004001 | 石膏装饰线 1.天棚 2.45宽石膏线 | m | 75.06
190 | 011302001004 | 吊顶天棚 1.9.5厚双层纸面石膏板(刮嵌缝石膏,贴绷带,补钉眼,刷界面剂剂一遍,粉刷石膏一遍) 2.50轻钢主龙骨中距900-1200,50轻钢次龙骨中距300 | m2 | 510.7
分部分项工程量清单综合单价分析表
工程名称：东北石油大学秦皇岛校区科技交流中心改造工程-土建 | [9 empty] | 第25页 共32页
序号 | 项目编码 (定额编号) | 项目名称 | 单位 | 数量 | 综合单价 (元) | 合价 (元) | 综合单价组成(元) |  |  |  | 人工 单价 (元/ 工日)
[7 empty] | 人工费 | 材料费 | 机械费 | 管理费 和利润
191 | 011302001005 | 吊顶天棚 1.跌级天棚 2.9.5厚双层纸面石膏板(刮嵌缝石膏,贴绷带,补钉眼,刷界面剂剂一遍,粉刷石膏一遍) 3.50轻钢主龙骨中距900-1200,50轻钢次龙骨中距300 | m2 | 408.14
192 | 011407002003 | 天棚喷刷涂料 1.石膏板吊顶 2.刷无机涂料二遍 3.腻子二遍 | m2 | 912.59
193 | 011302001006 | 吊顶天棚 1.面层材料品种、规格:灯箱软膜 | m2 | 9.6
194 | 011302001007 | 吊顶天棚 1.300*300*0.8厚白色静电粉末喷涂铝扣板集成吊顶 2.专用轻钢三角副龙骨,38轻钢主龙骨中距900-1200 | m2 | 12.18
195 | 011302001008 | 吊顶天棚 1.600*600*14厚防潮矿棉板 2.T型烤漆铝合金副龙骨@600600 3.50轻钢主龙骨中距900-1200 | m2 | 217.77
196 | 011301001002 | 天棚抹灰 1.5厚粉刷石膏找平 | m2 | 882.27
197 | 011407002004 | 天棚喷刷涂料 1.天棚 2.刷无机涂料二遍 3.腻子二遍 4.YJ-302界面处理剂:粉刷墙固一遍 | m2 | 882.27
分部分项工程量清单综合单价分析表
工程名称：东北石油大学秦皇岛校区科技交流中心改造工程-土建 | [9 empty] | 第26页 共32页
序号 | 项目编码 (定额编号) | 项目名称 | 单位 | 数量 | 综合单价 (元) | 合价 (元) | 综合单价组成(元) |  |  |  | 人工 单价 (元/ 工日)
[7 empty] | 人工费 | 材料费 | 机械费 | 管理费 和利润
198 | 011302001009 | 吊顶天棚 1.600*600*1铝扣板集成吊顶 2.专用轻钢三角副龙骨,38轻钢主龙骨中距900-1200 | m2 | 612.71
199 | 011605001009 | 平面块料拆除 1.原踢脚线清洗 | m2 | 38.861
200 | 011105005002 | 木质踢脚线 1.60高实木复合踢脚线 | m | 240.25
201 | 011105003002 | 块料踢脚线 1.60高瓷砖踢脚,留1.5~2毫米缝隙,勾缝剂嵌缝 2.4厚1:1水泥砂浆加水重20%建筑胶粘接层 3.素水泥浆一道 | m2 | 39.49
202 | 011105003003 | 块料踢脚线 1.80高瓷砖踢脚,留1.5~2毫米缝隙,勾缝剂嵌缝 2.4厚1:1水泥砂浆加水重20%建筑胶粘接层 3.素水泥浆一道 | m2 | 3.88
203 | 011105002001 | 石材踢脚线 1.100高水磨石踢脚 2.4厚1:1水泥砂浆加水重20%建筑胶粘接层 3.素水泥浆一道 | m | 7.74
204 | 011201001006 | 墙面一般抹灰 1.6厚1:2.5水泥砂浆找平 2.9厚1:3水泥砂浆 | m2 | 2475.56
分部分项工程量清单综合单价分析表
工程名称：东北石油大学秦皇岛校区科技交流中心改造工程-土建 | [9 empty] | 第27页 共32页
序号 | 项目编码 (定额编号) | 项目名称 | 单位 | 数量 | 综合单价 (元) | 合价 (元) | 综合单价组成(元) |  |  |  | 人工 单价 (元/ 工日)
[7 empty] | 人工费 | 材料费 | 机械费 | 管理费 和利润
205 | 011407001002 | 墙面喷刷涂料 1.外墙涂料2遍 2.5厚干粉类聚合物水泥防水砂浆,中间压入一层耐碱玻璃纤维网格布 | m2 | 2475.56
206 | 011407001003 | 墙面喷刷涂料 1.雨棚底面 2.乳胶漆两遍 3.5厚干粉类聚合物水泥防水砂浆,中间压入一层耐碱玻璃纤维网格布 | m2 | 5.336
207 | 011207001012 | 墙面装饰板 1.门头侧面 2.40*40*3热镀锌方钢管 3.4厚40丝铝塑板 | m2 | 43.531
208 | 011302001010 | 吊顶天棚 1.门头顶棚 2.40*40*3热镀锌方钢管 3.4厚40丝铝塑板 | m2 | 94.25
209 | 011208001002 | 柱(梁)面装饰 1.铝塑板包圆柱 2.40*40*3热镀锌方钢管 3.4厚40丝铝塑板 | m2 | 32.329
210 | 010902001002 | 屋面卷材防水 1.20厚1:2.5水泥砂浆保护层 2.0.4厚聚乙烯膜一层 3.防水层为二道3.0厚高聚物SBS改性沥青防水卷材 4.30厚C20细石混凝土找平层 | m2 | 2151.18
分部分项工程量清单综合单价分析表
工程名称：东北石油大学秦皇岛校区科技交流中心改造工程-土建 | [9 empty] | 第28页 共32页
序号 | 项目编码 (定额编号) | 项目名称 | 单位 | 数量 | 综合单价 (元) | 合价 (元) | 综合单价组成(元) |  |  |  | 人工 单价 (元/ 工日)
[7 empty] | 人工费 | 材料费 | 机械费 | 管理费 和利润
211 | 011001001002 | 保温隔热屋面 1.参见12J1-屋105A 不上人屋面 2.保温层为100厚挤塑聚苯板 3.20厚1:2.5水泥砂浆找平 4.30厚1:8水泥憎水性膨胀珍珠岩 5.混凝土屋面板修补裂缝 | m2 | 1706.18
212 | 010802003005 | 钢质防火门 1.钢制甲级防火门 2.含闭门器、五金配件 | m2 | 12.18
213 | 010802003006 | 钢质防火门 1.钢制乙级防火门 2.含闭门器、五金配件 | m2 | 18.27
214 | 010802003007 | 钢质防火门 1.钢制丙级防火门 2.含闭门器、五金配件 | m2 | 8.4
215 | 010802001003 | 金属（塑钢）门 1.玻璃门 2.80宽铝合金 3.10厚钢化玻璃 | 樘 | 12
216 | 010801001007 | 木质门 1.成品实木复合套装门 2.含五金配件 3.门尺寸0.7*2.1m | 樘 | 3
217 | 010801001008 | 木质门 1.成品实木复合套装门 2.含五金配件 3.门尺寸0.8*2.1m | 樘 | 2
218 | 010801001009 | 木质门 1.成品实木复合套装门 2.含五金配件 3.门尺寸1.0*2.1m | 樘 | 51
分部分项工程量清单综合单价分析表
工程名称：东北石油大学秦皇岛校区科技交流中心改造工程-土建 | [9 empty] | 第29页 共32页
序号 | 项目编码 (定额编号) | 项目名称 | 单位 | 数量 | 综合单价 (元) | 合价 (元) | 综合单价组成(元) |  |  |  | 人工 单价 (元/ 工日)
[7 empty] | 人工费 | 材料费 | 机械费 | 管理费 和利润
219 | 010801001010 | 木质门 1.成品实木复合套装门 2.含五金配件 3.门尺寸1.2*2.1m | 樘 | 3
220 | 010801001011 | 木质门 1.成品实木复合套装门 2.含五金配件 3.门尺寸1.4*2.1m | 樘 | 1
221 | 010801001012 | 木质门 1.成品实木复合套装门 2.含五金配件 3.门尺寸1.5*2.1m | 樘 | 9
222 | 010801001013 | 木质门 1.成品实木复合套装门 2.含五金配件 3.门尺寸1.8*3.0m | 樘 | 2
223 | 010801001014 | 木质门 1.成品实木复合套装门 2.含五金配件 3.门尺寸1.1*2.7m | 樘 | 1
224 | 010801001015 | 木质门 1.成品实木复合套装门 2.含五金配件 3.门尺寸2.4*2.5m | 樘 | 1
225 | 010801001016 | 木质门 1.成品实木复合套装门 2.含五金配件 3.门尺寸1.0*2.0m | 樘 | 2
226 | 010802001004 | 金属（塑钢）门 1.镁铝合金套装门 | m2 | 4.34
分部分项工程量清单综合单价分析表
工程名称：东北石油大学秦皇岛校区科技交流中心改造工程-土建 | [9 empty] | 第30页 共32页
序号 | 项目编码 (定额编号) | 项目名称 | 单位 | 数量 | 综合单价 (元) | 合价 (元) | 综合单价组成(元) |  |  |  | 人工 单价 (元/ 工日)
[7 empty] | 人工费 | 材料费 | 机械费 | 管理费 和利润
227 | 010802001005 | 金属（塑钢）门 1.钢质门 | m2 | 0.36
228 | 010803001001 | 金属卷帘（闸）门 1.卷帘门 2.门材质:铝合金 3.启动装置品种、规格:电动 | m2 | 4.62
229 | 010802001006 | 金属（塑钢）门 1.隔热断桥铝合金门 | m2 | 6.912
230 | 010807001003 | 金属（塑钢、断桥）窗 1.隔热断桥铝合金窗,平开窗 2.60厚铝合金框5+12+5双玻中空玻璃 3.含纱扇 | m2 | 370.968
231 | 010807001004 | 金属（塑钢、断桥）窗 1.甲级固定防火窗 2.隔热断桥铝合金窗 3.60厚铝合金框5+12+5双玻中空玻璃 4.含纱扇 | m2 | 14.49
232 | 010808001002 | 木门窗套 1.40宽实木复合窗套 | m2 | 1.094
233 | 010807001005 | 金属（塑钢、断桥）窗 1.玻璃贴膜 2.卫生间T | m2 | 5.04
234 | 010809004002 | 石材窗台板 1.20厚白色仿雅士白人造石材窗台板 | m2 | 21.2
235 | 011505010002 | 镜面玻璃 1.6厚倒边银镜 | m2 | 17.402
分部分项工程量清单综合单价分析表
工程名称：东北石油大学秦皇岛校区科技交流中心改造工程-土建 | [9 empty] | 第31页 共32页
序号 | 项目编码 (定额编号) | 项目名称 | 单位 | 数量 | 综合单价 (元) | 合价 (元) | 综合单价组成(元) |  |  |  | 人工 单价 (元/ 工日)
[7 empty] | 人工费 | 材料费 | 机械费 | 管理费 和利润
236 | 011505001002 | 洗漱台 1.20厚爵士白大理石台面 2.含20厚爵士白大理石挡水板 3.阳角5*5倒角 | m2 | 14.71
237 | 011210005001 | 成品隔断 1.20厚三聚氰胺板成品隔断 | m2 | 87.339
238 | 011503001002 | 金属扶手、栏杆、栏板 1.楼梯不锈钢栏杆安装 2.栏杆1100mm | m | 25.63
239 | 011503001003 | 金属扶手、栏杆、栏板 1.疏散通道不锈钢护栏安装 2.栏杆1200mm | m | 73.1
240 | 010902004004 | 屋面排水管 1.室外阳台水平排水管安装 2.直径50mm | m | 1.2
241 | 010507004002 | 台阶 1.室外台阶 2.60厚C20预拌混凝土台阶 3.300厚3:7灰土 4.素土夯实 | m2 | 1.56
242 | 010103001001 | 回填方 1.回填炉渣，夯填 | m3 | 5.195
243 | 010401012001 | 零星砌砖 1.卫生间200高地台 2.MU10水泥砖砌筑 3.砂浆强度等级、配合比:干混砌筑砂浆 M7.5 | m3 | 2.303
244 | 011405001005 | 金属面油漆 1.钢制护栏除锈、打磨、刷防锈漆两遍、白色金属漆两遍 | t | 1.11
分部分项工程量清单综合单价分析表
工程名称：东北石油大学秦皇岛校区科技交流中心改造工程-土建 | [9 empty] | 第32页 共32页
序号 | 项目编码 (定额编号) | 项目名称 | 单位 | 数量 | 综合单价 (元) | 合价 (元) | 综合单价组成(元) |  |  |  | 人工 单价 (元/ 工日)
[7 empty] | 人工费 | 材料费 | 机械费 | 管理费 和利润
245 | 011405001006 | 金属面油漆 1.铁艺围栏除锈 2.喷白色氟碳漆，底漆一遍,面漆三遍 | t | 0.032
246 | 011405001007 | 金属面油漆 1.雨水管、雨水斗刷漆 2.除锈刷氟碳漆两遍 | m2 | 22.82
247 | 010606008002 | 钢梯 1.踏步式钢梯 2.制作安装 | t | 0.4
248 | 010606B01001 | 不锈钢贴窗护栏 1.外窗防护网 | m2 | 98.97
249 | 010505010001 | 其他板 1.二区楼面洞口封堵 2.混凝土种类:预拌 3.混凝土强度等级:C30微膨胀混凝土封堵 | m3 | 0.868
250 | 010515001001 | 现浇构件钢筋 1.二区楼面洞口封堵 2.钢筋种类、规格:一级Ф8 | t | 0.021

## 表1-17 单价措施项目工程量清单综合单价分析表
单价措施项目工程量清单综合单价分析表
工程名称：东北石油大学秦皇岛校区科技交流中心改造工程-土建 | [9 empty] | 第1页 共1页
序号 | 项目编码 (定额编号) | 项目名称 | 单位 | 数量 | 综合单价 (元) | 合价 (元) | 综合单价组成(元) |  |  |  | 人工 单价 (元/ 工日)
[7 empty] | 人工费 | 材料费 | 机械费 | 管理费 和利润
1 | 011701B03001 | 简易脚手架 1.简易脚手架,墙面 | m2 | 17313.427
2 | 011701B03002 | 简易脚手架 1.简易脚手架,天棚 | m2 | 4779.207
3 | 011701008001 | 外装饰吊篮 1.外墙装饰脚手架 2.电动吊篮 | m2 | 5664.774
4 | 011702027001 | 台阶模板 1.一区室外台阶模板 | m2 | 5.67
5 | 011702020001 | 其他板模板 1.二区楼面洞口封堵模板 | m2 | 7.727
6 | 011703001001 | 垂直运输 1.建筑物建筑类型及结构形式:框剪结构 2.建筑物檐口高度、层数:20m(6层)以内 | m2 | 7714

## 表1-18 总价措施项目费分析表
总价措施项目费分析表
工程名称：东北石油大学秦皇岛校区科技交流中心改造工程-土建 | [8 empty] | 第1页 共3页
序号 | 项目编码 (定额编号) | 项目名称 | 计算基数 （元） | 费率 （%） | 金额 （元） | 其中：(元) |  |  |  | 人工 单价 (元/ 工日)
[6 empty] | 人工费 | 材料费 | 机械费 | 管理费 和利润
1 | 011707001001 | 安全生产、文明施工费
| F023 | 安全生产、文明施工费(修缮土建工程)
| B009 | 安全生产、文明施工费(装饰工程)
| A022 | 安全生产、文明施工费(一般土建)
| C143 | 安全生产、文明施工费(安装)
| A022 | 安全生产、文明施工费(土石方)
2 | 011707002001 | 夜间施工增加费
| F014 | 夜间施工增加费(修缮土建工程)
| B003 | 夜间施工增加费(装饰工程)
| A003 | 夜间施工增加费(一般土建)
| C134 | 夜间施工增加费(安装)
| A003 | 夜间施工增加费(土石方)
3 | 011707004001 | 二次搬运费
| F015 | 二次搬运费(修缮土建工程)
| B007 | 二次搬运费(装饰工程)
| A007 | 二次搬运费(一般土建)
| C138 | 二次搬运费(安装)
| A007 | 二次搬运费(土石方)
4 | 011707007001 | 成品保护费
| F017 | 成品保护费(修缮土建工程)
总价措施项目费分析表
工程名称：东北石油大学秦皇岛校区科技交流中心改造工程-土建 | [8 empty] | 第2页 共3页
序号 | 项目编码 (定额编号) | 项目名称 | 计算基数 （元） | 费率 （%） | 金额 （元） | 其中：(元) |  |  |  | 人工 单价 (元/ 工日)
[6 empty] | 人工费 | 材料费 | 机械费 | 管理费 和利润
| B006 | 成品保护费(装饰工程)
| A006 | 成品保护费(一般土建)
| C137 | 成品保护费(安装)
| A006 | 成品保护费(土石方)
5 | 011707B01001 | 冬季施工增加费
| F012 | 冬季施工增加费(修缮土建工程)
| B001 | 冬季施工增加费(装饰工程)
| A001 | 冬季施工增加费(一般土建)
| C132 | 冬季施工增加费(安装)
| A001 | 冬季施工增加费(土石方)
6 | 011707B02001 | 雨季施工增加费
| F013 | 雨季施工增加费(修缮土建工程)
| B002 | 雨季施工增加费(装饰工程)
| A002 | 雨季施工增加费(一般土建)
| C133 | 雨季施工增加费(安装)
| A002 | 雨季施工增加费(土石方)
7 | 011707B03001 | 生产工具用具使用费
8 | 011707B04001 | 检验试验配合费
| F016 | 检验试验配合费(修缮土建工程)
| B004 | 检验试验配合费(装饰工程)
总价措施项目费分析表
工程名称：东北石油大学秦皇岛校区科技交流中心改造工程-土建 | [8 empty] | 第3页 共3页
序号 | 项目编码 (定额编号) | 项目名称 | 计算基数 （元） | 费率 （%） | 金额 （元） | 其中：(元) |  |  |  | 人工 单价 (元/ 工日)
[6 empty] | 人工费 | 材料费 | 机械费 | 管理费 和利润
| A004 | 检验试验配合费(一般土建)
| C135 | 检验试验配合费(安装)
| A004 | 检验试验配合费(土石方)
9 | 011707B05001 | 工程定位复测、场地清理费
| F018 | 竣工清理费(修缮土建工程)
| B005 | 工程定位复测及场地清理费(装饰工程)
| A005 | 工程定位复测及场地清理费(一般土建)
| C136 | 工程定位复测及场地清理费(安装)
| A005 | 工程定位复测及场地清理费(土石方)
10 | 011707B06001 | 临时停水、停电费
| F019 | 临时停水停电费(修缮土建工程)
| B008 | 临时停水停电费(装饰工程)
| A008 | 临时停水停电费(一般土建)
| C139 | 临时停水停电费(安装)
| A008 | 临时停水停电费(土石方)