## 表1-5 单位工程费汇总表(中文说明基数)
单位工程费汇总表
工程名称：东北石油大学秦皇岛校区科技交流中心改造工程-安装外网 | [5 empty] | 第1页 共1页
序号 | 名 称 | 计算 基数 | 费率 (%) | 金额 (元) | 其中：(元)
[5 empty] | 人工费 | 材料费 | 机械费
1 | 分部分项工程量清单计价合计 | 分部分项合计 | /
2 | 措施项目清单计价合计 | 单价措施项目工程量清单计价合计+其他总价措施项目清单计价合计 | /
2.1 | 单价措施项目工程量清单计价合计 | 单价措施项目 | /
2.2 | 其他总价措施项目清单计价合计 | 其他总价措施项目 | /
3 | 其他项目清单计价合计 | 其他项目合计 | / |  | / | / | /
4 | 安全生产、文明施工费 | 安全生产、文明施工费 | / |  | / | / | /
5 | 税金 | 税前造价 |  |  | / | / | /
/ | 合 计 | / | /

## 表1-6 分部分项工程量清单计价表(含分部自动判断工程量小数位
分部分项工程量清单与计价表
工程名称：东北石油大学秦皇岛校区科技交流中心改造工程-安装外网 | [5 empty] | 第1页 共3页
序号 | 项目编码 | 项目名称 | 项目特征 | 计量 单位 | 工程 数量 | 金额(元)
[6 empty] | 综合单价 | 合价
电气部分
1 | 030411001029 | 配管 | 1.名称:配管 2.材质:镀锌钢管 RC40 3.敷设方式:埋地 | m | 474.11
2 | 030408003001 | 电缆保护管 | 1.名称:电缆保护管 2.材质:镀锌钢管 RC150 3.敷设方式:埋地 | m | 133.02
3 | 030408001014 | 电力电缆 | 1.名称:电力电缆 2.规格:ZR-YJV22-4*240+120 3.敷设方式、部位:综合 | m | 61.31
4 | 030408001015 | 电力电缆 | 1.名称:电力电缆 2.规格:ZR-YJV22-4*185+95 3.敷设方式、部位:综合 | m | 122.62
5 | 030408001016 | 电力电缆 | 1.名称:电力电缆 2.规格:ZR-YJV22-4*120+70 3.敷设方式、部位:综合 | m | 61.31
6 | 030408001017 | 电力电缆 | 1.名称:电力电缆 2.规格:ZR-YJV22-4*95+50 3.敷设方式、部位:综合 | m | 122.62
7 | 030411004023 | 配线 | 1.名称:多芯软导线 2.型号:NH-RVS2*2.5 | m | 496.73
8 | 010101003001 | 挖沟槽土方 | 1.土壤类别:一、二类土 2.挖土深度:2m 内 | m3 | 232.29
9 | 010103001002 | 回填方 | 1.填方材料品种:原土回填 | m3 | 232.29
分部小计[电气部分]
给排水及消防部分
10 | 031001006035 | 塑料管 | 1.安装部位:室外 2.介质:给水 3.材质、规格:S5系列 PP-R管 De90 4.连接形式:热熔连接 5.压力试验及吹、洗设计要求:管道冲洗 | m | 3.65
11 | 031001006036 | 塑料管 | 1.安装部位:室外 2.介质:给水 3.材质、规格:S5系列 PP-R管 De63 4.连接形式:热熔连接 5.压力试验及吹、洗设计要求:管道冲洗 | m | 5.33
/ | / | 本页小计 | / | / | / | /
分部分项工程量清单与计价表
工程名称：东北石油大学秦皇岛校区科技交流中心改造工程-安装外网 | [5 empty] | 第2页 共3页
序号 | 项目编码 | 项目名称 | 项目特征 | 计量 单位 | 工程 数量 | 金额(元)
[6 empty] | 综合单价 | 合价
12 | 031001006037 | 塑料管 | 1.安装部位:室外 2.介质:排水 3.材质、规格:UPVC排水管 De160 4.连接形式:粘接 | m | 37.44
13 | 030901002007 | 消火栓钢管 | 1.安装部位:室外 2.介质:消火栓 3.材质、规格:钢丝网骨架复合管 DN100 4.连接形式:沟槽连接 5.压力试验及冲洗设计要求:水冲洗 | m | 18.40
14 | 031003003010 | 焊接法兰阀门 | 1.名称:闸阀 2.规格:DN100 | 个 | 2
15 | 031003003011 | 焊接法兰阀门 | 1.名称:止回阀 2.规格:DN100 | 个 | 2
16 | 031003003012 | 焊接法兰阀门 | 1.名称:闸阀 2.规格:DN80 | 个 | 1
17 | 031003001033 | 螺纹阀门 | 1.名称:闸阀 2.规格:DN50 | 个 | 1
18 | 010101003002 | 挖沟槽土方 | 1.土壤类别:一、二类土 2.挖土深度:2m 内 | m3 | 62.81
19 | 010103001003 | 回填方 | 1.填方材料品种:原土回填 | m3 | 62.81
分部小计[给排水及消防部分]
燃气管道
20 | 031001001019 | 镀锌钢管 | 1.安装部位:室外 2.介质:天然气过路保护管 3.规格、压力等级:镀锌钢管 DN100 4.连接形式:法兰连接 | m | 20.00
21 | 031001006038 | 塑料管 | 1.安装部位:室外 2.介质:天然气 3.规格、压力等级:PE管 De75 4.连接形式:热熔 5.压力试验及吹、洗设计要求:气压试验 | m | 223.81
22 | 031001002001 | 钢管 | 1.安装部位:室内 2.介质:燃气管道 3.规格、压力等级:无缝钢管 DN32 4.连接形式:螺纹连接 5.压力试验及吹、洗设计要求:气压试验 | m | 20.00
23 | 010101003003 | 挖沟槽土方 | 1.土壤类别:一、二类土 2.挖土深度:2m 内 | m3 | 265.30
/ | / | 本页小计 | / | / | / | /
分部分项工程量清单与计价表
工程名称：东北石油大学秦皇岛校区科技交流中心改造工程-安装外网 | [5 empty] | 第3页 共3页
序号 | 项目编码 | 项目名称 | 项目特征 | 计量 单位 | 工程 数量 | 金额(元)
[6 empty] | 综合单价 | 合价
24 | 010103001004 | 回填方 | 1.填方材料品种:原土回填 | m3 | 265.30
分部小计[燃气管道]
采暖管道
25 | 031001001020 | 镀锌钢管 | 1.安装部位:室外 2.介质:采暖 3.规格、压力等级:镀锌钢管 DN80 4.连接形式:螺纹连接 5.压力试验及吹、洗设计要求:管道冲洗 | m | 127.74
分部小计[采暖管道]
井
26 | 040205001001 | 人（手）孔井 | 1.名称:弱电手孔井 2.详见图集12D9-P93~115 3.C15混凝土，1:1水泥砂浆勾缝 4.MU20蒸压粉煤灰砖M10水泥砂浆砌筑 5.M10水泥砂浆抹面20厚 6.防水处理 | 座 | 1
27 | 040504001001 | 砌筑井 | 1.名称:线缆井 2.做法详见:12D9-P75~76 3.C15混凝土垫层 4.1:1水泥砂浆勾缝 5.MU20蒸粉粉煤灰砖 6.M10水泥砂浆砌体 7.M10水泥砂浆抹面20厚 8.防水处理 | 座 | 1
28 | 040504001002 | 砌筑井 | 1.名称:消火栓阀门井DN100 2.井盖、井圈材质及规格:钢筋混凝土井盖 3.做法详见12S2-33 | 座 | 2
分部小计[井]
/ | / | 本页小计 | / | / | / | /
/ | / | 合 计 | / | / | / | /

## 表1-7 单价措施项目工程量清单与计价表
单价措施项目工程量清单与计价表
工程名称：东北石油大学秦皇岛校区科技交流中心改造工程-安装外网 | [5 empty] | 第1页 共1页
序号 | 项目编码 | 项目名称 | 项目特征 | 计量 单位 | 工程 数量 | 金额(元)
[6 empty] | 综合单价 | 合价
/ | / | 本页小计 | / | / | / | /
/ | / | 合 计 | / | / | / | /

## 表1-8 总价措施项目清单与计价表
总价措施项目清单与计价表
工程名称：东北石油大学秦皇岛校区科技交流中心改造工程-安装外网 |  |  | 第1页 共1页
序号 | 项目编码 | 项目名称 | 金额(元)
1 安全生产、文明施工费
1 | 031302001004 | 安全生产、文明施工费
| / | 小计
2 其他总价措施项目
2 | 031302002004 | 夜间施工增加费
3 | 031302004004 | 二次搬运费
4 | 031302006004 | 已完工程及设备保护费
5 | 031302B01004 | 冬季施工增加费
6 | 031302B02004 | 雨季施工增加费
7 | 031302B03001 | 生产工具、用具使用费
8 | 031302B04004 | 检验试验配合费
9 | 031302B05004 | 工程定位复测配合费、场地清理费
10 | 031302B06004 | 停水、停电增加费
11 | 031302B07004 | 垂直运输费
12 | 031302B08004 | 安装与生产同时进行增加费
13 | 031302B09001 | 在有害环境中施工增加费
14 | 031301017004 | 脚手架搭拆
15 | 031302007004 | 高层施工增加
| / | 小计

## 表1-9 其他项目清单与计价表
其他项目清单与计价表
工程名称：东北石油大学秦皇岛校区科技交流中心改造工程-安装外网 |  | 第1页 共1页
序号 | 项目名称 | 金额(元)
1 | 暂列金额 | 12000.00
2 | 暂估价
2.1 | 材料暂估价 | /
2.2 | 设备暂估价 | /
2.3 | 专业工程暂估价
3 | 总承包服务费
4 | 计日工
/ | 合 计 | 12000

## 表1-10 暂列金额明细表
暂列金额明细表
工程名称：东北石油大学秦皇岛校区科技交流中心改造工程-安装外网 |  |  | 第1页 共1页
序号 | 项目名称 | 暂定金额(元) | 备注
1 | 暂列金 | 12000
/ | 合 计 | 12000

## 表1-11 暂估价表
暂估价表
工程名称：东北石油大学秦皇岛校区科技交流中心改造工程-安装外网 |  |  |  |  | 第1页 共1页
序号 | 暂估价名称 | 规 格 或工程内容 | 单位 | 暂估价 (元) | 备注
1 | 材料暂估价 | / | / | /
1.1
2 | 设备暂估价 | / | / | /
2.1
3 | 专业工程暂估价 | / | / | /
3.1
/ | 小 计 | / | /

## 表1-12 总承包服务费计价表
总承包服务费计价表
工程名称：东北石油大学秦皇岛校区科技交流中心改造工程-安装外网 |  |  |  | 第1页 共1页
序号 | 项目名称 | 项目金额(元) | 费率(%) | 金额(元)
1 | 招标人另行发包专业工程 | / | / | /
1.1
| 小计 |  | /
2 | 招标人供应材料
2.1
| 小计 |  | /
3 | 招标人供应设备
3.1
| 小计 |  | /
/ | 合 计 | / | /

## 表1-13 计日工表
计 日 工 表
工程名称：东北石油大学秦皇岛校区科技交流中心改造工程-安装外网
第1页 共1页
序号 | 名 称 | 规格型号 | 计量 单位 | 数量 | 综合单价(元) | 合价
1 | 人工 | / | / | / | / | /
| 小计 | / | / | / | /
2 | 材料 | / | / | / | / | /
| 小计 | / | / | / | /
3 | 机械 | / | / | / | / | /
| 小计 | / | / | / | /
| 合计 | / | / | / | /

## 表1-14 招标人供应材料、设备明细表
招标人供应材料、设备明细表
工程名称：东北石油大学秦皇岛校区科技交流中心改造工程-安装外网 | [9 empty] | 第1页 共1页
序号 | 名 称 | 规格 型号 | 单位 | 数量 | 单价 (元) | 合价 (元) | 质量 等级 | 供应 时间 | 送达 地点 | 备注
|  | / | / | / | / | / | / | / | /
| 小计 | / | / | / | / |  | / | / | /
| 合计 | / | / | / | / |  | / | / | /

## 表1-15 主要材料、设备明细表(人材机)
主要材料、设备明细表
工程名称：东北石油大学秦皇岛校区科技交流中心改造工程-安装外网 | [6 empty] | 第1页 共2页
序号 | 编码 | 名称 | 规格型号 | 单位 | 数量 | 单价 (元) | 合价 (元) | 备注
1 |  | 人工 | / | / | / | / | /
1.1 | 00010002 | 综合用工二类 |  | 工日
1.2 | 00010003 | 综合用工三类 |  | 工日
|  | 小计 | / | / | / | /
2 |  | 材料 | / | / | / | / | /
2.1 | 01000010 | 型钢 综合 |  | t
2.2 | 01010013 | 钢筋 Ф10以内 |  | t
2.3 | 01030218 | 镀锌铁丝 22# |  | kg
2.4 | 01090121 | 圆钢 φ5.5～9 |  | kg
2.5 | 01290001 | 钢板 综合 |  | t
2.6 | 02090090 | 塑料薄膜 |  | m2
2.7 | 03135141 | 电焊条 结422 |  | kg
2.8 | 03135306 | 电焊条 结422 φ3.2 |  | kg
2.9 | 04010004 | 水泥 32.5 |  | kg
2.10 | 04410040 | 预拌混凝土 C15(现浇) |  | m3
2.11 | 04410050 | 预拌混凝土 C20(现浇) |  | m3
2.12 | 04430001 | 干混砌筑水泥砂浆 M10(中砂) |  | t
2.13 | 04430040 | 干混砌筑砂浆 DMM7.5 |  | t
2.14 | 17010005 | 焊接钢管 |  | t
2.15 | 34110010 | 水 |  | m3
2.16 | 17010040 | 钢丝网骨架复合管 DN100 |  | m
2.17 | 17010040 | 镀锌钢管 DN100 |  | m
2.18 | 17010045 | 镀锌钢管 RC150 |  | m
2.19 | 17030060 | 无缝钢管 DN32 |  | m
2.20 | 17030070 | 镀锌钢管 RC40 |  | m
2.21 | 17030100 | 镀锌钢管 DN80 |  | m
2.22 | 50030320 | 中心钻杆 |  | 个
2.23 | 50040530 | 钢筋混凝土井盖 |  | 套
2.24 | 50180390 | 沟槽管件 DN100 |  | 个
2.25 | 50340085 | 刀具 |  | 个
2.26 | W#100073 | 电缆 ZR-YJV22-4*120+70 |  | m
2.27 | W#100073 | 电缆 ZR-YJV22-4*95+50 |  | m
2.28 | W#100075 | 电缆 ZR-YJV22-4*240+120 |  | m
2.29 | W#100075 | 电缆 ZR-YJV22-4*185+95 |  | m
主要材料、设备明细表
工程名称：东北石油大学秦皇岛校区科技交流中心改造工程-安装外网 | [6 empty] | 第2页 共2页
序号 | 编码 | 名称 | 规格型号 | 单位 | 数量 | 单价 (元) | 合价 (元) | 备注
2.30 | W#100243 | NH-RVS2*2.5 |  | m
2.31 | W#100597 | S5系列 PP-R管 De63 |  | m
2.32 | W#100601 | PE管 De75 |  | m
2.33 | W#100605 | S5系列 PP-R管 De90 |  | m
2.34 | W#100643 | UPVC排水管 De160 |  | m
2.35 | W#100840 | 闸阀 DN50 |  | 个
2.36 | W#100874 | 镀锌活接头 DN50 |  | 个
2.37 | W#100902 | 闸阀 DN80 |  | 个
2.38 | W#100907 | 闸阀 DN100 |  | 个
2.39 | W#100907 | 止回阀 DN100 |  | 个
|  | 小计 | / | / | / | /

## 表1-16 清单综合单价分析表
分部分项工程量清单综合单价分析表
工程名称：东北石油大学秦皇岛校区科技交流中心改造工程-安装外网 | [9 empty] | 第1页 共5页
序号 | 项目编码 (定额编号) | 项目名称 | 单位 | 数量 | 综合单价 (元) | 合价 (元) | 综合单价组成(元) |  |  |  | 人工 单价 (元/ 工日)
[7 empty] | 人工费 | 材料费 | 机械费 | 管理费 和利润
1 | 030411001029 | 配管 1.名称:配管 2.材质:镀锌钢管 RC40 3.敷设方式:埋地 | m | 474.11
2 | 030408003001 | 电缆保护管 1.名称:电缆保护管 2.材质:镀锌钢管 RC150 3.敷设方式:埋地 | m | 133.02
3 | 030408001014 | 电力电缆 1.名称:电力电缆 2.规格:ZR-YJV22-4*240+120 3.敷设方式、部位:综合 | m | 61.31
4 | 030408001015 | 电力电缆 1.名称:电力电缆 2.规格:ZR-YJV22-4*185+95 3.敷设方式、部位:综合 | m | 122.62
5 | 030408001016 | 电力电缆 1.名称:电力电缆 2.规格:ZR-YJV22-4*120+70 3.敷设方式、部位:综合 | m | 61.31
6 | 030408001017 | 电力电缆 1.名称:电力电缆 2.规格:ZR-YJV22-4*95+50 3.敷设方式、部位:综合 | m | 122.62
7 | 030411004023 | 配线 1.名称:多芯软导线 2.型号:NH-RVS2*2.5 | m | 496.73
8 | 010101003001 | 挖沟槽土方 1.土壤类别:一、二类土 2.挖土深度:2m 内 | m3 | 232.286
9 | 010103001002 | 回填方 1.填方材料品种:原土回填 | m3 | 232.286
分部分项工程量清单综合单价分析表
工程名称：东北石油大学秦皇岛校区科技交流中心改造工程-安装外网 | [9 empty] | 第2页 共5页
序号 | 项目编码 (定额编号) | 项目名称 | 单位 | 数量 | 综合单价 (元) | 合价 (元) | 综合单价组成(元) |  |  |  | 人工 单价 (元/ 工日)
[7 empty] | 人工费 | 材料费 | 机械费 | 管理费 和利润
10 | 031001006035 | 塑料管 1.安装部位:室外 2.介质:给水 3.材质、规格:S5系列 PP-R管 De90 4.连接形式:热熔连接 5.压力试验及吹、洗设计要求:管道冲洗 | m | 3.65
11 | 031001006036 | 塑料管 1.安装部位:室外 2.介质:给水 3.材质、规格:S5系列 PP-R管 De63 4.连接形式:热熔连接 5.压力试验及吹、洗设计要求:管道冲洗 | m | 5.33
12 | 031001006037 | 塑料管 1.安装部位:室外 2.介质:排水 3.材质、规格:UPVC排水管 De160 4.连接形式:粘接 | m | 37.44
13 | 030901002007 | 消火栓钢管 1.安装部位:室外 2.介质:消火栓 3.材质、规格:钢丝网骨架复合管 DN100 4.连接形式:沟槽连接 5.压力试验及冲洗设计要求:水冲洗 | m | 18.4
14 | 031003003010 | 焊接法兰阀门 1.名称:闸阀 2.规格:DN100 | 个 | 2
分部分项工程量清单综合单价分析表
工程名称：东北石油大学秦皇岛校区科技交流中心改造工程-安装外网 | [9 empty] | 第3页 共5页
序号 | 项目编码 (定额编号) | 项目名称 | 单位 | 数量 | 综合单价 (元) | 合价 (元) | 综合单价组成(元) |  |  |  | 人工 单价 (元/ 工日)
[7 empty] | 人工费 | 材料费 | 机械费 | 管理费 和利润
15 | 031003003011 | 焊接法兰阀门 1.名称:止回阀 2.规格:DN100 | 个 | 2
16 | 031003003012 | 焊接法兰阀门 1.名称:闸阀 2.规格:DN80 | 个 | 1
17 | 031003001033 | 螺纹阀门 1.名称:闸阀 2.规格:DN50 | 个 | 1
18 | 010101003002 | 挖沟槽土方 1.土壤类别:一、二类土 2.挖土深度:2m 内 | m3 | 62.81
19 | 010103001003 | 回填方 1.填方材料品种:原土回填 | m3 | 62.81
20 | 031001001019 | 镀锌钢管 1.安装部位:室外 2.介质:天然气过路保护管 3.规格、压力等级:镀锌钢管 DN100 4.连接形式:法兰连接 | m | 20
21 | 031001006038 | 塑料管 1.安装部位:室外 2.介质:天然气 3.规格、压力等级:PE管 De75 4.连接形式:热熔 5.压力试验及吹、洗设计要求:气压试验 | m | 223.81
分部分项工程量清单综合单价分析表
工程名称：东北石油大学秦皇岛校区科技交流中心改造工程-安装外网 | [9 empty] | 第4页 共5页
序号 | 项目编码 (定额编号) | 项目名称 | 单位 | 数量 | 综合单价 (元) | 合价 (元) | 综合单价组成(元) |  |  |  | 人工 单价 (元/ 工日)
[7 empty] | 人工费 | 材料费 | 机械费 | 管理费 和利润
22 | 031001002001 | 钢管 1.安装部位:室内 2.介质:燃气管道 3.规格、压力等级:无缝钢管 DN32 4.连接形式:螺纹连接 5.压力试验及吹、洗设计要求:气压试验 | m | 20
23 | 010101003003 | 挖沟槽土方 1.土壤类别:一、二类土 2.挖土深度:2m 内 | m3 | 265.3
24 | 010103001004 | 回填方 1.填方材料品种:原土回填 | m3 | 265.3
25 | 031001001020 | 镀锌钢管 1.安装部位:室外 2.介质:采暖 3.规格、压力等级:镀锌钢管 DN80 4.连接形式:螺纹连接 5.压力试验及吹、洗设计要求:管道冲洗 | m | 127.74
26 | 040205001001 | 人（手）孔井 1.名称:弱电手孔井 2.详见图集12D9-P93~115 3.C15混凝土，1:1水泥砂浆勾缝 4.MU20蒸压粉煤灰砖M10水泥砂浆砌筑 5.M10水泥砂浆抹面20厚 6.防水处理 | 座 | 1
分部分项工程量清单综合单价分析表
工程名称：东北石油大学秦皇岛校区科技交流中心改造工程-安装外网 | [9 empty] | 第5页 共5页
序号 | 项目编码 (定额编号) | 项目名称 | 单位 | 数量 | 综合单价 (元) | 合价 (元) | 综合单价组成(元) |  |  |  | 人工 单价 (元/ 工日)
[7 empty] | 人工费 | 材料费 | 机械费 | 管理费 和利润
27 | 040504001001 | 砌筑井 1.名称:线缆井 2.做法详见:12D9-P75~76 3.C15混凝土垫层 4.1:1水泥砂浆勾缝 5.MU20蒸粉粉煤灰砖 6.M10水泥砂浆砌体 7.M10水泥砂浆抹面20厚 8.防水处理 | 座 | 1
28 | 040504001002 | 砌筑井 1.名称:消火栓阀门井DN100 2.井盖、井圈材质及规格:钢筋混凝土井盖 3.做法详见12S2-33 | 座 | 2

## 表1-17 单价措施项目工程量清单综合单价分析表
单价措施项目工程量清单综合单价分析表
工程名称：东北石油大学秦皇岛校区科技交流中心改造工程-安装外网 | [9 empty] | 第1页 共1页
序号 | 项目编码 (定额编号) | 项目名称 | 单位 | 数量 | 综合单价 (元) | 合价 (元) | 综合单价组成(元) |  |  |  | 人工 单价 (元/ 工日)
[7 empty] | 人工费 | 材料费 | 机械费 | 管理费 和利润

## 表1-18 总价措施项目费分析表
总价措施项目费分析表
工程名称：东北石油大学秦皇岛校区科技交流中心改造工程-安装外网 | [8 empty] | 第1页 共3页
序号 | 项目编码 (定额编号) | 项目名称 | 计算基数 （元） | 费率 （%） | 金额 （元） | 其中：(元) |  |  |  | 人工 单价 (元/ 工日)
[6 empty] | 人工费 | 材料费 | 机械费 | 管理费 和利润
1 | 031302001004 | 安全生产、文明施工费
| C143 | 安全生产、文明施工费(安装)
| A022 | 安全生产、文明施工费(一般土建)
| D041 | 安全生产、文明施工费(管网工程)
| A022 | 安全生产、文明施工费(土石方)
2 | 031302002004 | 夜间施工增加费
| C134 | 夜间施工增加费(安装)
| A003 | 夜间施工增加费(一般土建)
| D027 | 夜间施工增加费(管网工程)
| A003 | 夜间施工增加费(土石方)
3 | 031302004004 | 二次搬运费
| C138 | 二次搬运费(安装)
| A007 | 二次搬运费(一般土建)
| D031 | 二次搬运费(管网工程)
| A007 | 二次搬运费(土石方)
4 | 031302006004 | 已完工程及设备保护费
| C137 | 成品保护费(安装)
| A006 | 成品保护费(一般土建)
| D030 | 成品保护费(管网工程)
| A006 | 成品保护费(土石方)
总价措施项目费分析表
工程名称：东北石油大学秦皇岛校区科技交流中心改造工程-安装外网 | [8 empty] | 第2页 共3页
序号 | 项目编码 (定额编号) | 项目名称 | 计算基数 （元） | 费率 （%） | 金额 （元） | 其中：(元) |  |  |  | 人工 单价 (元/ 工日)
[6 empty] | 人工费 | 材料费 | 机械费 | 管理费 和利润
5 | 031302B01004 | 冬季施工增加费
| C132 | 冬季施工增加费(安装)
| A001 | 冬季施工增加费(一般土建)
| D025 | 冬季施工增加费(管网工程)
| A001 | 冬季施工增加费(土石方)
6 | 031302B02004 | 雨季施工增加费
| C133 | 雨季施工增加费(安装)
| A002 | 雨季施工增加费(一般土建)
| D026 | 雨季施工增加费(管网工程)
| A002 | 雨季施工增加费(土石方)
7 | 031302B03001 | 生产工具、用具使用费
8 | 031302B04004 | 检验试验配合费
| C135 | 检验试验配合费(安装)
| A004 | 检验试验配合费(一般土建)
| D028 | 检验试验配合费(管网工程)
| A004 | 检验试验配合费(土石方)
9 | 031302B05004 | 工程定位复测配合费、场地清理费
| C136 | 工程定位复测及场地清理费(安装)
| A005 | 工程定位复测及场地清理费(一般土建)
| D029 | 工程定位复测及场地清理费(管网工程)
总价措施项目费分析表
工程名称：东北石油大学秦皇岛校区科技交流中心改造工程-安装外网 | [8 empty] | 第3页 共3页
序号 | 项目编码 (定额编号) | 项目名称 | 计算基数 （元） | 费率 （%） | 金额 （元） | 其中：(元) |  |  |  | 人工 单价 (元/ 工日)
[6 empty] | 人工费 | 材料费 | 机械费 | 管理费 和利润
| A005 | 工程定位复测及场地清理费(土石方)
10 | 031302B06004 | 停水、停电增加费
| C139 | 临时停水停电费(安装)
| A008 | 临时停水停电费(一般土建)
| D032 | 临时停水停电费(管网工程)
| A008 | 临时停水停电费(土石方)
11 | 031302B07004 | 垂直运输费
12 | 031302B08004 | 安装与生产同时进行增加费
13 | 031302B09001 | 在有害环境中施工增加费
14 | 031301017004 | 脚手架搭拆
15 | 031302007004 | 高层施工增加