## 扉-1 招标工程量清单扉页
|  | 研究楼外墙保温粉刷工程 |  |  | 工程
招 标 工 程 量 清 单
招 标 人： |  |  | 造价咨询人：
| （单位盖章） |  |  | (单位资质专用章)
法定代表人 或其授权人： |  |  | 法定代表人 或其授权人：
| (签字或盖章) |  |  | (签字或盖章)
编 制 人： |  |  | 复 核 人：
| (造价人员签字盖专用章) |  |  | (造价工程师签字盖专用章)
编 制 时 间： | 年 月 日 |  | 复 核 时 间： | 年 月 日
扉-1

## 表-08 分部分项工程和单价措施项目清单与计价表
分部分项工程和单价措施项目清单与计价表
工程名称：研究楼外墙保温粉刷工程 |  |  |  | 标段：外墙保温粉刷工程 |  |  |  |  | 第 1 页 共 5 页
序号 | 项目编码 | 项目名称 | 项目特征描述 |  | 计量单位 | 工程量 | 金额（元）
[7 empty] | 综合单价 | 综合合价 |  | 其中：暂估价
拆除工程
1 | 011605002002 | 立面块料拆除 | 1.拆除的基层类型:拆除9mm水泥砂浆基层 2.饰面材料种类:拆除8-10mm厚外墙砖 |  | m2 | 2436.48
2 | 011608002001 | 铲除涂料面 | 1.铲除部位名称:外墙涂料 |  | m2 | 196.55
3 | 011607003001 | 保温层拆除 | 1.保温层种类、厚度:50mm岩棉板 |  | m2 | 196.55
4 | 011604002001 | 立面抹灰层拆除 | 1.拆除部位:保温板外层砂浆 2.抹灰层种类:10mm厚聚合物砂浆内衬耐碱网格布 |  | m2 | 196.55
5 | 011607002001 | 防水层拆除 | 1.防水层种类:2层SBS改性沥青防水卷材 |  | m2 | 107.03
6 | 011611005001 | 其他金属构件拆除 | 1.构件名称:GRC顶面盖板 |  | m2 | 140.88
7 | 011612001001 | 排水管拆除 | 1.管道种类、材质:不锈钢 2.管道上的附着物种类:雨水口 |  | m | 291.9
8 | 01B003 | 室外空调拆除 | 将现有空调拆除放到指定位置，待外立面完工重新安装 |  | 台 | 8
9 | 011612001002 | 管道拆除 | 1.管道种类、材质:金属矩形管900*900 2.其他:拆除后堆放指定位置，外立面完工后重新安装 |  | m | 45.6
本页小计
注：为计取规费等的使用，可在表中增设其中：“定额人工费”。
表—08
分部分项工程和单价措施项目清单与计价表
工程名称：研究楼外墙保温粉刷工程 |  |  |  | 标段：外墙保温粉刷工程 |  |  |  |  | 第 2 页 共 5 页
序号 | 项目编码 | 项目名称 | 项目特征描述 |  | 计量单位 | 工程量 | 金额（元）
[7 empty] | 综合单价 | 综合合价 |  | 其中：暂估价
10 | 011612001003 | 管道拆除 | 1.管道种类、材质:金属圆形管DN600 2.其他:拆除后堆放指定位置，外立面完工后重新安装 |  | m | 22.5
11 | 010103002001 | 垃圾弃置 | 1.废弃料品种:渣土 2.运距:自行考虑 |  | m3 | 106.29
分部小计
新建工程
12 | 011201001001 | 墙面一般抹灰 | 1.底层厚度、砂浆配合比:20厚1:2.5水泥砂浆 |  | m2 | 2436.48
13 | 011001003001 | 保温隔热墙面 | 1.保温隔热部位:外墙面 2.保温隔热方式:外保温 3.保温隔热材料品种、规格及厚度:120mm厚A1级岩棉板（密度≥150kg/m3） 4.增强网及抗裂防水砂浆种类:10mm厚聚合物砂浆内衬耐碱网格布 5.粘结材料种类及做法:满粘 |  | m2 | 2220.48
本页小计
注：为计取规费等的使用，可在表中增设其中：“定额人工费”。
表—08
分部分项工程和单价措施项目清单与计价表
工程名称：研究楼外墙保温粉刷工程 |  |  |  | 标段：外墙保温粉刷工程 |  |  |  |  | 第 3 页 共 5 页
序号 | 项目编码 | 项目名称 | 项目特征描述 |  | 计量单位 | 工程量 | 金额（元）
[7 empty] | 综合单价 | 综合合价 |  | 其中：暂估价
14 | 011001003002 | 保温隔热墙面 | 1.保温隔热部位:门窗侧壁 2.保温隔热方式:外保温 3.保温隔热材料品种、规格及厚度:20mm厚A1级岩棉板（密度≥150kg/m3） 4.增强网及抗裂防水砂浆种类:10mm厚聚合物砂浆内衬耐碱网格布 5.粘结材料种类及做法:满粘 |  | m2 | 216
15 | 011001003003 | 保温隔热墙面 | 1.保温隔热部位:女儿墙 2.保温隔热方式:外保温 3.保温隔热材料品种、规格及厚度:50mm厚A1级岩棉板（密度≥150kg/m3） 4.增强网及抗裂防水砂浆种类:10mm厚聚合物砂浆内衬耐碱网格布 5.粘结材料种类及做法:满粘 |  | m2 | 107.03
本页小计
注：为计取规费等的使用，可在表中增设其中：“定额人工费”。
表—08
分部分项工程和单价措施项目清单与计价表
工程名称：研究楼外墙保温粉刷工程 |  |  |  | 标段：外墙保温粉刷工程 |  |  |  |  | 第 4 页 共 5 页
序号 | 项目编码 | 项目名称 | 项目特征描述 |  | 计量单位 | 工程量 | 金额（元）
[7 empty] | 综合单价 | 综合合价 |  | 其中：暂估价
16 | 011001003004 | 保温隔热墙面 | 1.保温隔热部位:女儿墙压顶 2.保温隔热方式:外保温 3.保温隔热材料品种、规格及厚度:30mm厚A1级岩棉板（密度≥150kg/m3） 4.增强网及抗裂防水砂浆种类:10mm厚聚合物砂浆内衬耐碱网格布 5.粘结材料种类及做法:满粘 |  | m2 | 90.12
17 | 010902001001 | 屋面卷材防水 | 1.卷材品种、规格、厚度:3mmSBS改性沥青防水卷材 2.防水层数:2层 3.基层:基层打磨 |  | m2 | 107.03
18 | 010903004001 | 墙面变形缝 | 1.嵌缝材料种类:岩棉或玻璃丝绵 2.盖缝材料:1mm铝板 |  | m | 17.5
19 | 011407001001 | 墙面喷刷涂料 | 1.喷刷涂料部位:外墙 |  | m2 | 2628.53
20 | 010901002001 | 型材屋面 | 1.型材品种、规格:2mm钢板 2.基层:原GRC顶面 |  | m2 | 140.88
21 | 011301001001 | 天棚抹灰 | 1.抹灰厚度、材料种类:滴水线 |  | m | 414
22 | 010902004001 | 屋面排水管 | 1.排水管品种、规格:不锈钢排水管Φ120mm 2.雨水斗、山墙出水口品种、规格:不锈钢雨水口 |  | m | 291.9
本页小计
注：为计取规费等的使用，可在表中增设其中：“定额人工费”。
表—08
分部分项工程和单价措施项目清单与计价表
工程名称：研究楼外墙保温粉刷工程 |  |  |  | 标段：外墙保温粉刷工程 |  |  |  |  | 第 5 页 共 5 页
序号 | 项目编码 | 项目名称 | 项目特征描述 |  | 计量单位 | 工程量 | 金额（元）
[7 empty] | 综合单价 | 综合合价 |  | 其中：暂估价
23 | 030701003001 | 空调器 | 1.名称:室外空调机安装（利用原空调） |  | 台 | 8
24 | 030702003001 | 不锈钢板通风管道 | 1.名称:原风管安装 2.形状:矩形900*900 |  | m2 | 164.16
25 | 030702003002 | 不锈钢板通风管道 | 1.名称:原风管安装 2.形状:DN600 |  | m2 | 42.39
分部小计
措施项目
26 | 011703001001 | 垂直运输 |  |  | 天 | 1
27 | 011701010001 | 垂直防护架 |  |  | m2 | 3417.75
28 | 011701011001 | 建筑物垂直封闭 |  |  | m2 | 3417.75
29 | 011704001001 | 超高施工增加 |  |  | m2 | 1
分部小计
本页小计
合 计
注：为计取规费等的使用，可在表中增设其中：“定额人工费”。
表—08

## 表-11 总价措施项目清单与计价表
总价措施项目清单与计价表
工程名称：研究楼外墙保温粉刷工程 |  |  |  | 标段：外墙保温粉刷工程 |  |  |  | 第 1 页 共 1 页
序号 | 项目编码 | 项目名称 | 计算基础 |  | 费率 (%) | 金额 (元) | 调整 费率 (%) |  | 调整后 金额(元) | 备注
1 | 011707001001 | 安全文明施工费 | 分部分项合计+单价措施项目费-分部分项设备费-单价措施项目设备费 |  | 3.12
2 | 011707002001 | 夜间施工费 | 分部分项计费人工费+单价措施计费人工费 |  | 0.12
3 | 011707004001 | 二次搬运费 | 分部分项计费人工费+单价措施计费人工费 |  | 0.12
4 | 011707005002 | 冬季施工增加费 | 分部分项冬季施工人工预算价+分部分项冬季施工机具预算价+单价措施冬季施工人工预算价+单价措施冬季施工机具预算价 |  | 5
5 | 011707005001 | 雨季施工增加费 | 分部分项计费人工费+单价措施计费人工费 |  | 0.11
6 | 011707007001 | 已完工程及设备保护费 | 分部分项计费人工费+单价措施计费人工费 |  | 0.11
7 | 01B001 | 工程定位复测费 | 分部分项计费人工费+单价措施计费人工费 |  | 0.08
8 | 01B002 | 专业工程措施项目费
合 计
编制人（造价人员）： |  |  |  | 复核人（造价工程师）：
注：1.“计算基础”中安全文明施工费可为“定额基价”、“定额人工费”或“定额人工费+定额机械费”，其他项目可为“定额人工费”或“定额人工费+定额机械费”。 2.按施工方案计算的措施费，若无“计算基础”和“费率”的数值，也可只填“金额”数值，但应在备注栏说明施工方案出处或计算方法。
表-11

## 表-12 其他项目清单与计价汇总表
其他项目清单与计价汇总表
工程名称：研究楼外墙保温粉刷工程 |  | 标段：外墙保温粉刷工程 |  |  | 第 1 页 共 1 页
序号 | 项目名称 |  | 金额（元） | 结算金额（元） |  | 备注
1 | 暂列金额 |  |  |  |  | 明细详见表-12-1
2 | 暂估价
2.1 | 材料暂估价 |  | — |  |  | 明细详见表-12-2
2.2 | 专业工程暂估价 |  |  |  |  | 明细详见表-12-3
3 | 计日工 |  |  |  |  | 明细详见表-12-4
4 | 总承包服务费 |  |  |  |  | 明细详见表-12-5
合 计
注：材料（工程设备）暂估单价进入清单项目综合单价，此处不汇总。
表—12

## 表-13 规费、税金项目清单与计价表
规费、税金项目清单与计价表
工程名称：研究楼外墙保温粉刷工程 |  |  | 标段：外墙保温粉刷工程 |  | 第 1 页 共 1 页
序号 | 项目名称 | 计算基础 |  | 计算基数 |  | 计算费率(%) | 金额(元)
1 | 规费 | [（A）+（B）+（C）+人工费价差]×费率
1.1 | 养老保险费 | 计费人工费+人工价差 |  |  |  | 16
1.2 | 医疗保险费 | 计费人工费+人工价差 |  |  |  | 7.5
1.3 | 失业保险费 | 计费人工费+人工价差 |  |  |  | 0.5
1.4 | 工伤保险费 | 计费人工费+人工价差 |  |  |  | 1
1.5 | 生育保险费 | 计费人工费+人工价差 |  |  |  | 0.6
1.6 | 住房公积金 | 计费人工费+人工价差 |  |  |  | 5
1.7 | 环境保护税 | 按实际发生计算
2 | 税金 | [（一）+（二）+（三）+（四）-（3）-（4）-甲供材料费]×税率 |  |  |  | 9
合 计
编制人（造价人员）： |  |  | 复核人（造价工程师）：
表—13