## 扉-1 招标工程量清单扉页
|  | 三、装饰部分 |  |  | 工程
招 标 工 程 量 清 单
招 标 人： |  |  | 造价咨询人：
| （单位盖章） |  |  | (单位资质专用章)
法定代表人 或其授权人： |  |  | 法定代表人 或其授权人：
| (签字或盖章) |  |  | (签字或盖章)
编 制 人： |  |  | 复 核 人：
| (造价人员签字盖专用章) |  |  | (造价工程师签字盖专用章)
编 制 时 间： | 年 月 日 |  | 复 核 时 间： | 年 月 日
扉-1

## 表-08 分部分项工程和单价措施项目清单与计价表
分部分项工程和单价措施项目清单与计价表
工程名称：三、装饰部分 |  |  |  | 标段：齐齐哈尔医学院附属第一医院净化手术室改造 |  |  |  |  | 第 34 页 共 74 页
序号 | 项目编码 | 项目名称 | 项目特征描述 |  | 计量单位 | 工程量 | 金额（元）
[7 empty] | 综合单价 | 综合合价 |  | 其中：暂估价
整个项目
1 | 011301001001 | 天棚抹灰 | 1.将棚顶漏水腐蚀处将清理干净 |  | m2 | 135
2 | 011406001001 | 抹灰面油漆 | 1.手术部棚顶漆面修复 2.刮汽车原子灰找平，喷涂完毕后做到与原顶板颜色无明显差别 |  | m2 | 135
3 | 01B001 | 不锈钢防撞带裂隙空鼓修复 | 1.不锈钢防撞带裂隙空鼓修复 2.将原密封胶清除或拆除防撞带重新安装，做到无空鼓无毛刺漏出，拆除损坏的重新补充 |  | m | 20
4 | 011207001001 | 手术部墙板修复 | 1.手术部墙板修复 2.将板材之间及与设备连接处密封胶裂缝处整体清理及密封处理 |  | m2 | 20
5 | 011103001001 | 手术部地面修复 | 1.手术部地面修复 2.将手术部空鼓及破损处进行更换，四周采用同材质焊接（因地板时间久远尽量采用原品牌及色号粘贴因时间新旧及色号的差距会出现部分色差）及边缘裂缝处密封处理 |  | m2 | 15
6 | 01B002 | 不锈钢防撞带 | 1.不锈钢防撞带 2.0.75*200mm |  | m | 16
本页小计
注：为计取规费等的使用，可在表中增设其中：“定额人工费”。
表—08
分部分项工程和单价措施项目清单与计价表
工程名称：三、装饰部分 |  |  |  | 标段：齐齐哈尔医学院附属第一医院净化手术室改造 |  |  |  |  | 第 35 页 共 74 页
序号 | 项目编码 | 项目名称 | 项目特征描述 |  | 计量单位 | 工程量 | 金额（元）
[7 empty] | 综合单价 | 综合合价 |  | 其中：暂估价
7 | 010805001001 | 单开医用自动气密门 | 1.单开医用自动气密门 2.2100*1500 3.宁波欧尼克不锈钢喷涂板面，进口红外线感应器，防夹装置含旧设备拆除运输 |  | 樘 | 2
8 | 010805001002 | 单开医用自动气密门 | 1.单开医用自动气密门 2.2100*1400 3.宁波欧尼克不锈钢喷涂板面，进口红外线感应器，防夹装置含旧设备拆除运输 |  | 樘 | 7
9 | 010805001003 | 铅防护单开医用自动气密门 | 1.铅防护单开医用自动气密门 2.2100*1400 3.宁波欧尼克不锈钢喷涂板面，进口红外线感应器，防夹装置2mm铅板，铅玻璃含旧设备拆除运输 |  | 樘 | 1
10 | 010805001004 | 双开手推气密门下滑闭门改造 | 1.双开手推气密门下滑闭门改造 2.2100*1500 3.洁净走廊与污物走廊连接处 |  | 樘 | 1
11 | 010805006001 | 镜面不锈钢饰面门 | 1.0.5mm门洞不锈钢处理 |  | m2 | 3.5
12 | 030507005002 | 出入口目标识别设备 | 1.名称:可视门禁系统（含指纹密码开锁） 2.规格:KS-6 3.其他:满足设计图纸、相关规范及招标文件的要求 |  | 台 | 2
13 | 011501001001 | 药品柜维修 | 1.药品柜维修 2.900*1200*350mm |  | 个 | 8
本页小计
注：为计取规费等的使用，可在表中增设其中：“定额人工费”。
表—08
分部分项工程和单价措施项目清单与计价表
工程名称：三、装饰部分 |  |  |  | 标段：齐齐哈尔医学院附属第一医院净化手术室改造 |  |  |  |  | 第 36 页 共 74 页
序号 | 项目编码 | 项目名称 | 项目特征描述 |  | 计量单位 | 工程量 | 金额（元）
[7 empty] | 综合单价 | 综合合价 |  | 其中：暂估价
14 | 011501001002 | 麻醉柜维修 | 1.麻醉柜维修 2.900*1200*350mm |  | 个 | 8
15 | 011501001003 | 药品柜维修 | 1.药器械柜维修 2.900*1200*350mm |  | 个 | 8
分部小计
措施项目
16 | 011701011001 | 建筑物垂直封闭 | 1.采用大芯板钉木龙骨双面密封，并在手术部内增设排风系统，在施工改造时产生相对的负压气流保护 |  | m2 | 130
17 | 011703001001 | 垂直运输 |  |  | 天 | 1
分部小计
本页小计
合 计
注：为计取规费等的使用，可在表中增设其中：“定额人工费”。
表—08

## 表-11 总价措施项目清单与计价表
总价措施项目清单与计价表
工程名称：三、装饰部分 |  |  |  | 标段：齐齐哈尔医学院附属第一医院净化手术室改造 |  |  |  | 第 37 页 共 74 页
序号 | 项目编码 | 项目名称 | 计算基础 |  | 费率 (%) | 金额 (元) | 调整 费率 (%) |  | 调整后 金额(元) | 备注
1 | 011707001001 | 安全文明施工费 | 分部分项合计+单价措施项目费-分部分项设备费-单价措施项目设备费 |  | 3.12
2 | 011707002001 | 夜间施工费 | 分部分项计费人工费+单价措施计费人工费 |  | 0.12
3 | 011707004001 | 二次搬运费 | 分部分项计费人工费+单价措施计费人工费 |  | 0.12
4 | 011707005002 | 冬季施工增加费 | 分部分项冬季施工人工预算价+分部分项冬季施工机具预算价+单价措施冬季施工人工预算价+单价措施冬季施工机具预算价 |  | 0
5 | 011707005001 | 雨季施工增加费 | 分部分项计费人工费+单价措施计费人工费 |  | 0.11
6 | 011707007001 | 已完工程及设备保护费 | 分部分项计费人工费+单价措施计费人工费 |  | 0.11
7 | 01B001 | 工程定位复测费 | 分部分项计费人工费+单价措施计费人工费 |  | 0.08
8 | 01B002 | 专业工程措施项目费
合 计
编制人（造价人员）： |  |  |  | 复核人（造价工程师）：
注：1.“计算基础”中安全文明施工费可为“定额基价”、“定额人工费”或“定额人工费+定额机械费”，其他项目可为“定额人工费”或“定额人工费+定额机械费”。 2.按施工方案计算的措施费，若无“计算基础”和“费率”的数值，也可只填“金额”数值，但应在备注栏说明施工方案出处或计算方法。
表-11

## 表-12 其他项目清单与计价汇总表
其他项目清单与计价汇总表
工程名称：三、装饰部分 |  | 标段：齐齐哈尔医学院附属第一医院净化手术室改造 |  |  | 第 38 页 共 74 页
序号 | 项目名称 |  | 金额（元） | 结算金额（元） |  | 备注
1 | 暂列金额 |  |  |  |  | 明细详见表-12-1
2 | 暂估价
2.1 | 材料暂估价 |  | — |  |  | 明细详见表-12-2
2.2 | 专业工程暂估价 |  |  |  |  | 明细详见表-12-3
3 | 计日工 |  |  |  |  | 明细详见表-12-4
4 | 总承包服务费 |  |  |  |  | 明细详见表-12-5
合 计
注：材料（工程设备）暂估单价进入清单项目综合单价，此处不汇总。
表—12

## 表-12-2 材料(工程设备)暂估价及调整表
材料（工程设备）暂估单价及调整表
工程名称：三、装饰部分 | [5 empty] | 标段：齐齐哈尔医学院附属第一医院净化手术室改造 |  |  |  |  | 第 39 页 共 74 页
序号 | 材料 编码 | 材料(工程设备)名称、规格、型号 | 计量单位 | 数量 |  |  | 暂估(元) |  | 确认(元) |  |  | 差额±(元) |  | 备注
|  |  |  | 暂估 | 确认 |  | 单价 | 合价 | 单价 | 合价 |  | 单价 | 合价
合计
注：1.此表由招标人填写“暂估单价”，并在备注栏说明暂估价的材料、工程设备拟用在那些清单项目上，投标人应将上述材料、工程设备暂估单价计入工程量清单综合单价报价中
表—12—2

## 表-12-3 专业工程暂估价及结算价表
专业工程暂估价及结算价表
工程名称：三、装饰部分 |  |  | 标段：齐齐哈尔医学院附属第一医院净化手术室改造 |  |  |  | 第 40 页 共 74 页
序号 | 工程名称 | 工程内容 |  | 暂估金额 （元） | 结算金额 (元) | 差额 ±(元) |  | 备注
合 计 |  |  |  | 0 |  |  |  | —
注：此表由招标人填写，投标人应将上述专业工程暂估价计入投标总价中。
表—12—3

## 表-12-5 总承包服务费计价表
总承包服务费计价表
工程名称：三、装饰部分 |  |  | 标段：齐齐哈尔医学院附属第一医院净化手术室改造 |  |  | 第 41 页 共 74 页
序号 | 项目名称 | 项目价值（元） |  | 服务内容 | 计算基础 |  | 费率(%) | 金额
1 | 发包人供应材料 | [5 empty] | 2
2 | 发包人采购设备 | [5 empty] | 2
3 | 总承包人对发包人发包的专业工程管理和协调 | [5 empty] | 1.5
4 | 总承包人对发包人发包的专业工程管理和协调并提供配合服务 | [5 empty] | 5
合 计
注：此表项目名称、服务内容由招标人填写，编制招标控制价时，费率及金额由招标人按有关计价规定确定；投标时，费率及金额由投标人自主报价，计入投标总价中。
表—12—5

## 表-13 规费、税金项目清单与计价表
规费、税金项目清单与计价表
工程名称：三、装饰部分 |  |  | 标段：齐齐哈尔医学院附属第一医院净化手术室改造 |  | 第 42 页 共 74 页
序号 | 项目名称 | 计算基础 |  | 计算基数 |  | 计算费率(%) | 金额(元)
1 | 规费 | [（A）+（B）+（C）+人工费价差]×费率
1.1 | 社会保险费 | 养老保险费+医疗保险费+失业保险费+工伤保险费+生育保险费
1.1.1 | 养老保险费 | 计费人工费+人工价差 |  |  |  | 16
1.1.2 | 医疗保险费 | 计费人工费+人工价差 |  |  |  | 7.5
1.1.3 | 失业保险费 | 计费人工费+人工价差 |  |  |  | 0.5
1.1.4 | 工伤保险费 | 计费人工费+人工价差 |  |  |  | 1
1.1.5 | 生育保险费 | 计费人工费+人工价差 |  |  |  | 0.6
1.2 | 住房公积金 | 计费人工费+人工价差 |  |  |  | 5
1.3 | 环境保护税 | 按实际发生计算
2 | 税金 | [（一）+（二）+（三）+（四）-（3）-（4）-甲供材料费]×税率 |  |  |  | 9
合 计
编制人（造价人员）： |  |  | 复核人（造价工程师）：
表—13

## 表-20 发包人提供材料和工程设备一览表
发包人提供材料和工程设备一览表
工程名称：三、装饰部分 |  |  |  |  | 标段：齐齐哈尔医学院附属第一医院净化手术室改造 |  | 第 43 页 共 74 页
序号 | 材料(工程设备)名称、规格、型号 | 单位 | 数量 | 单价(元) |  | 交货方式 |  | 送达地点 | 备注
注：此表由招标人填写，供投标人在投标报价、确定总承包服务费时参考
表-20