## 扉-1 招标工程量清单扉页
|  | 二、通风部分 |  |  | 工程
招 标 工 程 量 清 单
招 标 人： |  |  | 造价咨询人：
| （单位盖章） |  |  | (单位资质专用章)
法定代表人 或其授权人： |  |  | 法定代表人 或其授权人：
| (签字或盖章) |  |  | (签字或盖章)
编 制 人： |  |  | 复 核 人：
| (造价人员签字盖专用章) |  |  | (造价工程师签字盖专用章)
编 制 时 间： | 年 月 日 |  | 复 核 时 间： | 年 月 日
扉-1

## 表-08 分部分项工程和单价措施项目清单与计价表
分部分项工程和单价措施项目清单与计价表
工程名称：二、通风部分 |  |  |  | 标段：齐齐哈尔医学院附属第一医院净化手术室改造 |  |  |  |  | 第 22 页 共 74 页
序号 | 项目编码 | 项目名称 | 项目特征描述 |  | 计量单位 | 工程量 | 金额（元）
[7 empty] | 综合单价 | 综合合价 |  | 其中：暂估价
整个项目
1 | 030701003001 | 净化空调机组拆改 | 1.名称:净化空调机组拆改 2.安装形式:整体拆卸将机组内部整体改动功能部分只是利用原净化空调的壳体 |  | 台 | 6
2 | 030108001001 | 高静音排风机 | 1.名称:高静音排风机EAF-03 2.型号:800m3/h,250Pa |  | 台 | 9
3 | 030703007001 | 防雨百叶风口 | 1.名称:防雨百叶风口（排风） 2.规格:600*300 3.类型:带汇风箱墙体开洞 |  | 个 | 2
4 | 030703007002 | 防雨百叶风口 | 1.名称:防雨百叶风口（排风） 2.规格:300*300 3.类型:带汇风箱墙体开洞 |  | 个 | 1
5 | 030703007003 | 防雨百叶风口 | 1.名称:防雨百叶风口（排风） 2.规格:1600*300 3.类型:带汇风箱及粗效过滤器及窗户封堵 |  | 个 | 1
6 | 030703007004 | 可开式回风口 | 1.名称:可开式回风口（带F4） 2.规格:400*500 |  | 个 | 14
7 | 030703007005 | 可开式回风口 | 1.名称:可开式风口（带F4） 2.规格:400*400 |  | 个 | 5
8 | 030703007006 | 可开式回风口 | 1.名称:可开式回风口（带F4） 2.规格:400*800 |  | 个 | 6
本页小计
注：为计取规费等的使用，可在表中增设其中：“定额人工费”。
表—08
分部分项工程和单价措施项目清单与计价表
工程名称：二、通风部分 |  |  |  | 标段：齐齐哈尔医学院附属第一医院净化手术室改造 |  |  |  |  | 第 23 页 共 74 页
序号 | 项目编码 | 项目名称 | 项目特征描述 |  | 计量单位 | 工程量 | 金额（元）
[7 empty] | 综合单价 | 综合合价 |  | 其中：暂估价
9 | 030702001001 | 碳钢通风管道 | 1.名称:通风管道（含2mm厚闭孔保温） 2.材质:镀锌钢板 |  | m2 | 360
10 | 031208003001 | 原室外管道保温清除 | 1.原室外管道保温清除 |  | m2 | 57.2
11 | 031208003002 | 室外管道保温 | 1.绝热材料品种:橡塑保温，外附镀锌铁板 2.绝热厚度:40mm厚 |  | m2 | 57.2
12 | 030703001001 | 碳钢阀门 | 1.名称:手动风量调节阀 2.规格:300*300 |  | 个 | 10
13 | 030703001002 | 碳钢阀门 | 1.名称:手动风量调节阀 2.规格:400*400 |  | 个 | 6
14 | 030703001003 | 电动风阀执行器 | 1.名称:电动风阀执行器 |  | 个 | 14
15 | 030703001004 | 风管止回阀 | 1.名称:风管止回阀 2.规格:300*300 3.类型:排风系统 |  | 个 | 8
16 | 030703007007 | 可开式回风百叶 | 1.名称:可开式回风百叶（带F4） 2.规格:400*400 3.形式:手术室吊顶排风 |  | 个 | 8
17 | 030703007008 | 新风百叶 | 1.名称:新风百叶（带F4） 2.规格:300*300 3.形式:室内采集新风使用，加设两道粗效过滤网 |  | 个 | 6
18 | 031003010001 | 软接头(软管) | 1.风管软接头 |  | 个 | 22
本页小计
注：为计取规费等的使用，可在表中增设其中：“定额人工费”。
表—08
分部分项工程和单价措施项目清单与计价表
工程名称：二、通风部分 |  |  |  | 标段：齐齐哈尔医学院附属第一医院净化手术室改造 |  |  |  |  | 第 24 页 共 74 页
序号 | 项目编码 | 项目名称 | 项目特征描述 |  | 计量单位 | 工程量 | 金额（元）
[7 empty] | 综合单价 | 综合合价 |  | 其中：暂估价
19 | 03B003 | 机组及管道漏风处理 | 1.机组及管道漏风处理 2.共计：6台，加设密封条及打胶密封 |  | 项 | 1
20 | 030703007009 | 可开式带过滤网回风口 | 1.名称:可开式带过滤网回风口 2.规格:400*300 3.形式:手术室 |  | 个 | 30
21 | 030703007010 | 可开式带过滤网回风口 | 1.名称:可开式带过滤网回风口 2.规格:400*400 3.形式:手术室 |  | 个 | 8
22 | 030701003002 | 净化空调机组 | 1.名称:净化空调机组 2.型号:VAC1115A25HW-S 3.规格:AC1115A25HW-S风量：4000m³/h；压差720Pa；冷量：32.5KW；电加热量32（1:2:4）；电机功率：2.2KW |  | 台 | 1
23 | 010606012001 | 钢支架 | 净化空调基础 |  | t | 0.25
24 | 030412006001 | 医疗专用灯 | 1.名称:防爆紫外线消毒灯 2.型号:含行程开关、在门开启时自动关闭电源 3.规格:36W |  | 套 | 7
25 | 030701014001 | 除湿机 | 1.名称:电极式加湿器 2.型号:25kg 3.类型:含旧设备拆除运输 |  | 台 | 6
本页小计
注：为计取规费等的使用，可在表中增设其中：“定额人工费”。
表—08
分部分项工程和单价措施项目清单与计价表
工程名称：二、通风部分 |  |  |  | 标段：齐齐哈尔医学院附属第一医院净化手术室改造 |  |  |  |  | 第 25 页 共 74 页
序号 | 项目编码 | 项目名称 | 项目特征描述 |  | 计量单位 | 工程量 | 金额（元）
[7 empty] | 综合单价 | 综合合价 |  | 其中：暂估价
26 | 030702008001 | 柔性软风管 | 1.名称:电极式加湿器高温蒸汽软管 2.规格:DW40*1500mm |  | 根 | 6
27 | 030413001002 | 铁构件 | 1.名称:电极式加湿器基座 2.规格:500*400*300mm |  | 架 | 6
28 | 030703001005 | 碳钢阀门 | 1.名称:手动风量调节阀 2.规格:600*400 |  | 个 | 2
29 | 030503008001 | 电动、电磁阀门 | 1.名称:电动风阀 2.规格:600*400 |  | 个 | 2
30 | 030703007011 | 碳钢风口、散流器、百叶窗 | 1.名称:新风百叶（带F4） 2.规格:400*400 3.形式:室内采集新风使用，加设两道粗效过滤网 |  | 个 | 2
31 | 030704001001 | 通风工程检测、调试 |  |  | 系统 | 1
分部小计
措施项目
32 | 031301017002 | 脚手架搭拆 |  |  | 项 | 1
分部小计
本页小计
合 计
注：为计取规费等的使用，可在表中增设其中：“定额人工费”。
表—08

## 表-11 总价措施项目清单与计价表
总价措施项目清单与计价表
工程名称：二、通风部分 |  |  |  | 标段：齐齐哈尔医学院附属第一医院净化手术室改造 |  |  |  | 第 26 页 共 74 页
序号 | 项目编码 | 项目名称 | 计算基础 |  | 费率 (%) | 金额 (元) | 调整 费率 (%) |  | 调整后 金额(元) | 备注
1 | 031302001001 | 安全文明施工费 | 分部分项合计+单价措施项目费-分部分项设备费-单价措施项目设备费 |  | 2.54
2 | 031302002001 | 夜间施工费 | 分部分项计费人工费+单价措施计费人工费 |  | 0.12
3 | 031302004001 | 二次搬运费 | 分部分项计费人工费+单价措施计费人工费 |  | 0.12
4 | 031302005002 | 冬季施工增加费 | 分部分项冬季施工人工预算价+分部分项冬季施工机具预算价+单价措施冬季施工人工预算价+单价措施冬季施工机具预算价 |  | 0
5 | 031302005001 | 雨季施工增加费 | 分部分项计费人工费+单价措施计费人工费 |  | 0.11
6 | 031302006001 | 已完工程及设备保护费 | 分部分项计费人工费+单价措施计费人工费 |  | 0.11
7 | 03B001 | 工程定位复测费 | 分部分项计费人工费+单价措施计费人工费 |  | 0.08
8 | 03B002 | 专业工程措施项目费
合 计
编制人（造价人员）： |  |  |  | 复核人（造价工程师）：
注：1.“计算基础”中安全文明施工费可为“定额基价”、“定额人工费”或“定额人工费+定额机械费”，其他项目可为“定额人工费”或“定额人工费+定额机械费”。 2.按施工方案计算的措施费，若无“计算基础”和“费率”的数值，也可只填“金额”数值，但应在备注栏说明施工方案出处或计算方法。
表-11

## 表-12 其他项目清单与计价汇总表
其他项目清单与计价汇总表
工程名称：二、通风部分 |  | 标段：齐齐哈尔医学院附属第一医院净化手术室改造 |  |  | 第 27 页 共 74 页
序号 | 项目名称 |  | 金额（元） | 结算金额（元） |  | 备注
1 | 暂列金额 |  |  |  |  | 明细详见表-12-1
2 | 暂估价
2.1 | 材料暂估价 |  | — |  |  | 明细详见表-12-2
2.2 | 专业工程暂估价 |  |  |  |  | 明细详见表-12-3
3 | 计日工 |  |  |  |  | 明细详见表-12-4
4 | 总承包服务费 |  |  |  |  | 明细详见表-12-5
合 计
注：材料（工程设备）暂估单价进入清单项目综合单价，此处不汇总。
表—12

## 表-12-2 材料(工程设备)暂估价及调整表
材料（工程设备）暂估单价及调整表
工程名称：二、通风部分 | [5 empty] | 标段：齐齐哈尔医学院附属第一医院净化手术室改造 |  |  |  |  | 第 28 页 共 74 页
序号 | 材料 编码 | 材料(工程设备)名称、规格、型号 | 计量单位 | 数量 |  |  | 暂估(元) |  | 确认(元) |  |  | 差额±(元) |  | 备注
|  |  |  | 暂估 | 确认 |  | 单价 | 合价 | 单价 | 合价 |  | 单价 | 合价
合计
注：1.此表由招标人填写“暂估单价”，并在备注栏说明暂估价的材料、工程设备拟用在那些清单项目上，投标人应将上述材料、工程设备暂估单价计入工程量清单综合单价报价中
表—12—2

## 表-12-3 专业工程暂估价及结算价表
专业工程暂估价及结算价表
工程名称：二、通风部分 |  |  | 标段：齐齐哈尔医学院附属第一医院净化手术室改造 |  |  |  | 第 29 页 共 74 页
序号 | 工程名称 | 工程内容 |  | 暂估金额 （元） | 结算金额 (元) | 差额 ±(元) |  | 备注
合 计 |  |  |  | 0 |  |  |  | —
注：此表由招标人填写，投标人应将上述专业工程暂估价计入投标总价中。
表—12—3

## 表-12-5 总承包服务费计价表
总承包服务费计价表
工程名称：二、通风部分 |  |  | 标段：齐齐哈尔医学院附属第一医院净化手术室改造 |  |  | 第 30 页 共 74 页
序号 | 项目名称 | 项目价值（元） |  | 服务内容 | 计算基础 |  | 费率(%) | 金额
1 | 发包人供应材料 | [5 empty] | 2
2 | 发包人采购设备 | [5 empty] | 2
3 | 总承包人对发包人发包的专业工程管理和协调 | [5 empty] | 1.5
4 | 总承包人对发包人发包的专业工程管理和协调并提供配合服务 | [5 empty] | 5
合 计
注：此表项目名称、服务内容由招标人填写，编制招标控制价时，费率及金额由招标人按有关计价规定确定；投标时，费率及金额由投标人自主报价，计入投标总价中。
表—12—5

## 表-13 规费、税金项目清单与计价表
规费、税金项目清单与计价表
工程名称：二、通风部分 |  |  | 标段：齐齐哈尔医学院附属第一医院净化手术室改造 |  | 第 31 页 共 74 页
序号 | 项目名称 | 计算基础 |  | 计算基数 |  | 计算费率(%) | 金额(元)
1 | 规费 | [（A）+（B）+（C）+人工费价差]×费率
1.1 | 社会保险费 | 养老保险费+医疗保险费+失业保险费+工伤保险费+生育保险费
1.1.1 | 养老保险费 | 计费人工费+人工价差 |  |  |  | 16
1.1.2 | 医疗保险费 | 计费人工费+人工价差 |  |  |  | 7.5
1.1.3 | 失业保险费 | 计费人工费+人工价差 |  |  |  | 0.5
1.1.4 | 工伤保险费 | 计费人工费+人工价差 |  |  |  | 1
1.1.5 | 生育保险费 | 计费人工费+人工价差 |  |  |  | 0.6
1.2 | 住房公积金 | 计费人工费+人工价差 |  |  |  | 5
1.3 | 环境保护税 | 按实际发生计算
2 | 税金 | [（一）+（二）+（三）+（四）-（3）-（4）-甲供材料费]×税率 |  |  |  | 9
合 计
编制人（造价人员）： |  |  | 复核人（造价工程师）：
表—13

## 表-20 发包人提供材料和工程设备一览表
发包人提供材料和工程设备一览表
工程名称：二、通风部分 |  |  |  |  | 标段：齐齐哈尔医学院附属第一医院净化手术室改造 |  | 第 32 页 共 74 页
序号 | 材料(工程设备)名称、规格、型号 | 单位 | 数量 | 单价(元) |  | 交货方式 |  | 送达地点 | 备注
注：此表由招标人填写，供投标人在投标报价、确定总承包服务费时参考
表-20