## 扉-1 招标工程量清单扉页
|  | 南岗实训楼维修改造项目-电气工程 |  |  | 工程
招 标 工 程 量 清 单
招 标 人： |  |  | 造价咨询人：
| （单位盖章） |  |  | (单位资质专用章)
法定代表人 或其授权人： |  |  | 法定代表人 或其授权人：
| (签字或盖章) |  |  | (签字或盖章)
编 制 人： |  |  | 复 核 人：
| (造价人员签字盖专用章) |  |  | (造价工程师签字盖专用章)
编 制 时 间： | 年 月 日 |  | 复 核 时 间： | 年 月 日
扉-1

## 表-08 分部分项工程和单价措施项目清单与计价表
分部分项工程和单价措施项目清单与计价表
工程名称：南岗实训楼维修改造项目-电气工程 |  |  |  | 标段：南岗实训楼维修改造项目 |  |  |  |  | 第 1 页 共 9 页
序号 | 项目编码 | 项目名称 | 项目特征描述 |  | 计量单位 | 工程量 | 金额（元）
[7 empty] | 综合单价 | 综合合价 |  | 其中：暂估价
电气
1 | 030404017001 | 配电箱 | 1.名称:照明配电箱 2.型号:AT-YL 3.安装方式:底距地1.5m |  | 台 | 1
2 | 030404017002 | 配电箱 | 1.名称:配电箱 2.型号:A-CT 3.规格:设备自带 4.安装方式:底距地1.5m |  | 台 | 1
3 | 030404017003 | 配电箱 | 1.名称:配电箱 2.型号:A-DR 3.规格:设备自带 4.安装方式:底距地1.5m |  | 台 | 1
4 | 030404016001 | 控制箱 | 1.名称:排风机控制箱 2.型号:AP-PF 3.规格:设备自带 |  | 台 | 1
5 | 030404016002 | 控制箱 | 1.名称:电热风幕控制箱 2.型号:AP1-2 3.规格:设备自带 |  | 台 | 1
6 | 030404017006 | 配电箱 | 1.名称:电梯配电箱 2.型号:AP-DT1,2 |  | 台 | 2
7 | 030404016003 | 控制箱 | 1.名称:电梯控制箱 2.型号:DT 3.规格:设备自带 |  | 台 | 2
8 | 030406006001 | 低压交流异步电动机 | 1.名称:微型电机检查接线及调试 2.容量(kW):0.32KW |  | 台 | 1
本页小计
注：为计取规费等的使用，可在表中增设其中：“定额人工费”。
表—08
分部分项工程和单价措施项目清单与计价表
工程名称：南岗实训楼维修改造项目-电气工程 |  |  |  | 标段：南岗实训楼维修改造项目 |  |  |  |  | 第 2 页 共 9 页
序号 | 项目编码 | 项目名称 | 项目特征描述 |  | 计量单位 | 工程量 | 金额（元）
[7 empty] | 综合单价 | 综合合价 |  | 其中：暂估价
9 | 030408001001 | 电力电缆 | 1.名称:电力电缆 2.型号:YJV22-5X10 3.敷设方式、部位:穿管敷设 4.电压等级(kV):0.6/1KV |  | m | 126
10 | 030408001004 | 电力电缆 | 1.名称:电力电缆 2.型号:YJV22-5X16 3.敷设方式、部位:穿管敷设 4.电压等级(kV):0.6/1KV |  | m | 201.88
11 | 030408001002 | 电力电缆 | 1.名称:电力电缆 2.型号:YJV22-4X50+1X25 3.敷设方式、部位:穿管敷设 4.电压等级(kV):0.6/1KV |  | m | 41.88
12 | 030408001003 | 电力电缆 | 1.名称:电力电缆 2.型号:YJV22-4X120+1X70 3.敷设方式、部位:穿管敷设 4.电压等级(kV):0.6/1KV |  | m | 41.88
13 | 030408006001 | 电力电缆头 | 1.名称:电力电缆头 2.型号:5*10 3.材质、类型:干包 4.电压等级（kV):0.6/1KV |  | 个 | 2
本页小计
注：为计取规费等的使用，可在表中增设其中：“定额人工费”。
表—08
分部分项工程和单价措施项目清单与计价表
工程名称：南岗实训楼维修改造项目-电气工程 |  |  |  | 标段：南岗实训楼维修改造项目 |  |  |  |  | 第 3 页 共 9 页
序号 | 项目编码 | 项目名称 | 项目特征描述 |  | 计量单位 | 工程量 | 金额（元）
[7 empty] | 综合单价 | 综合合价 |  | 其中：暂估价
14 | 030408006004 | 电力电缆头 | 1.名称:电力电缆头 2.型号:5*16 3.材质、类型:干包 4.电压等级（kV):0.6/1KV |  | 个 | 8
15 | 030408006002 | 电力电缆头 | 1.名称:电力电缆头 2.型号:4*50+1*25 3.材质、类型:干包 4.电压等级（kV):0.6/1KV |  | 个 | 2
16 | 030408006003 | 电力电缆头 | 1.名称:电力电缆头 2.型号:4*120+1*70 3.材质、类型:干包 4.电压等级（kV):0.6/1KV |  | 个 | 2
17 | 030411001001 | 配管 | 1.名称:阻燃管 2.材质:半硬 3.规格:FPC16 4.配置形式:沿棚明敷设 |  | m | 469.72
18 | 030411001003 | 配管 | 1.名称:阻燃管 2.材质:半硬 3.规格:FPC20 4.配置形式:沿棚明敷设 |  | m | 323.5
19 | 030411001002 | 配管 | 1.名称:阻燃管 2.材质:半硬 3.规格:FPC16 4.配置形式:沿墙面暗敷设（需要剔槽） |  | m | 159.71
本页小计
注：为计取规费等的使用，可在表中增设其中：“定额人工费”。
表—08
分部分项工程和单价措施项目清单与计价表
工程名称：南岗实训楼维修改造项目-电气工程 |  |  |  | 标段：南岗实训楼维修改造项目 |  |  |  |  | 第 4 页 共 9 页
序号 | 项目编码 | 项目名称 | 项目特征描述 |  | 计量单位 | 工程量 | 金额（元）
[7 empty] | 综合单价 | 综合合价 |  | 其中：暂估价
20 | 030411001004 | 配管 | 1.名称:阻燃管 2.材质:半硬 3.规格:FPC20 4.配置形式:沿墙面暗敷设（需要剔槽） |  | m | 189.36
21 | 030411001005 | 配管 | 1.名称:钢管 2.材质:镀锌 3.规格:SC15 4.配置形式:沿棚明敷设 |  | m | 156.02
22 | 030411001006 | 配管 | 1.名称:钢管 2.材质:镀锌 3.规格:SC20 4.配置形式:沿棚明敷设 |  | m | 127.87
23 | 030411001007 | 配管 | 1.名称:钢管 2.材质:镀锌 3.规格:SC50 4.配置形式:沿棚明敷设 |  | m | 8.82
24 | 030411001008 | 配管 | 1.名称:钢管 2.材质:镀锌 3.规格:SC15 4.配置形式:暗敷设 5.要求:墙面需要剔槽 |  | m | 90.5
25 | 030411001009 | 配管 | 1.名称:钢管 2.材质:镀锌 3.规格:SC20 4.配置形式:暗敷设 5.要求:墙面需要剔槽 |  | m | 28
26 | 030411001010 | 配管 | 1.名称:钢管 2.材质:镀锌 3.规格:SC50 4.配置形式:暗敷设 |  | m | 120
本页小计
注：为计取规费等的使用，可在表中增设其中：“定额人工费”。
表—08
分部分项工程和单价措施项目清单与计价表
工程名称：南岗实训楼维修改造项目-电气工程 |  |  |  | 标段：南岗实训楼维修改造项目 |  |  |  |  | 第 5 页 共 9 页
序号 | 项目编码 | 项目名称 | 项目特征描述 |  | 计量单位 | 工程量 | 金额（元）
[7 empty] | 综合单价 | 综合合价 |  | 其中：暂估价
27 | 030411001013 | 配管 | 1.名称:钢管 2.材质:镀锌 3.规格:SC65 4.配置形式:暗敷设 |  | m | 115
28 | 030411001011 | 配管 | 1.名称:钢管 2.材质:镀锌 3.规格:SC100 4.配置形式:暗敷设 |  | m | 35
29 | 030411001012 | 配管 | 1.名称:钢管 2.材质:镀锌 3.规格:SC150 4.配置形式:暗敷设 |  | m | 35
30 | 030411001014 | 配管 | 1.名称:金属软管 2.规格:CP-20 |  | m | 130.2
31 | 011207001001 | 防辐射泄漏铅板 | 1.名称:CT室及X光室照明回路管线进入设备主机室处应做防辐射泄漏处理 |  | m2 | 56.49
32 | 030411006001 | 接线盒 | 1.名称:接线盒 |  | 个 | 186
33 | 030411006002 | 开关盒 | 1.名称:开关盒 2.安装形式:暗装 |  | 个 | 302
34 | 030411004001 | 配线 | 1.名称:铜芯导线 2.配线形式:管内穿线 3.型号:BV-2.5 |  | m | 2227.69
35 | 030411004002 | 配线 | 1.名称:铜芯导线 2.配线形式:管内穿线 3.型号:NHBV-2.5 |  | m | 1309.01
本页小计
注：为计取规费等的使用，可在表中增设其中：“定额人工费”。
表—08
分部分项工程和单价措施项目清单与计价表
工程名称：南岗实训楼维修改造项目-电气工程 |  |  |  | 标段：南岗实训楼维修改造项目 |  |  |  |  | 第 6 页 共 9 页
序号 | 项目编码 | 项目名称 | 项目特征描述 |  | 计量单位 | 工程量 | 金额（元）
[7 empty] | 综合单价 | 综合合价 |  | 其中：暂估价
36 | 030411004003 | 配线 | 1.名称:铜芯导线 2.配线形式:管内穿线 3.型号:BV-4 |  | m | 1796.73
37 | 030411004004 | 配线 | 1.名称:铜芯导线 2.配线形式:管内穿线 3.型号:NHBV-4 |  | m | 82
38 | 030412001001 | 普通灯具 | 1.名称:半圆吸顶灯 2.规格:15W 高效节能灯 Ra>80 |  | 套 | 3
39 | 030412001002 | 普通灯具 | 1.名称:吸顶灯 2.规格:15W 高效节能灯 Ra>80 |  | 套 | 34
40 | 030412005001 | 荧光灯 | 1.名称:带遮光罩单管荧光灯 2.规格:T8 36W cosΦ>0.9 Ra>80 3.安装形式:链吊 |  | 套 | 10
41 | 030412005002 | 荧光灯 | 1.名称:带遮光罩双管荧光灯 2.规格:T8 2*36W cosΦ>0.9 Ra>80 3.安装形式:链吊 |  | 套 | 45
42 | 030412005003 | 荧光灯 | 1.名称:带遮光罩三管荧光灯 2.规格:T8 3*36W cosΦ>0.9 Ra>80 3.安装形式:链吊 |  | 套 | 14
本页小计
注：为计取规费等的使用，可在表中增设其中：“定额人工费”。
表—08
分部分项工程和单价措施项目清单与计价表
工程名称：南岗实训楼维修改造项目-电气工程 |  |  |  | 标段：南岗实训楼维修改造项目 |  |  |  |  | 第 7 页 共 9 页
序号 | 项目编码 | 项目名称 | 项目特征描述 |  | 计量单位 | 工程量 | 金额（元）
[7 empty] | 综合单价 | 综合合价 |  | 其中：暂估价
43 | 030412004001 | 装饰灯 | 1.名称:出口标志灯(玻璃或难燃保护罩) 2.规格:LED 2W t>90min 3.安装形式:壁装 |  | 套 | 12
44 | 030412004004 | 装饰灯 | 1.名称:小心辐射出口标志灯 2.规格:LED 2W t>90min 3.安装形式:壁装 |  | 套 | 2
45 | 030412004002 | 装饰灯 | 1.名称:诱导标志灯(玻璃或难燃保护罩) 2.规格:LED 2W t>90min 3.安装形式:嵌入式或壁装 |  | 套 | 12
46 | 030412004003 | 装饰灯 | 1.名称:应急照明灯 |  | 套 | 2
47 | 030404034001 | 照明开关 | 1.名称:单联开关 2.规格:250V 10A 3.安装方式:距地1.3米 |  | 个 | 9
48 | 030404034002 | 照明开关 | 1.名称:双联开关 2.规格:250V 10A 3.安装方式:距地1.3米 |  | 个 | 20
49 | 030404034003 | 照明开关 | 1.名称:三联开关 2.规格:250V 10A 3.安装方式:距地1.3米 |  | 个 | 11
本页小计
注：为计取规费等的使用，可在表中增设其中：“定额人工费”。
表—08
分部分项工程和单价措施项目清单与计价表
工程名称：南岗实训楼维修改造项目-电气工程 |  |  |  | 标段：南岗实训楼维修改造项目 |  |  |  |  | 第 8 页 共 9 页
序号 | 项目编码 | 项目名称 | 项目特征描述 |  | 计量单位 | 工程量 | 金额（元）
[7 empty] | 综合单价 | 综合合价 |  | 其中：暂估价
50 | 030404034004 | 照明开关 | 1.名称:四联开关 2.规格:250V 10A 3.安装方式:距地1.3米 |  | 个 | 1
51 | 030404034005 | 照明开关 | 1.名称:单联双控开关 2.规格:250V 10A 3.安装方式:距地1.3米 |  | 个 | 22
52 | 030404035001 | 插座 | 1.名称:安全型单相二孔,三孔暗插座 2.规格:250V 10A 3.安装方式:距地0.5米 |  | 个 | 79
53 | 030404035002 | 壁挂空调插座 | 1.名称:带开关单相三孔暗插座 2.规格:250V 10A 3.安装方式:距地0.5米 |  | 个 | 2
54 | 030404035003 | 柜式空调插座 | 1.名称:带开关单相三孔暗插座 2.规格:250V 16A 3.安装方式:距地2米 |  | 个 | 1
55 | 030404035004 | 地面插座 | 1.名称:安全型单相二三孔地面插座 2.规格:250V 10A 3.安装方式:地面 |  | 个 | 12
56 | 030404036001 | 其他电器 | 1.名称:排气扇 |  | 个 | 10
57 | 030414002001 | 送配电装置系统 | 1.名称:送配电装置系统 2.电压等级(kV):≤1kV |  | 系统 | 1
本页小计
注：为计取规费等的使用，可在表中增设其中：“定额人工费”。
表—08
分部分项工程和单价措施项目清单与计价表
工程名称：南岗实训楼维修改造项目-电气工程 |  |  |  | 标段：南岗实训楼维修改造项目 |  |  |  |  | 第 9 页 共 9 页
序号 | 项目编码 | 项目名称 | 项目特征描述 |  | 计量单位 | 工程量 | 金额（元）
[7 empty] | 综合单价 | 综合合价 |  | 其中：暂估价
分部小计
防雷接地
58 | 030409001001 | 接地极 | 1.名称:接地极 2.材质:镀锌角钢 3.规格:50*50*5 |  | 根 | 12
59 | 030409002001 | 接地母线 | 1.名称:接地母线 2.材质:镀锌扁钢 3.规格:40*4 |  | m | 171.25
60 | 030409002002 | 接地母线 | 1.名称:接地母线 2.安装部位:利用土建钢筋 |  | m | 335.81
61 | 030409008001 | 等电位端子箱、测试板 | 1.名称:总等电位联结箱MEB 2.规格:300*300*120 |  | 台 | 2
62 | 030409008002 | 等电位端子箱、测试板 | 1.名称:等电位末端连接 |  | 台 | 6
63 | 030414011001 | 接地装置 | 1.名称:接地电阻测定 |  | 组 | 12
分部小计
措施项目
分部小计
本页小计
合 计
注：为计取规费等的使用，可在表中增设其中：“定额人工费”。
表—08

## 表-11 总价措施项目清单与计价表
总价措施项目清单与计价表
工程名称：南岗实训楼维修改造项目-电气工程 |  |  |  | 标段：南岗实训楼维修改造项目 |  |  |  | 第 1 页 共 1 页
序号 | 项目编码 | 项目名称 | 计算基础 |  | 费率 (%) | 金额 (元) | 调整 费率 (%) |  | 调整后 金额(元) | 备注
1 | 031302001001 | 安全文明施工费 | 分部分项合计+单价措施项目费-分部分项设备费-单价措施项目设备费 |  | 2.54
2 | 031302002001 | 夜间施工费 | 分部分项计费人工费+单价措施计费人工费 |  | 0.12
3 | 031302004001 | 二次搬运费 | 分部分项计费人工费+单价措施计费人工费 |  | 0.12
4 | 031302005002 | 冬季施工增加费 | 分部分项冬季施工人工预算价+分部分项冬季施工机具预算价+单价措施冬季施工人工预算价+单价措施冬季施工机具预算价 |  | 0
5 | 031302005001 | 雨季施工增加费 | 分部分项计费人工费+单价措施计费人工费 |  | 0.11
6 | 031302006001 | 已完工程及设备保护费 | 分部分项计费人工费+单价措施计费人工费 |  | 0.11
7 | 03B001 | 工程定位复测费 | 分部分项计费人工费+单价措施计费人工费 |  | 0.08
8 | 03B002 | 专业工程措施项目费
合 计
编制人（造价人员）： |  |  |  | 复核人（造价工程师）：
注：1.“计算基础”中安全文明施工费可为“定额基价”、“定额人工费”或“定额人工费+定额机械费”，其他项目可为“定额人工费”或“定额人工费+定额机械费”。 2.按施工方案计算的措施费，若无“计算基础”和“费率”的数值，也可只填“金额”数值，但应在备注栏说明施工方案出处或计算方法。
表-11

## 表-12 其他项目清单与计价汇总表
其他项目清单与计价汇总表
工程名称：南岗实训楼维修改造项目-电气工程 |  | 标段：南岗实训楼维修改造项目 |  |  | 第 1 页 共 1 页
序号 | 项目名称 |  | 金额（元） | 结算金额（元） |  | 备注
1 | 暂列金额 |  |  |  |  | 明细详见表-12-1
2 | 暂估价
2.1 | 材料暂估价 |  | — |  |  | 明细详见表-12-2
2.2 | 专业工程暂估价 |  |  |  |  | 明细详见表-12-3
3 | 计日工 |  |  |  |  | 明细详见表-12-4
4 | 总承包服务费 |  |  |  |  | 明细详见表-12-5
合 计
注：材料（工程设备）暂估单价进入清单项目综合单价，此处不汇总。
表—12

## 表-12-1 暂列金额表
暂列金额明细表
工程名称：南岗实训楼维修改造项目-电气工程 |  | 标段：南岗实训楼维修改造项目 |  |  | 第 1 页 共 1 页
序号 | 名称 |  | 计量单位 | 暂定金额 |  | 备注
1 | 暂列金额 |  | 项 |  |  | 计算基础为分部分项工程费-工程设备费，费率为10-15%。市政维修养护定额：计算基础为分部分项工程费-工程设备费，费率为10%。
合 计 | [5 empty] | —
注：此表由招标人填写，如不能详列，也可只列暂列金额总额，投标人应将上述暂列金额计入投标总价中。
表—12—1

## 表-12-2 材料(工程设备)暂估价及调整表
材料（工程设备）暂估单价及调整表
工程名称：南岗实训楼维修改造项目-电气工程 | [5 empty] | 标段：南岗实训楼维修改造项目 |  |  |  |  | 第 1 页 共 1 页
序号 | 材料 编码 | 材料(工程设备)名称、规格、型号 | 计量单位 | 数量 |  |  | 暂估(元) |  | 确认(元) |  |  | 差额±(元) |  | 备注
|  |  |  | 暂估 | 确认 |  | 单价 | 合价 | 单价 | 合价 |  | 单价 | 合价
合计
注：1.此表由招标人填写“暂估单价”，并在备注栏说明暂估价的材料、工程设备拟用在那些清单项目上，投标人应将上述材料、工程设备暂估单价计入工程量清单综合单价报价中
表—12—2

## 表-12-3 专业工程暂估价及结算价表
专业工程暂估价及结算价表
工程名称：南岗实训楼维修改造项目-电气工程 |  |  | 标段：南岗实训楼维修改造项目 |  |  |  | 第 1 页 共 1 页
序号 | 工程名称 | 工程内容 |  | 暂估金额 （元） | 结算金额 (元) | 差额 ±(元) |  | 备注
合 计 |  |  |  | 0 |  |  |  | —
注：此表由招标人填写，投标人应将上述专业工程暂估价计入投标总价中。
表—12—3

## 表-13 规费、税金项目清单与计价表
规费、税金项目清单与计价表
工程名称：南岗实训楼维修改造项目-电气工程 |  |  | 标段：南岗实训楼维修改造项目 |  | 第 1 页 共 1 页
序号 | 项目名称 | 计算基础 |  | 计算基数 |  | 计算费率(%) | 金额(元)
1 | 规费 | [（A）+（B）+（C）+人工费价差]×费率
1.1 | 社会保险费 | 养老保险费+医疗保险费+失业保险费+工伤保险费+生育保险费
1.1.1 | 养老保险费 | 计费人工费+人工价差 |  |  |  | 16
1.1.2 | 医疗保险费 | 计费人工费+人工价差 |  |  |  | 7.5
1.1.3 | 失业保险费 | 计费人工费+人工价差 |  |  |  | 0.5
1.1.4 | 工伤保险费 | 计费人工费+人工价差 |  |  |  | 1
1.1.5 | 生育保险费 | 计费人工费+人工价差 |  |  |  | 0.6
1.2 | 住房公积金 | 计费人工费+人工价差 |  |  |  | 5
1.3 | 环境保护税 | 按实际发生计算
2 | 税金 | [（一）+（二）+（三）+（四）-（3）-（4）-甲供材料费]×税率 |  |  |  | 9
合 计
编制人（造价人员）： |  |  | 复核人（造价工程师）：
表—13