## 扉-1 招标工程量清单扉页
|  | 南岗实训楼维修改造项目-消防水工程 |  |  | 工程
招 标 工 程 量 清 单
招 标 人： |  |  | 造价咨询人：
| （单位盖章） |  |  | (单位资质专用章)
法定代表人 或其授权人： |  |  | 法定代表人 或其授权人：
| (签字或盖章) |  |  | (签字或盖章)
编 制 人： |  |  | 复 核 人：
| (造价人员签字盖专用章) |  |  | (造价工程师签字盖专用章)
编 制 时 间： | 年 月 日 |  | 复 核 时 间： | 年 月 日
扉-1

## 表-08 分部分项工程和单价措施项目清单与计价表
分部分项工程和单价措施项目清单与计价表
工程名称：南岗实训楼维修改造项目-消防水工程 |  |  |  | 标段：南岗实训楼维修改造项目 |  |  |  |  | 第 1 页 共 5 页
序号 | 项目编码 | 项目名称 | 项目特征描述 |  | 计量单位 | 工程量 | 金额（元）
[7 empty] | 综合单价 | 综合合价 |  | 其中：暂估价
消火栓分部
1 | 030901002002 | 消火栓钢管 | 1.安装部位:室内 2.材质、规格:热浸镀锌钢管DN65 3.连接形式:沟槽连接 4.压力试验及冲洗设计要求:按设计要求 |  | m | 19.3
2 | 030901010001 | 室内消火栓 | 1.安装方式:暗装 2.型号、规格:800*650*160mm 3.附件材质、规格:消火拴栓口直径65mm,水枪喷嘴直径19mm,水枪充实水柱不小于13m,水龙带长25m |  | 套 | 8
3 | 030703011001 | 自动消防泄压阀 | 1.名称：自动消防泄压阀 2.型号、规格:洞口尺寸580*280泄压面积0.0768M2 |  | 个 | 2
4 | 030903009001 | 无管网气体灭火装置 | 1.类型:柜式灭火器 2.型号、规格:120L药剂85KG） 3.安装部位:X光室 |  | 套 | 1
5 | 030903009002 | 无管网气体灭火装置 | 1.类型:柜式灭火器 2.型号、规格:120L（药剂100KG） 3.安装部位:CT室 |  | 套 | 1
本页小计
注：为计取规费等的使用，可在表中增设其中：“定额人工费”。
表—08
分部分项工程和单价措施项目清单与计价表
工程名称：南岗实训楼维修改造项目-消防水工程 |  |  |  | 标段：南岗实训楼维修改造项目 |  |  |  |  | 第 2 页 共 5 页
序号 | 项目编码 | 项目名称 | 项目特征描述 |  | 计量单位 | 工程量 | 金额（元）
[7 empty] | 综合单价 | 综合合价 |  | 其中：暂估价
6 | 031002001001 | 管道支架 | 1. 名称：管道支架 2.材质:角钢 |  | kg | 15
7 | 031003003002 | 焊接法兰阀门 | 1.类型:蝶阀D373H-16C 2.规格、压力等级:DN70 P=1.6MPa. 3.连接形式:法兰链接 |  | 个 | 2
8 | 031003011002 | 法兰 | 1.材质:碳钢平焊法兰 2.规格、压力等级:DN70 P=1.6MPa. |  | 副 | 2
9 | 031201001001 | 管道刷油 | 1.油漆品种:非金属调和漆一道 |  | m2 | 4.59
10 | 031201003001 | 金属结构刷油 | 1.除锈级别:手工除轻锈 2.涂刷遍数、漆膜厚度:一道防锈漆,两道非金属性涂料 |  | kg | 15
11 | B | 消火栓箱拆除 | 1.拆除消火栓箱 |  | 套 | 6
分部小计
喷淋分部
12 | 030901001001 | 水喷淋钢管 | 1.安装部位:室内 2.材质、规格:热镀锌钢管DN25 3.连接形式:丝接 4.压力试验及冲洗设计要求: 5.管道标识设计要求: |  | m | 478
本页小计
注：为计取规费等的使用，可在表中增设其中：“定额人工费”。
表—08
分部分项工程和单价措施项目清单与计价表
工程名称：南岗实训楼维修改造项目-消防水工程 |  |  |  | 标段：南岗实训楼维修改造项目 |  |  |  |  | 第 3 页 共 5 页
序号 | 项目编码 | 项目名称 | 项目特征描述 |  | 计量单位 | 工程量 | 金额（元）
[7 empty] | 综合单价 | 综合合价 |  | 其中：暂估价
13 | 030901001002 | 水喷淋钢管 | 1.安装部位:室内 2.材质、规格:热镀锌钢管DN32 3.连接形式:丝接 4.压力试验及冲洗设计要求: 5.管道标识设计要求: |  | m | 219.8
14 | 030901001003 | 水喷淋钢管 | 1.安装部位:室内 2.材质、规格:热镀锌钢管DN40 3.连接形式:丝接 4.压力试验及冲洗设计要求: 5.管道标识设计要求: |  | m | 138.1
15 | 030901001004 | 水喷淋钢管 | 1.安装部位:室内 2.材质、规格:热镀锌钢管DN50 3.连接形式:丝接 4.压力试验及冲洗设计要求: 5.管道标识设计要求: |  | m | 156.3
16 | 030901001005 | 水喷淋钢管 | 1.安装部位:室内 2.材质、规格:热镀锌钢管DN70 3.连接形式:沟槽连接 4.压力试验及冲洗设计要求: 5.管道标识设计要求: |  | m | 25.4
本页小计
注：为计取规费等的使用，可在表中增设其中：“定额人工费”。
表—08
分部分项工程和单价措施项目清单与计价表
工程名称：南岗实训楼维修改造项目-消防水工程 |  |  |  | 标段：南岗实训楼维修改造项目 |  |  |  |  | 第 4 页 共 5 页
序号 | 项目编码 | 项目名称 | 项目特征描述 |  | 计量单位 | 工程量 | 金额（元）
[7 empty] | 综合单价 | 综合合价 |  | 其中：暂估价
17 | 030901001006 | 水喷淋钢管 | 1.安装部位:室内 2.材质、规格:热镀锌钢管DN80 3.连接形式:沟槽连接 4.压力试验及冲洗设计要求: 5.管道标识设计要求: |  | m | 13.6
18 | 030901001007 | 水喷淋钢管 | 1.安装部位:室内 2.材质、规格:热镀锌钢管DN100 3.连接形式:沟槽连接 4.压力试验及冲洗设计要求: 5.管道标识设计要求: |  | m | 16.7
19 | 030901001008 | 水喷淋钢管 | 1.安装部位:室内 2.材质、规格:热镀锌钢管DN125 3.连接形式:沟槽连接 4.压力试验及冲洗设计要求: 5.管道标识设计要求: |  | m | 90.7
20 | 030901003001 | 水喷淋(雾)喷头 | 1.名称:直立型闭式快速响应洒水喷头（K=80） |  | 个 | 345
21 | 031002001002 | 管道支架 | 1.名称:一般管道支架2.材质:型钢 |  | kg | 589.11
22 | 031201001002 | 管道刷油 | 1.油漆品种:非金属调和漆一道 |  | m2 | 185.48
本页小计
注：为计取规费等的使用，可在表中增设其中：“定额人工费”。
表—08
分部分项工程和单价措施项目清单与计价表
工程名称：南岗实训楼维修改造项目-消防水工程 |  |  |  | 标段：南岗实训楼维修改造项目 |  |  |  |  | 第 5 页 共 5 页
序号 | 项目编码 | 项目名称 | 项目特征描述 |  | 计量单位 | 工程量 | 金额（元）
[7 empty] | 综合单价 | 综合合价 |  | 其中：暂估价
23 | 031201003002 | 金属结构刷油 | 1.除锈级别:手工除轻锈 2.涂刷遍数、漆膜厚度:一道防锈漆,两道非金属性涂料 |  | kg | 589.11
分部小计
措施项目
24 | 031301017001 | 脚手架搭拆 | 1.名称:综合脚手架搭拆费 |  | 项 | 1
分部小计
本页小计
合 计
注：为计取规费等的使用，可在表中增设其中：“定额人工费”。
表—08

## 表-11 总价措施项目清单与计价表
总价措施项目清单与计价表
工程名称：南岗实训楼维修改造项目-消防水工程 |  |  |  | 标段：南岗实训楼维修改造项目 |  |  |  | 第 1 页 共 1 页
序号 | 项目编码 | 项目名称 | 计算基础 |  | 费率 (%) | 金额 (元) | 调整 费率 (%) |  | 调整后 金额(元) | 备注
1 | 031302001001 | 安全文明施工费 | 分部分项合计+单价措施项目费-分部分项设备费-单价措施项目设备费 |  | 2.54
2 | 03B001 | 工程定位复测费 | 分部分项计费人工费+单价措施计费人工费 |  | 0.08
3 | 031302002001 | 夜间施工费 | 分部分项计费人工费+单价措施计费人工费 |  | 0.12
4 | 031302004001 | 二次搬运费 | 分部分项计费人工费+单价措施计费人工费 |  | 0.12
5 | 031302005001 | 雨季施工增加费 | 分部分项计费人工费+单价措施计费人工费 |  | 0.11
6 | 031302005002 | 冬季施工增加费 | 分部分项冬季施工人工预算价+分部分项冬季施工机具预算价+单价措施冬季施工人工预算价+单价措施冬季施工机具预算价 |  | 0
7 | 031302006001 | 已完工程及设备保护费 | 分部分项计费人工费+单价措施计费人工费 |  | 0.11
8 | 03B002 | 专业工程措施项目费
合 计
编制人（造价人员）： |  |  |  | 复核人（造价工程师）：
注：1.“计算基础”中安全文明施工费可为“定额基价”、“定额人工费”或“定额人工费+定额机械费”，其他项目可为“定额人工费”或“定额人工费+定额机械费”。 2.按施工方案计算的措施费，若无“计算基础”和“费率”的数值，也可只填“金额”数值，但应在备注栏说明施工方案出处或计算方法。
表-11

## 表-12 其他项目清单与计价汇总表
其他项目清单与计价汇总表
工程名称：南岗实训楼维修改造项目-消防水工程 |  | 标段：南岗实训楼维修改造项目 |  |  | 第 1 页 共 1 页
序号 | 项目名称 |  | 金额（元） | 结算金额（元） |  | 备注
1 | 暂列金额 |  |  |  |  | 明细详见表-12-1
2 | 暂估价
2.1 | 材料暂估价 |  | — |  |  | 明细详见表-12-2
2.2 | 专业工程暂估价 |  |  |  |  | 明细详见表-12-3
3 | 计日工 |  |  |  |  | 明细详见表-12-4
4 | 总承包服务费 |  |  |  |  | 明细详见表-12-5
合 计
注：材料（工程设备）暂估单价进入清单项目综合单价，此处不汇总。
表—12

## 表-12-1 暂列金额表
暂列金额明细表
工程名称：南岗实训楼维修改造项目-消防水工程 |  | 标段：南岗实训楼维修改造项目 |  |  | 第 1 页 共 1 页
序号 | 名称 |  | 计量单位 | 暂定金额 |  | 备注
1 | 暂列金额 |  | 项 |  |  | 计算基础为分部分项工程费-工程设备费，费率为10-15%。市政维修养护定额：计算基础为分部分项工程费-工程设备费，费率为10%。
合 计 | [5 empty] | —
注：此表由招标人填写，如不能详列，也可只列暂列金额总额，投标人应将上述暂列金额计入投标总价中。
表—12—1

## 表-12-2 材料(工程设备)暂估价及调整表
材料（工程设备）暂估单价及调整表
工程名称：南岗实训楼维修改造项目-消防水工程 | [5 empty] | 标段：南岗实训楼维修改造项目 |  |  |  |  | 第 1 页 共 1 页
序号 | 材料 编码 | 材料(工程设备)名称、规格、型号 | 计量单位 | 数量 |  |  | 暂估(元) |  | 确认(元) |  |  | 差额±(元) |  | 备注
|  |  |  | 暂估 | 确认 |  | 单价 | 合价 | 单价 | 合价 |  | 单价 | 合价
合计
注：1.此表由招标人填写“暂估单价”，并在备注栏说明暂估价的材料、工程设备拟用在那些清单项目上，投标人应将上述材料、工程设备暂估单价计入工程量清单综合单价报价中
表—12—2

## 表-12-3 专业工程暂估价及结算价表
专业工程暂估价及结算价表
工程名称：南岗实训楼维修改造项目-消防水工程 |  |  | 标段：南岗实训楼维修改造项目 |  |  |  | 第 1 页 共 1 页
序号 | 工程名称 | 工程内容 |  | 暂估金额 （元） | 结算金额 (元) | 差额 ±(元) |  | 备注
合 计 |  |  |  | 0 |  |  |  | —
注：此表由招标人填写，投标人应将上述专业工程暂估价计入投标总价中。
表—12—3

## 表-13 规费、税金项目清单与计价表
规费、税金项目清单与计价表
工程名称：南岗实训楼维修改造项目-消防水工程 |  |  | 标段：南岗实训楼维修改造项目 |  | 第 1 页 共 1 页
序号 | 项目名称 | 计算基础 |  | 计算基数 |  | 计算费率(%) | 金额(元)
1 | 规费 | [（A）+（B）+（C）+人工费价差]×费率
1.1 | 社会保险费 | 养老保险费+医疗保险费+失业保险费+工伤保险费+生育保险费
1.1.1 | 养老保险费 | 计费人工费+人工价差 |  |  |  | 16
1.1.2 | 医疗保险费 | 计费人工费+人工价差 |  |  |  | 7.5
1.1.3 | 失业保险费 | 计费人工费+人工价差 |  |  |  | 0.5
1.1.4 | 工伤保险费 | 计费人工费+人工价差 |  |  |  | 1
1.1.5 | 生育保险费 | 计费人工费+人工价差 |  |  |  | 0.6
1.2 | 住房公积金 | 计费人工费+人工价差 |  |  |  | 5
1.3 | 环境保护税 | 按实际发生计算
2 | 税金 | [（一）+（二）+（三）+（四）-（3）-（4）-甲供材料费]×税率 |  |  |  | 9
合 计
编制人（造价人员）： |  |  | 复核人（造价工程师）：
表—13