## 表-08 分部分项工程和单价措施项目清单与计价表
分部分项工程和单价措施项目清单与计价表
工程名称：学生二食堂新建隔油池工程 | [5 empty] | 标段： |  |  | 第 1 页 共 6 页
序号 | 项目编码 | 项目名称 | 项目特征描述 | 计量单位 | 工程量 |  | 金额（元）
[7 empty] | 综合单价 | 综合合价 |  | 其中：暂估价
整个项目
1 | 041001001001 | 拆除路面 200mm厚 | [项目特征] 1.材质:混凝土 C30 2.厚度:200mm 3.运输:渣土运输、运距5KM 自行考虑 [工作内容] 1.拆除、清理 2.运输 | m2 | 15
2 | 041001002001 | 拆除人行道 | [项目特征] 1.材质:水泥道板砖 2.厚度:60mm 3.其他:道板砖恢复时利旧 [工作内容] 1.拆除、清理 2.运输 | m2 | 15
3 | 010101004001 | 挖基坑土方 | [项目特征] 1.土壤类别:普通土 （含集水坑土方） 2.挖土深度:3.45m 3.弃土运距:自行考虑 [工作内容] 1.排地表水 2.土方开挖 3.围护（挡土板）、及拆除 4.基底钎探 5.运输 | m3 | 100.5
本页小计
注：为计取规费等的使用，可在表中增设其中：“定额人工费”。
表—08
分部分项工程和单价措施项目清单与计价表
工程名称：学生二食堂新建隔油池工程 | [5 empty] | 标段： |  |  | 第 2 页 共 6 页
序号 | 项目编码 | 项目名称 | 项目特征描述 | 计量单位 | 工程量 |  | 金额（元）
[7 empty] | 综合单价 | 综合合价 |  | 其中：暂估价
4 | 010501001001 | 垫层 | [项目特征] 1.混凝土种类:商品混凝土 2.混凝土强度等级:C15 [工作内容] 1.模板及支撑制作、安装、拆除、堆放、运输及清理模内杂物、刷隔离剂等 2.混凝土制作、运输、浇筑、振捣、养护 | m3 | 1.15
5 | 011706002001 | 排水、降水 | [项目特征] 1.机械规格型号:抽水机 [工作内容] 1.管道安装、拆除，场内搬运等 2.抽水、值班、降水设备维修等 | 昼夜 | 2
本页小计
注：为计取规费等的使用，可在表中增设其中：“定额人工费”。
表—08
分部分项工程和单价措施项目清单与计价表
工程名称：学生二食堂新建隔油池工程 | [5 empty] | 标段： |  |  | 第 3 页 共 6 页
序号 | 项目编码 | 项目名称 | 项目特征描述 | 计量单位 | 工程量 |  | 金额（元）
[7 empty] | 综合单价 | 综合合价 |  | 其中：暂估价
6 | 010514002001 | 成品隔油池就位安装 | [项目特征] 1.单件体积:11.66 2.构件的类型:钢筋混凝土隔油池 3.混凝土强度等级:C25 4.砂浆强度等级:M10 [工作内容] 1.模板制作、安装、拆除、堆放、运输及清理模内杂物、刷隔离剂等 2.混凝土制作、运输、浇筑、振捣、养护 3.构件运输、安装 4.砂浆制作、运输 5.接头灌缝、养护 | 套 | 2
7 | 040504004001 | 砖砌井筒 | [项目特征] 1.井筒规格:Φ700 2.砌筑材料品种、规格:标准粘土红砖 240*115*53 3.砂浆强度等级、配合比:M7.5 4.踏步材质、规格:钢筋 Φ20 5.井盖、井座:承重过车井盖 [工作内容] 1.砌筑、勾缝、抹面 2.踏步安装 | 座 | 2
本页小计
注：为计取规费等的使用，可在表中增设其中：“定额人工费”。
表—08
分部分项工程和单价措施项目清单与计价表
工程名称：学生二食堂新建隔油池工程 | [5 empty] | 标段： |  |  | 第 4 页 共 6 页
序号 | 项目编码 | 项目名称 | 项目特征描述 | 计量单位 | 工程量 |  | 金额（元）
[7 empty] | 综合单价 | 综合合价 |  | 其中：暂估价
8 | 01B003 | 隔油池与管道接头连接 | [项目特征] 1.隔油池与管道接头连接 包括接头管件、三通、堵井壁口及池内管道安装等所有施工内容 [工作内容] 1.接头管件连接、三通安装、堵口等 | 处 | 5
9 | 010103001001 | 回填方 | [项目特征] 1.密实度要求:满足规范及使用要求 2.填方材料品种:原挖土方 3.填方粒径要求:满足规范及使用要求 4.填方来源、运距:原挖土方、运距自行考虑 [工作内容] 1.运输 2.回填 3.压实 | m3 | 79.92
10 | 010103002001 | 余方弃置 | [项目特征] 1.废弃料品种:土方 2.运距:10KM 自行考虑 [工作内容] 1.余方点装料运输至弃置点 | m3 | 20.58
本页小计
注：为计取规费等的使用，可在表中增设其中：“定额人工费”。
表—08
分部分项工程和单价措施项目清单与计价表
工程名称：学生二食堂新建隔油池工程 | [5 empty] | 标段： |  |  | 第 5 页 共 6 页
序号 | 项目编码 | 项目名称 | 项目特征描述 | 计量单位 | 工程量 |  | 金额（元）
[7 empty] | 综合单价 | 综合合价 |  | 其中：暂估价
11 | 040203007001 | 水泥混凝土路面恢复 | [项目特征] 1.混凝土强度等级:商品混凝土 路面抗折45 2.掺和料:无 3.厚度:200mm 4.基层:砂砾石300mm厚 [工作内容] 1.模板制作、安装、拆除 2.混凝土拌和、运输、浇筑 3.拉毛 4.压痕或刻防滑槽 5.伸缝 6.缩缝 7.锯缝、嵌缝 8.路面养护 | m2 | 15
12 | 040204002001 | 人行道块料铺设恢复 | [项目特征] 1.块料品种、规格:人行道板砖 利旧 2.基础、垫层：材料品种、厚度:水泥砂浆 30mm厚 3.图形:按原有图形铺设 [工作内容] 1.基础、垫层铺筑 2.块料铺设 | m2 | 15
本页小计
注：为计取规费等的使用，可在表中增设其中：“定额人工费”。
表—08
分部分项工程和单价措施项目清单与计价表
工程名称：学生二食堂新建隔油池工程 | [5 empty] | 标段： |  |  | 第 6 页 共 6 页
序号 | 项目编码 | 项目名称 | 项目特征描述 | 计量单位 | 工程量 |  | 金额（元）
[7 empty] | 综合单价 | 综合合价 |  | 其中：暂估价
13 | 011705001001 | 大型机械设备进出场及安拆 | [项目特征] 1.机械设备名称:履带式挖掘机 2.机械设备规格型号:360 [工作内容] 1.安拆费包括施工机械、设备在现场进行安装拆卸所需人工、材料、机械和试运转费用以及机械辅助设施的折旧、搭设、拆除等费用 2.进出场费包括施工机械、设备整体或分体自停放地点运至施工现场或由一施工地点运至另一施工地点所发生的运输、装卸、辅助材料等费用 | 台次 | 1
14 | 041001009001 | 拆除原有井 | [项目特征] 1.结构形式:钢筋混凝土方形井 2.渣土运输 [工作内容] 1.拆除、清理 2.运输 | 座 | 1
分部小计
措施项目
分部小计
本页小计
合 计
注：为计取规费等的使用，可在表中增设其中：“定额人工费”。
表—08