## 封-1 招标工程量清单封面
|  | 医学院洗衣房排风及天棚工程 |  | 工程
招 标 工 程 量 清 单
| 招 标 人： |  | 齐齐哈尔医学院
(单位盖章)
造价咨询人：
(单位盖章)
年 月 日
封-1

## 表-08 分部分项工程和单价措施项目清单与计价表
分部分项工程和单价措施项目清单与计价表
工程名称：医学院洗衣房排风及天棚工程 |  |  |  | 标段： |  |  |  |  | 第 1 页 共 3 页
序号 | 项目编码 | 项目名称 | 项目特征描述 |  | 计量单位 | 工程量 | 金额（元）
[7 empty] | 综合单价 | 综合合价 |  | 其中：暂估价
进排风拆除及制作安装工程
1 | 030108003002 | 拆除风机 | 1.名称：拆除原有通风机。 2.操作高度：不超6米。 3.堆放到校内指定地点。 |  | 台 | 2
2 | 011612001001 | 管道拆除 | 1.原有通风管道拆除。 2.操作高度：不超6米。 3.堆放到校内指定地点。 |  | m | 80
3 | 030702001001 | 镀锌钢板通风管道 | 名称：排风管道制作及安装 材料：镀锌钢板 规格：500mm*300mm*1.0mm 操作高度：不超6米。 |  | m2 | 60
4 | 030702003001 | 镀锌锈钢板通风管道 | 名称：进风管道制作及安装 材料：镀锌钢板 规格：400mm*200mm*0.75mm 操作高度：不超过6米 |  | m2 | 20
5 | 01B003 | 阻燃橡塑板 | 名称：进风管道安装保温阻燃橡塑板，厚度10mm。操作高度：不超过6米 |  | m3 | 0.2
6 | 030703004001 | 保温蝶阀 | 风管保温蝶阀，操作高度不超过6米 |  | 个 | 1
7 | 030703011001 | 铝合金风口、散流器 | 铝合金进排风口制作及安装，操作高度不超过6米 |  | 个 | 16
本页小计
注：为计取规费等的使用，可在表中增设其中：“定额人工费”。
表—08
分部分项工程和单价措施项目清单与计价表
工程名称：医学院洗衣房排风及天棚工程 |  |  |  | 标段： |  |  |  |  | 第 2 页 共 3 页
序号 | 项目编码 | 项目名称 | 项目特征描述 |  | 计量单位 | 工程量 | 金额（元）
[7 empty] | 综合单价 | 综合合价 |  | 其中：暂估价
8 | 030108003001 | 排风机安装 | 排风机安装：风量8000m3/小时，电压：380v，电机功率：0.55kw-4kw。操作高度不超过6米。 |  | 台 | 1
9 | 030108003003 | 送风机安装 | 送风机安装：风量4000m3/小时，电压：380v，电机功率：0.18kw-4kw。操作高度不超过6米。 |  | 台 | 1
10 | 01B004 | 风机支架制作及安装 | 1.风机支架制作及安装，操作高度不超过6米。 |  | 个 | 2
11 | 030703021001 | 静压箱 | 静压箱及安装（800*800），操作高度不超过6米。 |  | 个 | 2
12 | 030704001001 | 通风工程检测、调试 | 通风系统调试费 |  | 系统 | 1
分部小计
天棚工程
13 | 011606003001 | 天棚面龙骨及饰面拆除 | 名称：拆除原有钙塑板吊顶，金属龙骨 渣土外运：人工装车，运距：5km |  | m2 | 150
14 | 011302001001 | 吊顶天棚 | 位置；室内天棚 1.天棚集成吊顶 2.轻钢龙骨架：间距600*600mm 3.材料规格：铝合金扣板600×600×1.0m 4.铝合金装饰线，角线宽度≤20MM |  | m2 | 150
分部小计
本页小计
注：为计取规费等的使用，可在表中增设其中：“定额人工费”。
表—08
分部分项工程和单价措施项目清单与计价表
工程名称：医学院洗衣房排风及天棚工程 |  |  |  | 标段： |  |  |  |  | 第 3 页 共 3 页
序号 | 项目编码 | 项目名称 | 项目特征描述 |  | 计量单位 | 工程量 | 金额（元）
[7 empty] | 综合单价 | 综合合价 |  | 其中：暂估价
措施项目
15 | 011701003001 | 里脚手架 |  |  | m2 | 150
分部小计
本页小计
合 计
注：为计取规费等的使用，可在表中增设其中：“定额人工费”。
表—08

## 表-11 总价措施项目清单与计价表
总价措施项目清单与计价表
工程名称：医学院洗衣房排风及天棚工程 |  |  |  | 标段： |  |  |  | 第 1 页 共 1 页
序号 | 项目编码 | 项目名称 | 计算基础 |  | 费率 (%) | 金额 (元) | 调整 费率 (%) |  | 调整后 金额(元) | 备注
1 | 011707001001 | 安全文明施工费 | 分部分项合计+单价措施项目费-分部分项设备费-单价措施项目设备费 |  | 3.12
2 | 011707002001 | 夜间施工费 | 分部分项计费人工费+单价措施计费人工费 |  | 0.12
3 | 011707004001 | 二次搬运费 | 分部分项计费人工费+单价措施计费人工费 |  | 0.12
4 | 011707005002 | 冬季施工增加费 | 分部分项冬季施工人工预算价+分部分项冬季施工机具预算价+单价措施冬季施工人工预算价+单价措施冬季施工机具预算价 |  | 0
5 | 011707005001 | 雨季施工增加费 | 分部分项计费人工费+单价措施计费人工费 |  | 0.11
6 | 011707007001 | 已完工程及设备保护费 | 分部分项计费人工费+单价措施计费人工费 |  | 0.11
7 | 01B001 | 工程定位复测费 | 分部分项计费人工费+单价措施计费人工费 |  | 0.08
8 | 01B002 | 专业工程措施项目费
合 计
编制人（造价人员）： |  |  |  | 复核人（造价工程师）：
注：1.“计算基础”中安全文明施工费可为“定额基价”、“定额人工费”或“定额人工费+定额机械费”，其他项目可为“定额人工费”或“定额人工费+定额机械费”。 2.按施工方案计算的措施费，若无“计算基础”和“费率”的数值，也可只填“金额”数值，但应在备注栏说明施工方案出处或计算方法。
表-11

## 表-12 其他项目清单与计价汇总表
其他项目清单与计价汇总表
工程名称：医学院洗衣房排风及天棚工程 |  | 标段： |  |  | 第 1 页 共 1 页
序号 | 项目名称 |  | 金额（元） | 结算金额（元） |  | 备注
1 | 暂列金额 |  |  |  |  | 明细详见表-12-1
2 | 暂估价
2.1 | 材料暂估价 |  | — |  |  | 明细详见表-12-2
2.2 | 专业工程暂估价 |  |  |  |  | 明细详见表-12-3
3 | 计日工 |  |  |  |  | 明细详见表-12-4
4 | 总承包服务费 |  |  |  |  | 明细详见表-12-5
合 计
注：材料（工程设备）暂估单价进入清单项目综合单价，此处不汇总。
表—12

## 表-13 规费、税金项目清单与计价表
规费、税金项目清单与计价表
工程名称：医学院洗衣房排风及天棚工程 |  |  | 标段： |  | 第 1 页 共 1 页
序号 | 项目名称 | 计算基础 |  | 计算基数 |  | 计算费率(%) | 金额(元)
1 | 规费 | [（A）+（B）+（C）+人工费价差]×费率
1.1 | 社会保险费 | 养老保险费+医疗保险费+失业保险费+工伤保险费+生育保险费
1.1.1 | 养老保险费 | 计费人工费+人工价差 |  |  |  | 16
1.1.2 | 医疗保险费 | 计费人工费+人工价差 |  |  |  | 7.5
1.1.3 | 失业保险费 | 计费人工费+人工价差 |  |  |  | 0.5
1.1.4 | 工伤保险费 | 计费人工费+人工价差 |  |  |  | 1
1.1.5 | 生育保险费 | 计费人工费+人工价差 |  |  |  | 0.6
1.2 | 住房公积金 | 计费人工费+人工价差 |  |  |  | 5
1.3 | 环境保护税 | 按实际发生计算
2 | 税金 | [（一）+（二）+（三）+（四）-（3）-（4）-甲供材料费]×税率 |  |  |  | 9
合 计
编制人（造价人员）： |  |  | 复核人（造价工程师）：
表—13