## 封-1 招标工程量清单封面
|  | 黑龙江省药品检验研究院维修改造工程 |  | 工程
招 标 工 程 量 清 单
招 标 人：
(单位盖章)
造价咨询人：
(单位盖章)
年 月 日
封-1

## 表-08 分部分项工程和单价措施项目清单与计价表
分部分项工程和单价措施项目清单与计价表
工程名称：黑龙江省药品检验研究院维修改造工程 |  |  |  | 标段： |  |  |  |  | 第 1 页 共 3 页
序号 | 项目编码 | 项目名称 | 项目特征描述 |  | 计量单位 | 工程量 | 金额（元）
[7 empty] | 综合单价 | 综合合价 |  | 其中：暂估价
整个项目
1 | 011604001001 | 抹灰层拆除 | 1.部位:屋面、女儿墙 2.原有抹灰层拆除，厚度：30mm 3.垃圾外运，10km |  | m2 | 358.02
2 | 011607002001 | 防水层拆除 | 1.部位:屋面、女儿墙 2.防水层拆除，SBS防水卷材，遍数：两遍 3.垃圾外运，10km |  | m2 | 358.02
3 | 010902001001 | 屋面卷材防水 | 1.SBS防水卷材，厚度：4mm 2.遍数：两遍 3.防水砂浆找平层，厚度：30mm |  | m2 | 358.02
4 | 011001003001 | 保温隔热墙面 | 1.拆除原有墙面抹灰，厚度：20mm 2.水泥砂浆找平，厚度：20mm 3.外墙粘贴苯板，厚度：100mm,粘贴网格布两层。 4.外墙腻子，两遍 5.抗碱封闭底漆，一遍 6.外墙涂料，两遍 |  | m2 | 222.64
5 | 01B003 | 外墙结构加固 | 1.对现有外墙局部结构加固 |  | 项目 | 1
6 | 01B004 | 门斗恢复 | 1.原有门斗，原位安装。恢复 2.4350*4270*2000 |  | 项 | 1
7 | 011406001001 | 抹灰面油漆 | 1.原有墙皮铲除 2.粘贴扣板 3.宣传画，3幅 |  | m2 | 55.26
本页小计
注：为计取规费等的使用，可在表中增设其中：“定额人工费”。
表—08
分部分项工程和单价措施项目清单与计价表
工程名称：黑龙江省药品检验研究院维修改造工程 |  |  |  | 标段： |  |  |  |  | 第 2 页 共 3 页
序号 | 项目编码 | 项目名称 | 项目特征描述 |  | 计量单位 | 工程量 | 金额（元）
[7 empty] | 综合单价 | 综合合价 |  | 其中：暂估价
8 | 011506003001 | 玻璃雨篷 | 1.安装夹胶玻璃雨棚 |  | m2 | 29.4
9 | 011607002002 | 阳光棚拆除 | 1.阳光棚拆除 2.垃圾外运，10km |  | m2 | 29.4
10 | 010902001002 | 屋面卷材防水 | 1.部位，天井内防水 2.SBS防水卷材，厚度：4mm |  | m2 | 18
11 | 011406001002 | 抹灰面油漆 | 1.铲除原墙面至抹灰层 2.抗碱底漆一遍 3.腻子两遍，内墙涂料两遍 |  | m2 | 210.5
12 | 01B005 | 塑钢窗修复工程 | 1.拆除塑钢窗边缘墙体150mm 2.打发泡胶并恢复墙体 3.室内防护及卫生清理 |  | m | 362.6
13 | 01B006 | 塑钢窗胶条更换 | 1.塑钢窗胶条拆除并安装三元乙丙橡胶条 |  | 项 | 1
14 | 031004006001 | 大便器 | 1.拆除：原有坐便器 2.安装：新建安装箭牌蹲便器 |  | 项 | 1
15 | 011210005001 | 成品隔断 | 1.拆除原有卫生间隔断 2.新建防潮板卫生间隔断 3.垃圾外运，10km |  | m2 | 12
16 | 011204001001 | 石材墙面 | 1.拆除部位：正门口大理石破损处 2.恢复安装大理石装饰面 3.垃圾外运，10km |  | m2 | 40
本页小计
注：为计取规费等的使用，可在表中增设其中：“定额人工费”。
表—08
分部分项工程和单价措施项目清单与计价表
工程名称：黑龙江省药品检验研究院维修改造工程 |  |  |  | 标段： |  |  |  |  | 第 3 页 共 3 页
序号 | 项目编码 | 项目名称 | 项目特征描述 |  | 计量单位 | 工程量 | 金额（元）
[7 empty] | 综合单价 | 综合合价 |  | 其中：暂估价
17 | 040203006001 | 沥青混凝土 | 1.拆除沥青混泥土路面，厚度100mm 2..基层处理:清理基层，打磨平整 3..填入沥青混凝土 4.夯实路面 5.垃圾外运，10km |  | m2 | 50
18 | 011108001001 | 石材零星项目 | 1.拆除部位：会议室大理石局部拆装 |  | 项 | 1
19 | 011702029001 | 散水 | 1.拆除破损砂浆及混凝土，厚度:80mm 2.60mm细石混凝土 3.20mm水泥砂浆面层 |  | m2 | 25
20 | 010802003001 | 钢质防火门 | 1.甲级钢制防火门安装 |  | 樘 | 2
21 | 01B007 | 大理石路面零星维修 | 1.破损大理石路面零星维修 |  | 项 | 1
分部小计
措施项目
22 | 011703001001 | 垂直运输 |  |  | 天 | 1
分部小计
本页小计
合 计
注：为计取规费等的使用，可在表中增设其中：“定额人工费”。
表—08

## 表-11 总价措施项目清单与计价表
总价措施项目清单与计价表
工程名称：黑龙江省药品检验研究院维修改造工程 |  |  |  | 标段： |  |  |  | 第 1 页 共 1 页
序号 | 项目编码 | 项目名称 | 计算基础 |  | 费率 (%) | 金额 (元) | 调整 费率 (%) |  | 调整后 金额(元) | 备注
1 | 011707001001 | 安全文明施工费 | 分部分项合计+单价措施项目费-分部分项设备费-单价措施项目设备费 |  | 3.12
2 | 011707002001 | 夜间施工费 | 分部分项计费人工费+单价措施计费人工费 |  | 0.12
3 | 011707004001 | 二次搬运费 | 分部分项计费人工费+单价措施计费人工费 |  | 0.12
4 | 011707005002 | 冬季施工增加费 | 分部分项冬季施工人工预算价+分部分项冬季施工机具预算价+单价措施冬季施工人工预算价+单价措施冬季施工机具预算价 |  | 0
5 | 011707005001 | 雨季施工增加费 | 分部分项计费人工费+单价措施计费人工费 |  | 0.11
6 | 011707007001 | 已完工程及设备保护费 | 分部分项计费人工费+单价措施计费人工费 |  | 0.11
7 | 01B001 | 工程定位复测费 | 分部分项计费人工费+单价措施计费人工费 |  | 0.08
8 | 01B002 | 专业工程措施项目费
合 计
编制人（造价人员）： |  |  |  | 复核人（造价工程师）：
注：1.“计算基础”中安全文明施工费可为“定额基价”、“定额人工费”或“定额人工费+定额机械费”，其他项目可为“定额人工费”或“定额人工费+定额机械费”。 2.按施工方案计算的措施费，若无“计算基础”和“费率”的数值，也可只填“金额”数值，但应在备注栏说明施工方案出处或计算方法。
表-11

## 表-13 规费、税金项目清单与计价表
规费、税金项目清单与计价表
工程名称：黑龙江省药品检验研究院维修改造工程 |  |  | 标段： |  | 第 1 页 共 1 页
序号 | 项目名称 | 计算基础 |  | 计算基数 |  | 计算费率(%) | 金额(元)
1 | 规费 | [（A）+（B）+（C）+人工费价差]×费率
1.1 | 社会保险费 | 养老保险费+医疗保险费+失业保险费+工伤保险费+生育保险费
1.1.1 | 养老保险费 | 计费人工费+人工价差 |  |  |  | 16
1.1.2 | 医疗保险费 | 计费人工费+人工价差 |  |  |  | 7.5
1.1.3 | 失业保险费 | 计费人工费+人工价差 |  |  |  | 0.5
1.1.4 | 工伤保险费 | 计费人工费+人工价差 |  |  |  | 1
1.1.5 | 生育保险费 | 计费人工费+人工价差 |  |  |  | 0.6
1.2 | 住房公积金 | 计费人工费+人工价差 |  |  |  | 5
1.3 | 环境保护税 | 按实际发生计算
2 | 税金 | [（一）+（二）+（三）+（四）-（3）-（4）-甲供材料费]×税率 |  |  |  | 9
合 计
编制人（造价人员）： |  |  | 复核人（造价工程师）：
表—13