## 扉-1 招标工程量清单扉页
|  | 海伦基地食堂维修改造工程-土建工程 |  |  | 工程
招 标 工 程 量 清 单
招 标 人： |  |  | 造价咨询人：
| （单位盖章） |  |  | (单位资质专用章)
法定代表人 或其授权人： |  |  | 法定代表人 或其授权人：
| (签字或盖章) |  |  | (签字或盖章)
编 制 人： |  |  | 复 核 人：
| (造价人员签字盖专用章) |  |  | (造价工程师签字盖专用章)
编 制 时 间： | 年 月 日 |  | 复 核 时 间： | 年 月 日
扉-1

## 表-08 分部分项工程和单价措施项目清单与计价表
分部分项工程和单价措施项目清单与计价表
工程名称：海伦基地食堂维修改造工程-土建工程 |  |  |  | 标段：海伦基地食堂维修改造工程 |  |  |  |  | 第 1 页 共 20 页
序号 | 项目编码 | 项目名称 | 项目特征描述 |  | 计量单位 | 工程量 | 金额（元）
[7 empty] | 综合单价 | 综合合价 |  | 其中：暂估价
拆除工程
1 | 011601001001 | 砖砌体拆除 | [项目特征] 1.原建筑墙体均为烧结黏土砖墙体混合砂浆砌筑,砌筑砂浆均匀饱满 2.渣土外运，运距综合考虑。 [工作内容] 1.拆除 2.控制扬尘 3.清理 4.建渣场内、外运输 |  | m3 | 3.75
2 | 011601001002 | 扒洞口 | [项目特征] 1.原建筑墙体均为烧结黏土砖墙体混合砂浆砌筑,砌筑砂浆均匀饱满 2.拆除高度:高2400mm 3.渣土外运，运距综合考虑。 [工作内容] 1.拆除 2.控制扬尘 3.清理 4.建渣场内、外运输 |  | m3 | 1.13
3 | 011609002001 | 隔断隔墙拆除 | [项目特征] 1.拆除隔墙的骨架种类:玻璃隔断拆除 2.渣土外运，运距综合考虑。 [工作内容] 1.拆除 2.控制扬尘 3.清理 4.建渣场内、外运输 |  | m2 | 52.49
本页小计
注：为计取规费等的使用，可在表中增设其中：“定额人工费”。
表—08
分部分项工程和单价措施项目清单与计价表
工程名称：海伦基地食堂维修改造工程-土建工程 |  |  |  | 标段：海伦基地食堂维修改造工程 |  |  |  |  | 第 2 页 共 20 页
序号 | 项目编码 | 项目名称 | 项目特征描述 |  | 计量单位 | 工程量 | 金额（元）
[7 empty] | 综合单价 | 综合合价 |  | 其中：暂估价
4 | 011610001001 | 原有门拆除 | [项目特征] 1.门窗洞口尺寸:1000*2400mm 2.渣土外运，运距综合考虑。 [工作内容] 1.拆除 2.控制扬尘 3.清理 4.建渣场内、外运输 |  | m2 | 9.6
5 | 011610002001 | 金属门窗拆除 | [项目特征] 1.门窗洞口尺寸:2100*3500mm 2.渣土外运，运距综合考虑。 [工作内容] 1.拆除 2.控制扬尘 3.清理 4.建渣场内、外运输 |  | m2 | 7.35
6 | 011602002001 | 过梁拆除 | [项目特征] 1.构件名称:过梁拆除 2.渣土外运，运距综合考虑。 [工作内容] 1.拆除 2.控制扬尘 3.清理 4.建渣场内、外运输 |  | m3 | 0.35
本页小计
注：为计取规费等的使用，可在表中增设其中：“定额人工费”。
表—08
分部分项工程和单价措施项目清单与计价表
工程名称：海伦基地食堂维修改造工程-土建工程 |  |  |  | 标段：海伦基地食堂维修改造工程 |  |  |  |  | 第 3 页 共 20 页
序号 | 项目编码 | 项目名称 | 项目特征描述 |  | 计量单位 | 工程量 | 金额（元）
[7 empty] | 综合单价 | 综合合价 |  | 其中：暂估价
7 | 011614003001 | 窗台板拆除 | [项目特征] 1.窗台板平面尺寸:原有窗台板拆除 2.渣土外运，运距综合考虑。 [工作内容] 1.拆除 2.控制扬尘 3.清理 4.建渣场内、外运输 |  | m | 2.6
8 | 011605001001 | 平面块料拆除 | [项目特征] 1.饰面材料种类:原地面砖拆除 2.渣土外运，运距综合考虑。 [工作内容] 1.拆除 2.控制扬尘 3.清理 4.建渣场内、外运输 |  | m2 | 243.95
9 | 011607002001 | 防水层拆除 | [项目特征] 1.防水层种类:卷材防水 2.渣土外运，运距综合考虑。 [工作内容] 1.铲除 2.控制扬尘 3.清理 4.建渣场内、外运输 |  | m2 | 285.25
本页小计
注：为计取规费等的使用，可在表中增设其中：“定额人工费”。
表—08
分部分项工程和单价措施项目清单与计价表
工程名称：海伦基地食堂维修改造工程-土建工程 |  |  |  | 标段：海伦基地食堂维修改造工程 |  |  |  |  | 第 4 页 共 20 页
序号 | 项目编码 | 项目名称 | 项目特征描述 |  | 计量单位 | 工程量 | 金额（元）
[7 empty] | 综合单价 | 综合合价 |  | 其中：暂估价
10 | 011604001001 | 地面找平层拆除 | [项目特征] 1.拆除部位:地面找平层 2.渣土外运，运距综合考虑。 [工作内容] 1.拆除 2.控制扬尘 3.清理 4.建渣场内、外运输 |  | m2 | 243.95
11 | 011602001001 | 混凝土垫层拆除 | [项目特征] 1.拆除构件名称:地面混凝土垫层 2.渣土外运，运距综合考虑。 [工作内容] 1.拆除 2.控制扬尘 3.清理 4.建渣场内、外运输 |  | m3 | 20.04
12 | 011606003001 | 天棚面龙骨及饰面拆除 | [项目特征] 1.拆除的基层类型:原PVC扣板吊顶 2.渣土外运，运距综合考虑。 [工作内容] 1.拆除 2.控制扬尘 3.清理 4.建渣场内、外运输 |  | m2 | 184.14
本页小计
注：为计取规费等的使用，可在表中增设其中：“定额人工费”。
表—08
分部分项工程和单价措施项目清单与计价表
工程名称：海伦基地食堂维修改造工程-土建工程 |  |  |  | 标段：海伦基地食堂维修改造工程 |  |  |  |  | 第 5 页 共 20 页
序号 | 项目编码 | 项目名称 | 项目特征描述 |  | 计量单位 | 工程量 | 金额（元）
[7 empty] | 综合单价 | 综合合价 |  | 其中：暂估价
13 | 011606003002 | 天棚面龙骨及饰面拆除 | [项目特征] 1.拆除的基层类型:原石膏板吊顶 2.渣土外运，运距综合考虑。 [工作内容] 1.拆除 2.控制扬尘 3.清理 4.建渣场内、外运输 |  | m2 | 59.81
14 | 011605002001 | 立面块料拆除 | [项目特征] 1.拆除的基层类型:墙面砖墙面 2.清理原墙面墙面砖饰面,清理拆除各类附加物,修复裂缝,填补墙面缺失、损坏部位,剔除析盐、泛碱侵蚀 损坏、表面酥松、起鼓及污染严重的砂浆面层,面层清除至基层墙体 3.渣土外运，运距综合考虑。 [工作内容] 1.拆除 2.控制扬尘 3.清理 4.建渣场内、外运输 |  | m2 | 303.84
本页小计
注：为计取规费等的使用，可在表中增设其中：“定额人工费”。
表—08
分部分项工程和单价措施项目清单与计价表
工程名称：海伦基地食堂维修改造工程-土建工程 |  |  |  | 标段：海伦基地食堂维修改造工程 |  |  |  |  | 第 6 页 共 20 页
序号 | 项目编码 | 项目名称 | 项目特征描述 |  | 计量单位 | 工程量 | 金额（元）
[7 empty] | 综合单价 | 综合合价 |  | 其中：暂估价
15 | 011608002001 | 铲除涂料面 | [项目特征] 1.铲除部位名称:涂料墙面 2.清理原墙面装涂料饰面,清理拆除各类附加物,修复裂缝,填补墙面缺失、损坏部位,剔除析盐、泛碱侵蚀 损坏、表面酥松、起鼓及污染严重的砂浆面层,面层清除至基层墙体 3.渣土外运，运距综合考虑。 [工作内容] 1.铲除 2.控制扬尘 3.清理 4.建渣场内、外运输 |  | m2 | 147.08
分部小计
砌筑工程
16 | 010402001001 | 砌块墙 | [项目特征] 1.砌块品种、规格、强度等级:MU5轻集料混凝土小型空心砌块墙体 2.砂浆强度等级:强度不小于Mb5的混合砂浆 [工作内容] 1.砂浆制作、运输 2.砌砖、砌块 3.勾缝 4.材料运输 |  | m3 | 50.54
本页小计
注：为计取规费等的使用，可在表中增设其中：“定额人工费”。
表—08
分部分项工程和单价措施项目清单与计价表
工程名称：海伦基地食堂维修改造工程-土建工程 |  |  |  | 标段：海伦基地食堂维修改造工程 |  |  |  |  | 第 7 页 共 20 页
序号 | 项目编码 | 项目名称 | 项目特征描述 |  | 计量单位 | 工程量 | 金额（元）
[7 empty] | 综合单价 | 综合合价 |  | 其中：暂估价
17 | 010402001002 | 洞口封堵 | [项目特征] 1.砌块品种、规格、强度等级:MU5轻集料混凝土小型空心砌块墙体 2.砂浆强度等级:强度不小于Mb5的混合砂浆 [工作内容] 1.砂浆制作、运输 2.砌砖、砌块 3.勾缝 4.材料运输 |  | m3 | 1.35
18 | 010607005001 | 砌块墙钢丝网加固 | [项目特征] 1.材料品种、规格:凡不同墙体交接处及各种线盒箱体埋墙处及门窗周边,抹灰前在甩浆拉毛后钉挂一层1mm厚镀锌钢丝网,网孔15X15mm ,每边搭接宽度不小于200mm [工作内容] 1.铺贴 2.铆固 |  | m2 | 114.08
分部小计
混凝土及钢筋混凝土工程
19 | 010501002001 | 新增墙基础 | [项目特征] 1.混凝土种类:商品混凝土 2.混凝土强度等级:C20 [工作内容] 1.混凝土制作、运输、浇筑、振捣、养护 |  | m3 | 13.12
本页小计
注：为计取规费等的使用，可在表中增设其中：“定额人工费”。
表—08
分部分项工程和单价措施项目清单与计价表
工程名称：海伦基地食堂维修改造工程-土建工程 |  |  |  | 标段：海伦基地食堂维修改造工程 |  |  |  |  | 第 8 页 共 20 页
序号 | 项目编码 | 项目名称 | 项目特征描述 |  | 计量单位 | 工程量 | 金额（元）
[7 empty] | 综合单价 | 综合合价 |  | 其中：暂估价
20 | 010507005001 | 混凝土翻边 | [项目特征] 1.混凝土种类:商品混凝土 2.混凝土强度等级:C20 [工作内容] 1.混凝土制作、运输、浇筑、振捣、养护 |  | m3 | 2.92
21 | 010502002001 | 构造柱 | [项目特征] 1.混凝土种类:空心砌块墙体门框、窗框设芯柱,做法参见图集05J102-1第38页。 [工作内容] 1.混凝土制作、运输、浇筑、振捣、养护 |  | m3 | 0.78
22 | 010510003001 | 过梁 | [项目特征] 1.图代号:选用G322-1~4中荷载等级为一级的过梁。 [工作内容] 1.混凝土制作、运输、浇筑、振捣、养护 2.构件运输、安装 3.砂浆制作、运输 4.接头灌缝、养护 |  | m3 | 0.64
本页小计
注：为计取规费等的使用，可在表中增设其中：“定额人工费”。
表—08
分部分项工程和单价措施项目清单与计价表
工程名称：海伦基地食堂维修改造工程-土建工程 |  |  |  | 标段：海伦基地食堂维修改造工程 |  |  |  |  | 第 9 页 共 20 页
序号 | 项目编码 | 项目名称 | 项目特征描述 |  | 计量单位 | 工程量 | 金额（元）
[7 empty] | 综合单价 | 综合合价 |  | 其中：暂估价
23 | 010507003001 | 排水沟混凝土 | [项目特征] 1.沟截面净空尺寸:300*300mm 2.混凝土强度等级:C20混凝土 [工作内容] 1.垫层铺筑 2.混凝土制作、运输、浇筑、振捣、养护 3.刷防护材料 |  | m | 19.5
24 | 010515003001 | 钢筋网片 | [项目特征] 1.钢筋种类、规格:焊接钢筋网片,网片纵向钢筋可采用3φ4 ,横向系筋可采用φ4@150 [工作内容] 1.钢筋(网、笼)制作、运输 2.钢筋(网、笼)安装 |  | t | 0.203
25 | 010515001001 | 现浇构件钢筋 | [项目特征] 1.钢筋种类、规格:HPB300 φ10以内 [工作内容] 1.钢筋制作、运输 2.钢筋安装 3.焊接 |  | t | 0.096
分部小计
门窗工程
26 | 010801002001 | 装饰套装门 | [项目特征] 1.门代号及洞口尺寸:1000*2400mm [工作内容] 1.门安装 2.玻璃安装 3.五金安装 |  | m2 | 4.8
本页小计
注：为计取规费等的使用，可在表中增设其中：“定额人工费”。
表—08
分部分项工程和单价措施项目清单与计价表
工程名称：海伦基地食堂维修改造工程-土建工程 |  |  |  | 标段：海伦基地食堂维修改造工程 |  |  |  |  | 第 10 页 共 20 页
序号 | 项目编码 | 项目名称 | 项目特征描述 |  | 计量单位 | 工程量 | 金额（元）
[7 empty] | 综合单价 | 综合合价 |  | 其中：暂估价
27 | 010802001001 | 铝合金玻璃门 | [项目特征] 1.门框或扇外围尺寸:2厚60型材铝合金玻璃门,单层6厚安全玻璃 [工作内容] 1.门安装 2.五金安装 3.玻璃安装 |  | m2 | 14.85
28 | 010802001002 | 钢制保温门 | [项目特征] 1.钢质保温门, k≤2.2W/m2k [工作内容] 1.门安装 2.五金安装 3.玻璃安装 |  | m2 | 7.05
29 | 010802003001 | 钢质防火门 | [项目特征] 1.乙级防火门 [工作内容] 1.门安装 2.五金安装 3.玻璃安装 |  | m2 | 12
30 | 010807002001 | 金属防火窗 | [项目特征] 1.乙级防火窗 [工作内容] 1.窗安装 2.五金、玻璃安装 |  | m2 | 1.35
分部小计
防水工程
本页小计
注：为计取规费等的使用，可在表中增设其中：“定额人工费”。
表—08
分部分项工程和单价措施项目清单与计价表
工程名称：海伦基地食堂维修改造工程-土建工程 |  |  |  | 标段：海伦基地食堂维修改造工程 |  |  |  |  | 第 11 页 共 20 页
序号 | 项目编码 | 项目名称 | 项目特征描述 |  | 计量单位 | 工程量 | 金额（元）
[7 empty] | 综合单价 | 综合合价 |  | 其中：暂估价
31 | 010904001001 | 楼(地)面卷材防水 | [项目特征] 1.卷材品种、规格、厚度:聚乙烯丙纶复合防水卷材(0.7聚乙烯丙纶+1.3聚合物水泥胶结材料)一道 [工作内容] 1.基层处理 2.刷粘结剂 3.铺防水卷材 4.接缝、嵌缝 |  | m2 | 310.23
32 | 010903002001 | 墙面涂膜防水 | [项目特征] 1.防水膜品种:1.2厚聚合物水泥防水涂料防潮层两道 [工作内容] 1.基层处理 2.刷基层处理剂 3.铺布、喷涂防水层 |  | m2 | 1169.11
33 | 010904001002 | 排水沟内壁卷材防水 | [项目特征] 1.卷材品种、规格、厚度:聚乙烯丙纶复合防水卷材(0.7聚乙烯丙纶+1.3聚合物水泥胶结材料)一道 [工作内容] 1.基层处理 2.刷粘结剂 3.铺防水卷材 4.接缝、嵌缝 |  | m2 | 12.42
本页小计
注：为计取规费等的使用，可在表中增设其中：“定额人工费”。
表—08
分部分项工程和单价措施项目清单与计价表
工程名称：海伦基地食堂维修改造工程-土建工程 |  |  |  | 标段：海伦基地食堂维修改造工程 |  |  |  |  | 第 12 页 共 20 页
序号 | 项目编码 | 项目名称 | 项目特征描述 |  | 计量单位 | 工程量 | 金额（元）
[7 empty] | 综合单价 | 综合合价 |  | 其中：暂估价
34 | 010904003001 | 排水沟内砂浆防水 | [项目特征] 1.防水层做法:20厚1:2防水砂浆坡面,沟内0.5%纵向找坡 [工作内容] 1.基层处理 2.砂浆制作、运输、摊铺、养护 |  | m2 | 18.27
分部小计
楼地面装饰工程
35 | 011101006001 | 地面找坡层 | [项目特征] 1.最薄处30厚C20细石混凝土向排水沟找坡2.原建筑地面清理干净,涂刷一道界面剂 [工作内容] 1.基层清理 2.抹找平层 3.材料运输 |  | m2 | 240.71
36 | 011102003001 | 块料楼地面 | [项目特征] 1.找平层厚度、砂浆配合比:10厚防滑地面砖,干水泥擦缝 2.20厚1:3水泥砂浆结合层,表面撒水泥粉 [工作内容] 1.基层清理 2.抹找平层 3.面层铺设、磨边 4.嵌缝 5.刷防护材料 6.酸洗、打蜡 7.材料运输 |  | m2 | 232.91
分部小计
墙、柱面装饰与隔断、幕墙工程
本页小计
注：为计取规费等的使用，可在表中增设其中：“定额人工费”。
表—08
分部分项工程和单价措施项目清单与计价表
工程名称：海伦基地食堂维修改造工程-土建工程 |  |  |  | 标段：海伦基地食堂维修改造工程 |  |  |  |  | 第 13 页 共 20 页
序号 | 项目编码 | 项目名称 | 项目特征描述 |  | 计量单位 | 工程量 | 金额（元）
[7 empty] | 综合单价 | 综合合价 |  | 其中：暂估价
37 | 011201001001 | 墙面一般抹灰 | [项目特征] 1.墙体类型:砌块墙 2.底层厚度、砂浆配合比:20厚M15水泥砂浆抹灰 [工作内容] 1.基层清理 2.砂浆制作、运输 3.底层抹灰 4.抹面层 5.抹装饰面 6.勾分格缝 |  | m2 | 1169.11
38 | 011204003001 | 块料墙面 | [项目特征] 1.6厚墙面砖(白水泥擦缝) 2.5厚专用胶黏剂 3.9厚1:3水泥砂浆分层压实找平 4.刷素水泥浆一道扫毛(内掺建筑胶) 5.墙体基层抹灰或原墙体表面清理干净涂刷界面剂一道 [工作内容] 1.基层清理 2.砂浆制作、运输 3.粘结层铺贴 4.面层安装 5.嵌缝 6.刷防护材料 7.磨光、酸洗、打蜡 |  | m2 | 756.13
本页小计
注：为计取规费等的使用，可在表中增设其中：“定额人工费”。
表—08
分部分项工程和单价措施项目清单与计价表
工程名称：海伦基地食堂维修改造工程-土建工程 |  |  |  | 标段：海伦基地食堂维修改造工程 |  |  |  |  | 第 14 页 共 20 页
序号 | 项目编码 | 项目名称 | 项目特征描述 |  | 计量单位 | 工程量 | 金额（元）
[7 empty] | 综合单价 | 综合合价 |  | 其中：暂估价
39 | 011407001001 | 墙面喷刷涂料 | [项目特征] 1.封闭底涂一道、内墙涂料一道、面涂一道 2.刮腻子两遍 3.5厚1:0.3:2.5水泥石灰膏找平 4.墙体基层抹灰或原墙体表面清理干净涂刷界面剂一道 [工作内容] 1.基层清理 2.刮腻子 3.刷、喷涂料 |  | m2 | 97.44
40 | 011210003001 | 玻璃隔断（耐火2.0h） | [项目特征] 1.采用框式玻璃隔断,钢化玻璃,100系列铝合金型材,且玻璃厚度不低于10mm厚,型材厚度不小于1.4mm厚 2.玻璃隔断的玻璃均采用A类防火玻璃，耐火完整性、耐火隔热性不低于 2.0h 3.玻璃隔断由建设单位单独委托有相应资质的公司进行二次专项设计,并进行结构计算确定玻璃厚度以及型材规格和配套五金件。 [工作内容] 1.边框制作、运输、安装 2.玻璃制作、运输、安装 3.嵌缝、塞口 |  | m2 | 5.85
本页小计
注：为计取规费等的使用，可在表中增设其中：“定额人工费”。
表—08
分部分项工程和单价措施项目清单与计价表
工程名称：海伦基地食堂维修改造工程-土建工程 |  |  |  | 标段：海伦基地食堂维修改造工程 |  |  |  |  | 第 15 页 共 20 页
序号 | 项目编码 | 项目名称 | 项目特征描述 |  | 计量单位 | 工程量 | 金额（元）
[7 empty] | 综合单价 | 综合合价 |  | 其中：暂估价
41 | 011210003002 | 玻璃隔断（耐火0.5h） | [项目特征] 1.采用框式玻璃隔断,钢化玻璃,100系列铝合金型材,且玻璃厚度不低于10mm厚,型材厚度不小于1.4mm厚 2.玻璃隔断的玻璃均采用A类防火玻璃，耐火完整性、耐火隔热性不低于 0.5h 3.玻璃隔断由建设单位单独委托有相应资质的公司进行二次专项设计,并进行结构计算确定玻璃厚度以及型材规格和配套五金件。 [工作内容] 1.边框制作、运输、安装 2.玻璃制作、运输、安装 3.嵌缝、塞口 |  | m2 | 77.31
本页小计
注：为计取规费等的使用，可在表中增设其中：“定额人工费”。
表—08
分部分项工程和单价措施项目清单与计价表
工程名称：海伦基地食堂维修改造工程-土建工程 |  |  |  | 标段：海伦基地食堂维修改造工程 |  |  |  |  | 第 16 页 共 20 页
序号 | 项目编码 | 项目名称 | 项目特征描述 |  | 计量单位 | 工程量 | 金额（元）
[7 empty] | 综合单价 | 综合合价 |  | 其中：暂估价
42 | 011210003003 | 玻璃隔断（耐火0.5h）450mm高售饭窗 | [项目特征] 1.采用框式玻璃隔断,钢化玻璃,100系列铝合金型材,且玻璃厚度不低于10mm厚,型材厚度不小于1.4mm厚 2.玻璃隔断的玻璃均采用A类防火玻璃，耐火完整性、耐火隔热性不低于 0.5h 3.玻璃隔断由建设单位单独委托有相应资质的公司进行二次专项设计,并进行结构计算确定玻璃厚度以及型材规格和配套五金件。 [工作内容] 1.边框制作、运输、安装 2.玻璃制作、运输、安装 3.嵌缝、塞口 |  | m2 | 6.75
分部小计
天棚工程
本页小计
注：为计取规费等的使用，可在表中增设其中：“定额人工费”。
表—08
分部分项工程和单价措施项目清单与计价表
工程名称：海伦基地食堂维修改造工程-土建工程 |  |  |  | 标段：海伦基地食堂维修改造工程 |  |  |  |  | 第 17 页 共 20 页
序号 | 项目编码 | 项目名称 | 项目特征描述 |  | 计量单位 | 工程量 | 金额（元）
[7 empty] | 综合单价 | 综合合价 |  | 其中：暂估价
43 | 011302001001 | 吊顶天棚 | [项目特征] 1.吊顶形式、吊杆规格、高度:图集12J502-2;D19 页;500X500铝合金方板；高度4.5m [工作内容] 1.基层清理、吊杆安装 2.龙骨安装 3.基层板铺贴 4.面层铺贴 5.嵌缝 6.刷防护材料 |  | m2 | 240.71
分部小计
其他工程
44 | 011101006002 | 排水沟平面砂浆找平层 | [项目特征] 1.找平层厚度、砂浆配合比:20厚1：2.5水泥砂浆找平 [工作内容] 1.基层清理 2.抹找平层 3.材料运输 |  | m2 | 18.27
45 | 010516002001 | 预埋铁件 | [项目特征] 1.钢材种类:预埋镀锌角钢L30*50 [工作内容] 1.螺栓(铁件)制作、运输 2.螺栓(铁件)安装 |  | t | 0.096
本页小计
注：为计取规费等的使用，可在表中增设其中：“定额人工费”。
表—08
分部分项工程和单价措施项目清单与计价表
工程名称：海伦基地食堂维修改造工程-土建工程 |  |  |  | 标段：海伦基地食堂维修改造工程 |  |  |  |  | 第 18 页 共 20 页
序号 | 项目编码 | 项目名称 | 项目特征描述 |  | 计量单位 | 工程量 | 金额（元）
[7 empty] | 综合单价 | 综合合价 |  | 其中：暂估价
46 | 010607007001 | 成品不锈钢篦子 | [项目特征] 1.材料品种、规格:成品不锈钢篦子 [工作内容] 1.制作 2.安装 3.刷防护材料 |  | m2 | 9.75
47 | 010809004001 | 石材窗台板 | [项目特征] 1.窗台板材质、规格、颜色:25厚石材板 [工作内容] 1.基层清理 2.抹找平层 3.窗台板制作、安装 |  | m2 | 6.6
48 | 011107001001 | 室外台阶 | [项目特征] 1.找平层厚度、砂浆配合比:新建室外台阶为混凝土台阶,踏步宽300mm,高不大于0.15m,混凝土台阶底部设500mm厚中粗砂防冻胀层,台阶面层为30mm厚浅灰色麻面花岗石板,按图集12J003;B3 页;节点11A。 [工作内容] 1.基层清理 2.抹找平层 3.面层铺贴 4.贴嵌防滑条 5.勾缝 6.刷防护材料 7.材料运输 |  | m2 | 4.86
分部小计
措施项目
本页小计
注：为计取规费等的使用，可在表中增设其中：“定额人工费”。
表—08
分部分项工程和单价措施项目清单与计价表
工程名称：海伦基地食堂维修改造工程-土建工程 |  |  |  | 标段：海伦基地食堂维修改造工程 |  |  |  |  | 第 19 页 共 20 页
序号 | 项目编码 | 项目名称 | 项目特征描述 |  | 计量单位 | 工程量 | 金额（元）
[7 empty] | 综合单价 | 综合合价 |  | 其中：暂估价
49 | 011702008001 | 混凝土翻边模板 | [工作内容] 1.模板制作 2.模板安装、拆除、整理堆放及场内外运输 3.清理模板粘结物及模内杂物、刷隔离剂等 |  | m2 | 29.15
50 | 011702009001 | 过梁模板 | [工作内容] 1.模板制作 2.模板安装、拆除、整理堆放及场内外运输 3.清理模板粘结物及模内杂物、刷隔离剂等 |  | m2 | 10.48
51 | 011702026001 | 排水沟模板 | [工作内容] 1.模板制作 2.模板安装、拆除、整理堆放及场内外运输 3.清理模板粘结物及模内杂物、刷隔离剂等 |  | m2 | 17.55
52 | 011702027001 | 台阶 | [工作内容] 1.模板制作 2.模板安装、拆除、整理堆放及场内外运输 3.清理模板粘结物及模内杂物、刷隔离剂等 |  | m2 | 4.86
53 | 011701006001 | 满堂脚手架 | [工作内容] 1.场内、场外材料搬运 2.搭、拆脚手架、斜道、上料平台。 3.安全网的铺设。 4.拆除脚手架后材料的堆放。 |  | m2 | 240.71
本页小计
注：为计取规费等的使用，可在表中增设其中：“定额人工费”。
表—08
分部分项工程和单价措施项目清单与计价表
工程名称：海伦基地食堂维修改造工程-土建工程 |  |  |  | 标段：海伦基地食堂维修改造工程 |  |  |  |  | 第 20 页 共 20 页
序号 | 项目编码 | 项目名称 | 项目特征描述 |  | 计量单位 | 工程量 | 金额（元）
[7 empty] | 综合单价 | 综合合价 |  | 其中：暂估价
54 | 011701002001 | 外脚手架 | [工作内容] 1.场内、场外材料搬运 2.搭、拆脚手架、斜道、上料平台。 3.安全网的铺设。 4.拆除脚手架后材料的堆放。 |  | m2 | 259.45
分部小计
本页小计
合 计
注：为计取规费等的使用，可在表中增设其中：“定额人工费”。
表—08

## 表-11 总价措施项目清单与计价表
总价措施项目清单与计价表
工程名称：海伦基地食堂维修改造工程-土建工程 |  |  |  | 标段：海伦基地食堂维修改造工程 |  |  |  | 第 1 页 共 1 页
序号 | 项目编码 | 项目名称 | 计算基础 |  | 费率 (%) | 金额 (元) | 调整 费率 (%) |  | 调整后 金额(元) | 备注
1 | 011707001001 | 安全文明施工费 | 分部分项合计+单价措施项目费-分部分项设备费-单价措施项目设备费 |  | 3.12
2 | 011707002001 | 夜间施工费 | 分部分项计费人工费+单价措施计费人工费 |  | 0.12
3 | 011707004001 | 二次搬运费 | 分部分项计费人工费+单价措施计费人工费 |  | 0.12
4 | 011707005002 | 冬季施工增加费 | 分部分项冬季施工人工预算价+分部分项冬季施工机具预算价+单价措施冬季施工人工预算价+单价措施冬季施工机具预算价 |  | 5
5 | 011707005001 | 雨季施工增加费 | 分部分项计费人工费+单价措施计费人工费 |  | 0.11
6 | 011707007001 | 已完工程及设备保护费 | 分部分项计费人工费+单价措施计费人工费 |  | 0.11
7 | 01B001 | 工程定位复测费 | 分部分项计费人工费+单价措施计费人工费 |  | 0.08
8 | 01B002 | 专业工程措施项目费
合 计
编制人（造价人员）： |  |  |  | 复核人（造价工程师）：
注：1.“计算基础”中安全文明施工费可为“定额基价”、“定额人工费”或“定额人工费+定额机械费”，其他项目可为“定额人工费”或“定额人工费+定额机械费”。 2.按施工方案计算的措施费，若无“计算基础”和“费率”的数值，也可只填“金额”数值，但应在备注栏说明施工方案出处或计算方法。
表-11

## 表-12 其他项目清单与计价汇总表
其他项目清单与计价汇总表
工程名称：海伦基地食堂维修改造工程-土建工程 |  | 标段：海伦基地食堂维修改造工程 |  |  | 第 1 页 共 1 页
序号 | 项目名称 |  | 金额（元） | 结算金额（元） |  | 备注
1 | 暂列金额 |  |  |  |  | 明细详见表-12-1
2 | 暂估价
2.1 | 材料暂估价 |  | — |  |  | 明细详见表-12-2
2.2 | 专业工程暂估价 |  |  |  |  | 明细详见表-12-3
3 | 计日工 |  |  |  |  | 明细详见表-12-4
4 | 总承包服务费 |  |  |  |  | 明细详见表-12-5
合 计
注：材料（工程设备）暂估单价进入清单项目综合单价，此处不汇总。
表—12

## 表-12-1 暂列金额表
暂列金额明细表
工程名称：海伦基地食堂维修改造工程-土建工程 |  | 标段：海伦基地食堂维修改造工程 |  |  | 第 1 页 共 1 页
序号 | 名称 |  | 计量单位 | 暂定金额 |  | 备注
1 | 暂列金额 |  | 项 |  |  | 计算基础为分部分项工程费-工程设备费，费率为10-15%。市政维修养护定额：计算基础为分部分项工程费-工程设备费，费率为10%。
合 计 | [5 empty] | —
注：此表由招标人填写，如不能详列，也可只列暂列金额总额，投标人应将上述暂列金额计入投标总价中。
表—12—1

## 表-13 规费、税金项目清单与计价表
规费、税金项目清单与计价表
工程名称：海伦基地食堂维修改造工程-土建工程 |  |  | 标段：海伦基地食堂维修改造工程 |  | 第 1 页 共 1 页
序号 | 项目名称 | 计算基础 |  | 计算基数 |  | 计算费率(%) | 金额(元)
1 | 规费 | [（A）+（B）+（C）+人工费价差]×费率
1.1 | 社会保险费 | 养老保险费+医疗保险费+失业保险费+工伤保险费+生育保险费
1.1.1 | 养老保险费 | 计费人工费+人工价差 |  |  |  | 16
1.1.2 | 医疗保险费 | 计费人工费+人工价差 |  |  |  | 7.5
1.1.3 | 失业保险费 | 计费人工费+人工价差 |  |  |  | 0.5
1.1.4 | 工伤保险费 | 计费人工费+人工价差 |  |  |  | 1
1.1.5 | 生育保险费 | 计费人工费+人工价差 |  |  |  | 0.6
1.2 | 住房公积金 | 计费人工费+人工价差 |  |  |  | 5
1.3 | 环境保护税 | 按实际发生计算
2 | 税金 | [（一）+（二）+（三）+（四）-（3）-（4）-甲供材料费]×税率 |  |  |  | 9
合 计
编制人（造价人员）： |  |  | 复核人（造价工程师）：
表—13