## 扉-1 招标工程量清单扉页
|  | 海伦基地食堂维修改造工程-电气工程 |  |  | 工程
招 标 工 程 量 清 单
招 标 人： |  |  | 造价咨询人：
| （单位盖章） |  |  | (单位资质专用章)
法定代表人 或其授权人： |  |  | 法定代表人 或其授权人：
| (签字或盖章) |  |  | (签字或盖章)
编 制 人： |  |  | 复 核 人：
| (造价人员签字盖专用章) |  |  | (造价工程师签字盖专用章)
编 制 时 间： | 年 月 日 |  | 复 核 时 间： | 年 月 日
扉-1

## 表-08 分部分项工程和单价措施项目清单与计价表
分部分项工程和单价措施项目清单与计价表
工程名称：海伦基地食堂维修改造工程-电气工程 |  |  |  | 标段：海伦基地食堂维修改造工程 |  |  |  |  | 第 1 页 共 11 页
序号 | 项目编码 | 项目名称 | 项目特征描述 |  | 计量单位 | 工程量 | 金额（元）
[7 empty] | 综合单价 | 综合合价 |  | 其中：暂估价
电气部分
1 | 030404017001 | 配电箱 | 1.名称:照明配电箱 2.规格:800*1000*240 3.安装方式:明装 距地1.5米 4.盘柜配线 |  | 台 | 1
2 | 030404017002 | 配电箱 | 1.名称:厨房1配电箱 2.规格:1200*1400*240 3.安装方式:明装 距地1.5米 4.盘柜配线 |  | 台 | 1
3 | 030404017003 | 配电箱 | 1.名称:厨房2配电箱 2.规格:800*1000*240 3.安装方式:明装 距地1.5米 4.盘柜配线 |  | 台 | 1
4 | 030404017004 | 配电箱 | 1.名称:蒸饭车电源箱 2.规格:300*300*240 3.安装方式:明装 距地1.5米 4.盘柜配线 |  | 台 | 2
5 | 030404017005 | 配电箱 | 1.名称:饼锅电源箱 2.规格:300*300*240 3.安装方式:明装 距地1.5米 4.盘柜配线 |  | 台 | 1
本页小计
注：为计取规费等的使用，可在表中增设其中：“定额人工费”。
表—08
分部分项工程和单价措施项目清单与计价表
工程名称：海伦基地食堂维修改造工程-电气工程 |  |  |  | 标段：海伦基地食堂维修改造工程 |  |  |  |  | 第 2 页 共 11 页
序号 | 项目编码 | 项目名称 | 项目特征描述 |  | 计量单位 | 工程量 | 金额（元）
[7 empty] | 综合单价 | 综合合价 |  | 其中：暂估价
6 | 030404017006 | 配电箱 | 1.名称:烤箱电源箱 2.规格:300*300*240 3.安装方式:明装 距地1.5米 4.盘柜配线 |  | 台 | 2
7 | 030404017007 | 配电箱 | 1.名称:电磁灶电源箱 2.规格:300*300*240 3.安装方式:明装 距地1.5米 4.盘柜配线 |  | 台 | 3
8 | 030404017008 | 配电箱 | 1.名称:排烟机电源箱 2.规格:300*300*240 3.安装方式:明装 距地1.5米 4.盘柜配线 |  | 台 | 2
9 | 030404017009 | 配电箱 | 1.名称:风机自带控制箱 |  | 台 | 1
10 | 030411001001 | 配管 | 1.名称:进户保护管 2.材质:镀锌钢管 3.规格:SC300 4.配置形式:埋地敷设 |  | m | 2
11 | 030411001002 | 配管 | 1.名称:进户保护管 2.材质:镀锌钢管 3.规格:SC200 4.配置形式:埋地敷设 |  | m | 2
本页小计
注：为计取规费等的使用，可在表中增设其中：“定额人工费”。
表—08
分部分项工程和单价措施项目清单与计价表
工程名称：海伦基地食堂维修改造工程-电气工程 |  |  |  | 标段：海伦基地食堂维修改造工程 |  |  |  |  | 第 3 页 共 11 页
序号 | 项目编码 | 项目名称 | 项目特征描述 |  | 计量单位 | 工程量 | 金额（元）
[7 empty] | 综合单价 | 综合合价 |  | 其中：暂估价
12 | 030411001003 | 配管 | 1.名称:镀锌钢管 2.规格:SC40 3.配置形式:刨沟暗配 |  | m | 64
13 | 030411001004 | 配管 | 1.名称:镀锌钢管 2.规格:SC32 3.配置形式:刨沟暗配 |  | m | 59
14 | 030411001005 | 配管 | 1.名称:镀锌钢管 2.规格:SC20 3.配置形式:刨沟暗配 |  | m | 306
15 | 030411001006 | 配管 | 1.名称:镀锌钢管 2.规格:SC20 3.配置形式:刨沟暗配 4.计取超高费 |  | m | 273
16 | 030411004001 | 配线 | 1.名称:铜芯绝缘导线 2.型号:WDZ-BYJ(F) 3.规格:25mm2 4.配线部位:管内敷设 5.配线线制:动力系统 |  | m | 135
17 | 030411004002 | 配线 | 1.名称:铜芯绝缘导线 2.型号:WDZ-BYJ(F) 3.规格:16mm2 4.配线部位:管内敷设 5.配线线制:动力系统 |  | m | 248
本页小计
注：为计取规费等的使用，可在表中增设其中：“定额人工费”。
表—08
分部分项工程和单价措施项目清单与计价表
工程名称：海伦基地食堂维修改造工程-电气工程 |  |  |  | 标段：海伦基地食堂维修改造工程 |  |  |  |  | 第 4 页 共 11 页
序号 | 项目编码 | 项目名称 | 项目特征描述 |  | 计量单位 | 工程量 | 金额（元）
[7 empty] | 综合单价 | 综合合价 |  | 其中：暂估价
18 | 030411004003 | 配线 | 1.名称:铜芯绝缘导线 2.型号:WDZ-BYJ(F) 3.规格:10mm2 4.配线部位:管内敷设 5.配线线制:动力系统 |  | m | 44
19 | 030411004004 | 配线 | 1.名称:铜芯绝缘导线 2.型号:WDZ-BYJ(F) 3.规格:4mm2 4.配线部位:管内敷设 5.配线线制:动力系统 |  | m | 1249
20 | 030411004005 | 配线 | 1.名称:铜芯绝缘导线 2.型号:WDZ-BYJ(F) 3.规格:2.5mm2 4.配线部位:管内敷设 5.配线线制:照明系统 6.计取超高费 |  | m | 837
21 | 030411004006 | 配线 | 1.名称:铜芯绝缘导线 2.型号:WDZN-BYJ(F) 3.规格:4mm2 4.配线部位:管内敷设 5.配线线制:动力系统 |  | m | 15
本页小计
注：为计取规费等的使用，可在表中增设其中：“定额人工费”。
表—08
分部分项工程和单价措施项目清单与计价表
工程名称：海伦基地食堂维修改造工程-电气工程 |  |  |  | 标段：海伦基地食堂维修改造工程 |  |  |  |  | 第 5 页 共 11 页
序号 | 项目编码 | 项目名称 | 项目特征描述 |  | 计量单位 | 工程量 | 金额（元）
[7 empty] | 综合单价 | 综合合价 |  | 其中：暂估价
22 | 030411004007 | 配线 | 1.名称:铜芯绝缘导线 2.型号:WDZN-BYJ(F) 3.规格:2.5mm2 4.配线部位:管内敷设 5.配线线制:动力系统 |  | m | 101
23 | 030404034001 | 照明开关 | 1.名称:单联单控开关 2.型号、规格:220V 10A 3.安装方式:暗装 安装高度为1.3米 |  | 个 | 2
24 | 030404034002 | 照明开关 | 1.名称:双联单控开关 2.型号、规格:220V 10A 3.安装方式:暗装 安装高度为1.3米 |  | 个 | 1
25 | 030404034003 | 照明开关 | 1.名称:密闭单极单控开关 2.型号、规格:2250V 10A 3.安装方式:暗装 安装高度为1.3米 |  | 个 | 3
26 | 030404034004 | 照明开关 | 1.名称:密闭双极单控开关 2.型号、规格:2250V 10A 3.安装方式:暗装 安装高度为1.3米 |  | 个 | 6
本页小计
注：为计取规费等的使用，可在表中增设其中：“定额人工费”。
表—08
分部分项工程和单价措施项目清单与计价表
工程名称：海伦基地食堂维修改造工程-电气工程 |  |  |  | 标段：海伦基地食堂维修改造工程 |  |  |  |  | 第 6 页 共 11 页
序号 | 项目编码 | 项目名称 | 项目特征描述 |  | 计量单位 | 工程量 | 金额（元）
[7 empty] | 综合单价 | 综合合价 |  | 其中：暂估价
27 | 030404034005 | 照明开关 | 1.名称:密闭三极单控开关 2.型号、规格:2250V 10A 3.安装方式:暗装 安装高度为1.3米 |  | 个 | 3
28 | 030404034006 | 照明开关 | 1.名称:紫外线消毒灯专用密闭开关 2.型号、规格:2250V 10A 3.安装方式:暗装 安装高度为1.3米 |  | 个 | 2
29 | 030404035001 | 插座 | 1.名称:单相二、三极防溅插座（安全型） 2.型号、规格:220V 16A 3.安装方式:暗装 距地1.2米 |  | 个 | 16
30 | 030404035002 | 插座 | 1.名称:冰箱单相防溅插座（安全型） 2.型号、规格:220V 16A 3.安装方式:暗装 距地1.2米 |  | 个 | 9
31 | 030404035003 | 插座 | 1.名称:备餐间单相防溅插座（安全型） 2.型号、规格:220V 16A 3.安装方式:暗装 距地1.2米 |  | 个 | 5
32 | 030404035004 | 插座 | 1.名称:消毒柜单相防溅插座（安全型） 2.型号、规格:220V 16A 3.安装方式:暗装 距地1.2米 |  | 个 | 4
本页小计
注：为计取规费等的使用，可在表中增设其中：“定额人工费”。
表—08
分部分项工程和单价措施项目清单与计价表
工程名称：海伦基地食堂维修改造工程-电气工程 |  |  |  | 标段：海伦基地食堂维修改造工程 |  |  |  |  | 第 7 页 共 11 页
序号 | 项目编码 | 项目名称 | 项目特征描述 |  | 计量单位 | 工程量 | 金额（元）
[7 empty] | 综合单价 | 综合合价 |  | 其中：暂估价
33 | 030404035005 | 插座 | 1.名称:热水器单相防溅插座（安全型） 2.型号、规格:220V 16A 3.安装方式:暗装 距地1.2米 |  | 个 | 3
34 | 030412005001 | 荧光灯 | 1.名称:单管荧光灯 2.型号:220V 36W 3.安装形式:嵌入式 |  | 套 | 1
35 | 030412005002 | 荧光灯 | 1.名称:双管荧光灯 2.型号:220V 36W 3.安装形式:嵌入式 |  | 套 | 1
36 | 030412002001 | 工厂灯 | 1.名称:节能型防水防尘灯 2.型号:220V/40W 、32W 、26W 、22W 3.安装形式:嵌入式 |  | 套 | 30
37 | 030412002002 | 工厂灯 | 1.名称:紫外线消毒灯 2.型号:220V/3W 3.安装形式:吸顶式 4.计取超高费 |  | 套 | 7
38 | 030411006001 | 接线盒 | 1.名称:接线盒 2.材质:钢质 3.安装形式:暗装 |  | 个 | 32
39 | 030411006002 | 接线盒 | 1.名称:接线盒 2.材质:钢质 3.安装形式:暗装 4.计取超高费 |  | 个 | 7
本页小计
注：为计取规费等的使用，可在表中增设其中：“定额人工费”。
表—08
分部分项工程和单价措施项目清单与计价表
工程名称：海伦基地食堂维修改造工程-电气工程 |  |  |  | 标段：海伦基地食堂维修改造工程 |  |  |  |  | 第 8 页 共 11 页
序号 | 项目编码 | 项目名称 | 项目特征描述 |  | 计量单位 | 工程量 | 金额（元）
[7 empty] | 综合单价 | 综合合价 |  | 其中：暂估价
40 | 030411006003 | 接线盒 | 1.名称:开关盒 2.材质:钢质 3.安装形式:暗装 |  | 个 | 55
41 | 030406009001 | 微型电机、电加热器 | 1.名称:轴流风机、排风机接线调试 |  | 台 | 4
42 | 030414006001 | 事故照明切换装置 | 1.名称:事故照明切换装置试 |  | 系统 | 1
43 | 030414002001 | 送配电装置系统 | 1.名称:送配电装置系统调试 2.电压等级(kV):1KV以下 |  | 系统 | 1
分部小计
应急照明部分
44 | 030404017010 | 8路应急照明集中电源 | 1.名称:应急照明集中电源 2.型号:TY-D 3.规格:450*600*180 4.安装方式:壁挂,距地1.5m安装 |  | 台 | 1
45 | 030411001007 | 配管 | 1.名称:镀锌钢管 2.规格:SC20 3.配置形式:刨沟暗配 |  | m | 29
46 | 030411001008 | 配管 | 1.名称:镀锌钢管 2.规格:SC20 3.配置形式:刨沟暗配 4.计取超高费 |  | m | 16.5
本页小计
注：为计取规费等的使用，可在表中增设其中：“定额人工费”。
表—08
分部分项工程和单价措施项目清单与计价表
工程名称：海伦基地食堂维修改造工程-电气工程 |  |  |  | 标段：海伦基地食堂维修改造工程 |  |  |  |  | 第 9 页 共 11 页
序号 | 项目编码 | 项目名称 | 项目特征描述 |  | 计量单位 | 工程量 | 金额（元）
[7 empty] | 综合单价 | 综合合价 |  | 其中：暂估价
47 | 030408002001 | 控制电缆 | 1.名称:控制电缆 2.型号:WDZN-KYJ（F）E 3.规格:4*1.5mm2 4.敷设方式、部位:管内敷设 |  | m | 17
48 | 030408007001 | 控制电缆头 | 1.名称:控制电缆头制作、安装 2.型号:WDZN-KYJ（F）E-4*1.5mm2 3.材质、类型:干包 |  | 个 | 4
49 | 030411004008 | 配线 | 1.名称:铜芯绝缘导线 2.型号:WDZN-BYJ(F) 3.规格:2.5mm2 4.配线部位:管内敷设 5.配线线制:应急照明系统 6.计取超高费 |  | m | 61
50 | 030412004001 | 装饰灯 | 1.名称:消防应急照明灯具（自带蓄电池） 2.型号、规格:TY-ZFJC系列3W A型，36V 3.安装形式:壁装式，距地2.4m |  | 套 | 4
51 | 030412004002 | 装饰灯 | 1.名称:多信息复合标志灯（自带蓄电池） 2.型号、规格:TY-BLJC系列1W A型，36V 3.安装形式:壁装式，距地2.4m |  | 套 | 2
本页小计
注：为计取规费等的使用，可在表中增设其中：“定额人工费”。
表—08
分部分项工程和单价措施项目清单与计价表
工程名称：海伦基地食堂维修改造工程-电气工程 |  |  |  | 标段：海伦基地食堂维修改造工程 |  |  |  |  | 第 10 页 共 11 页
序号 | 项目编码 | 项目名称 | 项目特征描述 |  | 计量单位 | 工程量 | 金额（元）
[7 empty] | 综合单价 | 综合合价 |  | 其中：暂估价
52 | 030904003001 | 按钮 | 1.名称:消火拴启泵按钮 |  | 个 | 3
53 | 030411006004 | 接线盒 | 1.名称:接线盒 2.材质:钢质 3.安装形式:暗装 |  | 个 | 9
分部小计
防雷接地部分
54 | 030409002001 | 接地母线 | 1.名称:户内等电位母线 2.材质:热镀锌扁钢 3.规格:-40*4 4.安装部位:地面内 5.所有强电进户PE线、进户电缆的金属外皮、弱电系统接地及进出建筑物的金属管道均连接至MEB端子板，PE母排连接端子板（箱），通过MEB子板（箱）基础钢筋构成的接地装置连接 |  | m | 55
55 | 030409008001 | 等电位端子箱、测试板 | 1.名称:等电位连接箱（MEB） 2.规格：300*200*120 3.安装部位:暗装 距地0.3m |  | 台 | 2
56 | 030409008002 | 等电位端子箱、测试板 | 1.名称:辅助等电位端子板 2.安装部位:暗装 距地0.3m |  | 台 | 4
57 | 030414011001 | 接地装置 | 1.名称:接地网测试 |  | 系统 | 1
分部小计
拆除部分
本页小计
注：为计取规费等的使用，可在表中增设其中：“定额人工费”。
表—08
分部分项工程和单价措施项目清单与计价表
工程名称：海伦基地食堂维修改造工程-电气工程 |  |  |  | 标段：海伦基地食堂维修改造工程 |  |  |  |  | 第 11 页 共 11 页
序号 | 项目编码 | 项目名称 | 项目特征描述 |  | 计量单位 | 工程量 | 金额（元）
[7 empty] | 综合单价 | 综合合价 |  | 其中：暂估价
58 | 03B001 | 原有电气部分拆除 | 1.名称:原有电气部分拆除 2.包括原有配电箱、开关、插座、灯具拆除、输运等全部工作内容 |  | 项 | 1
分部小计
措施项目
59 | 031301017001 | 脚手架搭拆 |  |  | 项 | 1
分部小计
本页小计
合 计
注：为计取规费等的使用，可在表中增设其中：“定额人工费”。
表—08

## 表-11 总价措施项目清单与计价表
总价措施项目清单与计价表
工程名称：海伦基地食堂维修改造工程-电气工程 |  |  |  | 标段：海伦基地食堂维修改造工程 |  |  |  | 第 1 页 共 1 页
序号 | 项目编码 | 项目名称 | 计算基础 |  | 费率 (%) | 金额 (元) | 调整 费率 (%) |  | 调整后 金额(元) | 备注
1 | 031302001001 | 安全文明施工费 | 分部分项合计+单价措施项目费-分部分项设备费-单价措施项目设备费 |  | 2.54
2 | 031302002001 | 夜间施工费 | 分部分项计费人工费+单价措施计费人工费 |  | 0.12
3 | 031302004001 | 二次搬运费 | 分部分项计费人工费+单价措施计费人工费 |  | 0.12
4 | 031302005002 | 冬季施工增加费 | 分部分项冬季施工人工预算价+分部分项冬季施工机具预算价+单价措施冬季施工人工预算价+单价措施冬季施工机具预算价 |  | 0
5 | 031302005001 | 雨季施工增加费 | 分部分项计费人工费+单价措施计费人工费 |  | 0.11
6 | 031302006001 | 已完工程及设备保护费 | 分部分项计费人工费+单价措施计费人工费 |  | 0.11
7 | 03B001 | 工程定位复测费 | 分部分项计费人工费+单价措施计费人工费 |  | 0.08
合 计
编制人（造价人员）： |  |  |  | 复核人（造价工程师）：
注：1.“计算基础”中安全文明施工费可为“定额基价”、“定额人工费”或“定额人工费+定额机械费”，其他项目可为“定额人工费”或“定额人工费+定额机械费”。 2.按施工方案计算的措施费，若无“计算基础”和“费率”的数值，也可只填“金额”数值，但应在备注栏说明施工方案出处或计算方法。
表-11

## 表-12 其他项目清单与计价汇总表
其他项目清单与计价汇总表
工程名称：海伦基地食堂维修改造工程-电气工程 |  | 标段：海伦基地食堂维修改造工程 |  |  | 第 1 页 共 1 页
序号 | 项目名称 |  | 金额（元） | 结算金额（元） |  | 备注
1 | 暂列金额 |  |  |  |  | 明细详见表-12-1
2 | 暂估价
2.1 | 材料暂估价 |  | — |  |  | 明细详见表-12-2
2.2 | 专业工程暂估价 |  |  |  |  | 明细详见表-12-3
3 | 计日工 |  |  |  |  | 明细详见表-12-4
4 | 总承包服务费 |  |  |  |  | 明细详见表-12-5
合 计
注：材料（工程设备）暂估单价进入清单项目综合单价，此处不汇总。
表—12

## 表-12-1 暂列金额表
暂列金额明细表
工程名称：海伦基地食堂维修改造工程-电气工程 |  | 标段：海伦基地食堂维修改造工程 |  |  | 第 1 页 共 1 页
序号 | 名称 |  | 计量单位 | 暂定金额 |  | 备注
1 | 暂列金额 |  | 项 |  |  | 计算基础为分部分项工程费-工程设备费，费率为10-15%。市政维修养护定额：计算基础为分部分项工程费-工程设备费，费率为10%。
合 计 | [5 empty] | —
注：此表由招标人填写，如不能详列，也可只列暂列金额总额，投标人应将上述暂列金额计入投标总价中。
表—12—1

## 表-13 规费、税金项目清单与计价表
规费、税金项目清单与计价表
工程名称：海伦基地食堂维修改造工程-电气工程 |  |  | 标段：海伦基地食堂维修改造工程 |  | 第 1 页 共 1 页
序号 | 项目名称 | 计算基础 |  | 计算基数 |  | 计算费率(%) | 金额(元)
1 | 规费 | [（A）+（B）+（C）+人工费价差]×费率
1.1 | 社会保险费 | 养老保险费+医疗保险费+失业保险费+工伤保险费+生育保险费
1.1.1 | 养老保险费 | 计费人工费+人工价差 |  |  |  | 16
1.1.2 | 医疗保险费 | 计费人工费+人工价差 |  |  |  | 7.5
1.1.3 | 失业保险费 | 计费人工费+人工价差 |  |  |  | 0.5
1.1.4 | 工伤保险费 | 计费人工费+人工价差 |  |  |  | 1
1.1.5 | 生育保险费 | 计费人工费+人工价差 |  |  |  | 0.6
1.2 | 住房公积金 | 计费人工费+人工价差 |  |  |  | 5
1.3 | 环境保护税 | 按实际发生计算
2 | 税金 | [（一）+（二）+（三）+（四）-（3）-（4）-甲供材料费]×税率 |  |  |  | 9
合 计
编制人（造价人员）： |  |  | 复核人（造价工程师）：
表—13