## 封-1 招标工程量清单封面
|  | 结构装修装饰 南区215 |  | 工程
招 标 工 程 量 清 单
招 标 人：
(单位盖章)
造价咨询人：
(单位盖章)
年 月 日
封-1

## 扉-1 招标工程量清单扉页
|  | 结构装修装饰 南区215 |  |  | 工程
招 标 工 程 量 清 单
招 标 人： |  |  | 造价咨询人：
| （单位盖章） |  |  | (单位资质专用章)
法定代表人 或其授权人： |  |  | 法定代表人 或其授权人：
| (签字或盖章) |  |  | (签字或盖章)
编 制 人： |  |  | 复 核 人：
| (造价人员签字盖专用章) |  |  | (造价工程师签字盖专用章)
编 制 时 间： | 年 月 日 |  | 复 核 时 间： | 年 月 日
扉-1

## 表-01 总说明
总 说 明
工程名称： 结构装修装饰 南区215 | 第 1 页 共 1 页
表-01

## 表-08 分部分项工程和单价措施项目清单与计价表
分部分项工程和单价措施项目清单与计价表
工程名称：结构装修装饰 南区215 |  |  |  | 标段：齐齐哈尔医学院研究生科研创新平台项目-细胞实验室净化工程 |  |  |  |  | 第 1 页 共 10 页
序号 | 项目编码 | 项目名称 | 项目特征描述 |  | 计量单位 | 工程量 | 金额（元）
[7 empty] | 综合单价 | 综合合价 |  | 其中：暂估价
整个项目
1 | 010605002003 | 钢板墙板 | 1.钢板厚度、复合板厚度:0.5mm宝钢板 2.复合板夹芯材料种类、层数、型号、规格:50mm厚手工岩棉洁净彩钢板，岩棉容重≥120g 3.其他:符合图纸设计，满足国家规范标准及招标文件的要求 |  | m2 | 248.91
2 | 010802001003 | 金属(塑钢)门 | 1.钢制成品洁净单开门 2.门代号及洞口尺寸:M0921 3.门框、扇材质:门板厚度1.0mm，门框厚度1.2mm,内部填充物蜂窝 4.配置304不锈钢执手锁 5.含运输、制作、安装、门把手、门锁及五金配件等 6.其他:符合图纸设计，满足国家规范标准及招标文件的要求 |  | 樘 | 13
本页小计
注：为计取规费等的使用，可在表中增设其中：“定额人工费”。
表—08
分部分项工程和单价措施项目清单与计价表
工程名称：结构装修装饰 南区215 |  |  |  | 标段：齐齐哈尔医学院研究生科研创新平台项目-细胞实验室净化工程 |  |  |  |  | 第 2 页 共 10 页
序号 | 项目编码 | 项目名称 | 项目特征描述 |  | 计量单位 | 工程量 | 金额（元）
[7 empty] | 综合单价 | 综合合价 |  | 其中：暂估价
3 | 010807001004 | 传递窗 | 1.传递窗600*600*600 2.框、扇材质:不锈钢板厚度1.0mm，微电脑联锁，门为嵌入式 3.含运输、制作、安装、门把手、门锁及五金配件等 4.其他:符合图纸设计，满足国家规范标准及招标文件的要求 |  | 樘 | 3
4 | 010807001005 | 双层中空洁净观察窗 | 1.成品洁净观察窗 2.窗代号:C1210 3.玻璃品种、厚度:双层中空玻璃，内部填充惰性气体，放置干燥剂，304不锈钢封边 4.含运输、制作、安装、门把手、门锁及五金配件等 5.其他:符合图纸设计，满足国家规范标准及招标文件的要求 |  | 樘 | 12
5 | 011101005003 | 自流坪楼地面 | 1.50mm厚C30混凝土找平层 2.地面打磨 3.面层材料种类:2~3mm厚自流平地面 4.其他:符合图纸设计，满足国家规范标准及招标文件的要求 |  | m2 | 343.94
本页小计
注：为计取规费等的使用，可在表中增设其中：“定额人工费”。
表—08
分部分项工程和单价措施项目清单与计价表
工程名称：结构装修装饰 南区215 |  |  |  | 标段：齐齐哈尔医学院研究生科研创新平台项目-细胞实验室净化工程 |  |  |  |  | 第 3 页 共 10 页
序号 | 项目编码 | 项目名称 | 项目特征描述 |  | 计量单位 | 工程量 | 金额（元）
[7 empty] | 综合单价 | 综合合价 |  | 其中：暂估价
6 | 011103004003 | 塑料卷材楼地面 | 1.面层材料品种、规格、颜色:铺帖2.0mm厚防静电、抗菌、耐磨同质透心PVC橡胶地板,胶粘剂粘结 2.其他:符合图纸设计，满足国家规范标准及招标文件的要求 |  | m2 | 343.94
本页小计
注：为计取规费等的使用，可在表中增设其中：“定额人工费”。
表—08
分部分项工程和单价措施项目清单与计价表
工程名称：结构装修装饰 南区215 |  |  |  | 标段：齐齐哈尔医学院研究生科研创新平台项目-细胞实验室净化工程 |  |  |  |  | 第 4 页 共 10 页
序号 | 项目编码 | 项目名称 | 项目特征描述 |  | 计量单位 | 工程量 | 金额（元）
[7 empty] | 综合单价 | 综合合价 |  | 其中：暂估价
7 | 011302001005 | 吊顶天棚 | 1.吊顶形式、吊杆规格、高度:详见施工图纸 2.龙骨材料种类、规格、中距:机制真金洁净彩钢板与配套的专用龙骨固定机制真金洁净彩钢板配套的专用龙骨间距≤1200用吊件与承载龙骨固定轻钢承载龙骨C60,双向中距≤1200,用吊件与钢筋吊杆连结后找平,10号镀锌低碳钢丝吊杆,双向中距≤1200,吊杆上部与板底预留吊环固定,钢筋混凝土顶面预留Φ10钢筋吊环,双向中距≤1200,吊筋型号为:Q235,不需做防锈处理 3.面层材料品种、规格:机制真金洁净彩钢板，0.5mm宝钢基板，容重120kg/m 4.其他:符合图纸设计，满足国家规范标准及招标文件的要求 |  | m2 | 344.44
本页小计
注：为计取规费等的使用，可在表中增设其中：“定额人工费”。
表—08
分部分项工程和单价措施项目清单与计价表
工程名称：结构装修装饰 南区215 |  |  |  | 标段：齐齐哈尔医学院研究生科研创新平台项目-细胞实验室净化工程 |  |  |  |  | 第 5 页 共 10 页
序号 | 项目编码 | 项目名称 | 项目特征描述 |  | 计量单位 | 工程量 | 金额（元）
[7 empty] | 综合单价 | 综合合价 |  | 其中：暂估价
8 | 011406001003 | 抹灰面油漆 | 1.部位:原有土建墙体重新粉刷 2.刮腻子遍数:一遍 3.油漆品种、刷漆遍数:乳胶漆两遍 4.其他:符合图纸设计，满足国家规范标准及招标文件的要求 |  | m2 | 167.89
9 | 011606001002 | 楼地面龙骨及饰面拆除 | 1.拆除的基层类型:地板拆除 2.龙骨及饰面种类:详见施工图纸 3.渣土运输:自行考虑 4.其他:符合图纸设计，满足国家规范标准及招标文件的要求 |  | m2 | 343.94
10 | 补项-008 | 办公卡台 | 1.办公卡台 2.4人位带柜子及办公椅 3.E1级环保材料 4.框架钢板厚度≥1.0mm 5.其他:符合图纸设计，满足国家规范标准及招标文件的要求 |  | 台 | 2
本页小计
注：为计取规费等的使用，可在表中增设其中：“定额人工费”。
表—08
分部分项工程和单价措施项目清单与计价表
工程名称：结构装修装饰 南区215 |  |  |  | 标段：齐齐哈尔医学院研究生科研创新平台项目-细胞实验室净化工程 |  |  |  |  | 第 6 页 共 10 页
序号 | 项目编码 | 项目名称 | 项目特征描述 |  | 计量单位 | 工程量 | 金额（元）
[7 empty] | 综合单价 | 综合合价 |  | 其中：暂估价
11 | 补项-011 | 全钢边台 | 1.750mm宽，800mm高全钢实验边台 2.台面:采用厚度为12.7MM,防火、防水、防腐蚀、耐刮、耐高温、耐磨、耐抗击、不变形、无毒、易清洗的耐腐蚀实芯理化板,台面表面经技术处理光滑无毛孔,台面边缘加厚处理,台面下方开有防止渗流槽,台面连接采用防止液体渗漏结构,设计合理,做工精细,实用性高。 3.实验台框架:框架采用优质4*6方钢框架,表面经酸洗磷化、抛光等处理后,做优质进口环氧树脂粉末喷塑,应具有防锈、防腐蚀、耐有机溶媒等功能,称重极强,保证台面不变形,不折弯,水平。 4.柜体板材:采用E1级优质板材,称重性好,已清理,具有防锈、防腐蚀、耐有机溶媒等功能 5.门面板,抽屉面板:采用E1级优质板材,具有防锈、防腐蚀、耐有机溶媒等功 |  | m | 27.56
本页小计
注：为计取规费等的使用，可在表中增设其中：“定额人工费”。
表—08
分部分项工程和单价措施项目清单与计价表
工程名称：结构装修装饰 南区215 |  |  |  | 标段：齐齐哈尔医学院研究生科研创新平台项目-细胞实验室净化工程 |  |  |  |  | 第 7 页 共 10 页
序号 | 项目编码 | 项目名称 | 项目特征描述 |  | 计量单位 | 工程量 | 金额（元）
[7 empty] | 综合单价 | 综合合价 |  | 其中：暂估价
能,柜门及抽屉面板为双层,以免变形,并做静音处理 6.锁头:采用优质的防折、撞、断、锁具 7.滑轨:采用不锈钢、开合平稳、承重力强、无声、耐磨三节滑轨 8.铰链:采用无噪音、耐腐蚀并做进口优质环氧树脂粉末喷塑处理,开启90度 9.可调脚、螺母:“采用抗老化橡胶或优质ABS塑料等材质制成,可调幅度按现场实际确定 10.扣手:采用一体折弯成型拉手。表面经过酸洗磷化处理,应具有放锈、防腐蚀、耐有机溶媒等功能 11.实验室专用富美佳实芯理化板,配置PP水槽,三联纯铜水嘴 12.其他:符合图纸设计，满足国家规范标准及招标文件的要求
本页小计
注：为计取规费等的使用，可在表中增设其中：“定额人工费”。
表—08
分部分项工程和单价措施项目清单与计价表
工程名称：结构装修装饰 南区215 |  |  |  | 标段：齐齐哈尔医学院研究生科研创新平台项目-细胞实验室净化工程 |  |  |  |  | 第 8 页 共 10 页
序号 | 项目编码 | 项目名称 | 项目特征描述 |  | 计量单位 | 工程量 | 金额（元）
[7 empty] | 综合单价 | 综合合价 |  | 其中：暂估价
12 | 补项-012 | 全钢中央台 | 1.1500mm宽，800mm高全钢中央实验台 2.台面:采用厚度为12.7MM,防火、防水、防腐蚀、耐刮、耐高温、耐磨、耐抗击、不变形、无毒、易清洗的耐腐蚀实芯理化板,台面表面经技术处理光滑无毛孔,台面边缘加厚处理,台面下方开有防止渗流槽,台面连接采用防止液体渗漏结构,设计合理,做工精细,实用性高。 3.实验台框架:框架采用优质4*6方钢框架,表面经酸洗磷化、抛光等处理后,做优质进口环氧树脂粉末喷塑,应具有防锈、防腐蚀、耐有机溶媒等功能,称重极强,保证台面不变形,不折弯,水平。 4.柜体板材:采用E1级优质板材,称重性好,已清理,具有防锈、防腐蚀、耐有机溶媒等功能 5.门面板,抽屉面板:采用E1级优质板材,具有防锈、防腐蚀、耐有机溶媒等功 |  | m | 13.5
本页小计
注：为计取规费等的使用，可在表中增设其中：“定额人工费”。
表—08
分部分项工程和单价措施项目清单与计价表
工程名称：结构装修装饰 南区215 |  |  |  | 标段：齐齐哈尔医学院研究生科研创新平台项目-细胞实验室净化工程 |  |  |  |  | 第 9 页 共 10 页
序号 | 项目编码 | 项目名称 | 项目特征描述 |  | 计量单位 | 工程量 | 金额（元）
[7 empty] | 综合单价 | 综合合价 |  | 其中：暂估价
能,柜门及抽屉面板为双层,以免变形,并做静音处理 6.锁头:采用优质的防折、撞、断、锁具 7.滑轨:采用不锈钢、开合平稳、承重力强、无声、耐磨三节滑轨 8.铰链:采用无噪音、耐腐蚀并做进口优质环氧树脂粉末喷塑处理,开启90度 9.可调脚、螺母:“采用抗老化橡胶或优质ABS塑料等材质制成,可调幅度按现场实际确定 10.扣手:采用一体折弯成型拉手。表面经过酸洗磷化处理,应具有放锈、防腐蚀、耐有机溶媒等功能 11.实验室专用富美佳实芯理化板,配置PP水槽,三联纯铜水嘴 12.其他:符合图纸设计，满足国家规范标准及招标文件的要求
分部小计
措施项目
本页小计
注：为计取规费等的使用，可在表中增设其中：“定额人工费”。
表—08
分部分项工程和单价措施项目清单与计价表
工程名称：结构装修装饰 南区215 |  |  |  | 标段：齐齐哈尔医学院研究生科研创新平台项目-细胞实验室净化工程 |  |  |  |  | 第 10 页 共 10 页
序号 | 项目编码 | 项目名称 | 项目特征描述 |  | 计量单位 | 工程量 | 金额（元）
[7 empty] | 综合单价 | 综合合价 |  | 其中：暂估价
13 | 011703001001 | 垂直运输 | 1.垂直运输 2.其他:符合图纸设计，满足国家规范标准及招标文件的要求 |  | 项 | 1
分部小计
本页小计
合 计
注：为计取规费等的使用，可在表中增设其中：“定额人工费”。
表—08

## 表-08 分部分项工程和单价措施项目清单与计价表(带二级标题)
分部分项工程和单价措施项目清单与计价表
工程名称：结构装修装饰 南区215 |  |  |  | 标段：齐齐哈尔医学院研究生科研创新平台项目-细胞实验室净化工程 |  |  |  |  | 第 1 页 共 10 页
序号 | 项目编码 | 项目名称 | 项目特征描述 |  | 计量单位 | 工程量 | 金额（元）
[7 empty] | 综合单价 | 综合合价 |  | 其中：暂估价
整个项目
1 | 010605002003 | 钢板墙板 | 1.钢板厚度、复合板厚度:0.5mm宝钢板 2.复合板夹芯材料种类、层数、型号、规格:50mm厚手工岩棉洁净彩钢板，岩棉容重≥120g 3.其他:符合图纸设计，满足国家规范标准及招标文件的要求 |  | m2 | 248.91
2 | 010802001003 | 金属(塑钢)门 | 1.钢制成品洁净单开门 2.门代号及洞口尺寸:M0921 3.门框、扇材质:门板厚度1.0mm，门框厚度1.2mm,内部填充物蜂窝 4.配置304不锈钢执手锁 5.含运输、制作、安装、门把手、门锁及五金配件等 6.其他:符合图纸设计，满足国家规范标准及招标文件的要求 |  | 樘 | 13
本页小计
注：为计取规费等的使用，可在表中增设其中：“定额人工费”。
表—08
分部分项工程和单价措施项目清单与计价表
工程名称：结构装修装饰 南区215 |  |  |  | 标段：齐齐哈尔医学院研究生科研创新平台项目-细胞实验室净化工程 |  |  |  |  | 第 2 页 共 10 页
序号 | 项目编码 | 项目名称 | 项目特征描述 |  | 计量单位 | 工程量 | 金额（元）
[7 empty] | 综合单价 | 综合合价 |  | 其中：暂估价
3 | 010807001004 | 传递窗 | 1.传递窗600*600*600 2.框、扇材质:不锈钢板厚度1.0mm，微电脑联锁，门为嵌入式 3.含运输、制作、安装、门把手、门锁及五金配件等 4.其他:符合图纸设计，满足国家规范标准及招标文件的要求 |  | 樘 | 3
4 | 010807001005 | 双层中空洁净观察窗 | 1.成品洁净观察窗 2.窗代号:C1210 3.玻璃品种、厚度:双层中空玻璃，内部填充惰性气体，放置干燥剂，304不锈钢封边 4.含运输、制作、安装、门把手、门锁及五金配件等 5.其他:符合图纸设计，满足国家规范标准及招标文件的要求 |  | 樘 | 12
5 | 011101005003 | 自流坪楼地面 | 1.50mm厚C30混凝土找平层 2.地面打磨 3.面层材料种类:2~3mm厚自流平地面 4.其他:符合图纸设计，满足国家规范标准及招标文件的要求 |  | m2 | 343.94
本页小计
注：为计取规费等的使用，可在表中增设其中：“定额人工费”。
表—08
分部分项工程和单价措施项目清单与计价表
工程名称：结构装修装饰 南区215 |  |  |  | 标段：齐齐哈尔医学院研究生科研创新平台项目-细胞实验室净化工程 |  |  |  |  | 第 3 页 共 10 页
序号 | 项目编码 | 项目名称 | 项目特征描述 |  | 计量单位 | 工程量 | 金额（元）
[7 empty] | 综合单价 | 综合合价 |  | 其中：暂估价
6 | 011103004003 | 塑料卷材楼地面 | 1.面层材料品种、规格、颜色:铺帖2.0mm厚防静电、抗菌、耐磨同质透心PVC橡胶地板,胶粘剂粘结 2.其他:符合图纸设计，满足国家规范标准及招标文件的要求 |  | m2 | 343.94
本页小计
注：为计取规费等的使用，可在表中增设其中：“定额人工费”。
表—08
分部分项工程和单价措施项目清单与计价表
工程名称：结构装修装饰 南区215 |  |  |  | 标段：齐齐哈尔医学院研究生科研创新平台项目-细胞实验室净化工程 |  |  |  |  | 第 4 页 共 10 页
序号 | 项目编码 | 项目名称 | 项目特征描述 |  | 计量单位 | 工程量 | 金额（元）
[7 empty] | 综合单价 | 综合合价 |  | 其中：暂估价
7 | 011302001005 | 吊顶天棚 | 1.吊顶形式、吊杆规格、高度:详见施工图纸 2.龙骨材料种类、规格、中距:机制真金洁净彩钢板与配套的专用龙骨固定机制真金洁净彩钢板配套的专用龙骨间距≤1200用吊件与承载龙骨固定轻钢承载龙骨C60,双向中距≤1200,用吊件与钢筋吊杆连结后找平,10号镀锌低碳钢丝吊杆,双向中距≤1200,吊杆上部与板底预留吊环固定,钢筋混凝土顶面预留Φ10钢筋吊环,双向中距≤1200,吊筋型号为:Q235,不需做防锈处理 3.面层材料品种、规格:机制真金洁净彩钢板，0.5mm宝钢基板，容重120kg/m 4.其他:符合图纸设计，满足国家规范标准及招标文件的要求 |  | m2 | 344.44
本页小计
注：为计取规费等的使用，可在表中增设其中：“定额人工费”。
表—08
分部分项工程和单价措施项目清单与计价表
工程名称：结构装修装饰 南区215 |  |  |  | 标段：齐齐哈尔医学院研究生科研创新平台项目-细胞实验室净化工程 |  |  |  |  | 第 5 页 共 10 页
序号 | 项目编码 | 项目名称 | 项目特征描述 |  | 计量单位 | 工程量 | 金额（元）
[7 empty] | 综合单价 | 综合合价 |  | 其中：暂估价
8 | 011406001003 | 抹灰面油漆 | 1.部位:原有土建墙体重新粉刷 2.刮腻子遍数:一遍 3.油漆品种、刷漆遍数:乳胶漆两遍 4.其他:符合图纸设计，满足国家规范标准及招标文件的要求 |  | m2 | 167.89
9 | 011606001002 | 楼地面龙骨及饰面拆除 | 1.拆除的基层类型:地板拆除 2.龙骨及饰面种类:详见施工图纸 3.渣土运输:自行考虑 4.其他:符合图纸设计，满足国家规范标准及招标文件的要求 |  | m2 | 343.94
10 | 补项-008 | 办公卡台 | 1.办公卡台 2.4人位带柜子及办公椅 3.E1级环保材料 4.框架钢板厚度≥1.0mm 5.其他:符合图纸设计，满足国家规范标准及招标文件的要求 |  | 台 | 2
本页小计
注：为计取规费等的使用，可在表中增设其中：“定额人工费”。
表—08
分部分项工程和单价措施项目清单与计价表
工程名称：结构装修装饰 南区215 |  |  |  | 标段：齐齐哈尔医学院研究生科研创新平台项目-细胞实验室净化工程 |  |  |  |  | 第 6 页 共 10 页
序号 | 项目编码 | 项目名称 | 项目特征描述 |  | 计量单位 | 工程量 | 金额（元）
[7 empty] | 综合单价 | 综合合价 |  | 其中：暂估价
11 | 补项-011 | 全钢边台 | 1.750mm宽，800mm高全钢实验边台 2.台面:采用厚度为12.7MM,防火、防水、防腐蚀、耐刮、耐高温、耐磨、耐抗击、不变形、无毒、易清洗的耐腐蚀实芯理化板,台面表面经技术处理光滑无毛孔,台面边缘加厚处理,台面下方开有防止渗流槽,台面连接采用防止液体渗漏结构,设计合理,做工精细,实用性高。 3.实验台框架:框架采用优质4*6方钢框架,表面经酸洗磷化、抛光等处理后,做优质进口环氧树脂粉末喷塑,应具有防锈、防腐蚀、耐有机溶媒等功能,称重极强,保证台面不变形,不折弯,水平。 4.柜体板材:采用E1级优质板材,称重性好,已清理,具有防锈、防腐蚀、耐有机溶媒等功能 5.门面板,抽屉面板:采用E1级优质板材,具有防锈、防腐蚀、耐有机溶媒等功 |  | m | 27.56
本页小计
注：为计取规费等的使用，可在表中增设其中：“定额人工费”。
表—08
分部分项工程和单价措施项目清单与计价表
工程名称：结构装修装饰 南区215 |  |  |  | 标段：齐齐哈尔医学院研究生科研创新平台项目-细胞实验室净化工程 |  |  |  |  | 第 7 页 共 10 页
序号 | 项目编码 | 项目名称 | 项目特征描述 |  | 计量单位 | 工程量 | 金额（元）
[7 empty] | 综合单价 | 综合合价 |  | 其中：暂估价
能,柜门及抽屉面板为双层,以免变形,并做静音处理 6.锁头:采用优质的防折、撞、断、锁具 7.滑轨:采用不锈钢、开合平稳、承重力强、无声、耐磨三节滑轨 8.铰链:采用无噪音、耐腐蚀并做进口优质环氧树脂粉末喷塑处理,开启90度 9.可调脚、螺母:“采用抗老化橡胶或优质ABS塑料等材质制成,可调幅度按现场实际确定 10.扣手:采用一体折弯成型拉手。表面经过酸洗磷化处理,应具有放锈、防腐蚀、耐有机溶媒等功能 11.实验室专用富美佳实芯理化板,配置PP水槽,三联纯铜水嘴 12.其他:符合图纸设计，满足国家规范标准及招标文件的要求
本页小计
注：为计取规费等的使用，可在表中增设其中：“定额人工费”。
表—08
分部分项工程和单价措施项目清单与计价表
工程名称：结构装修装饰 南区215 |  |  |  | 标段：齐齐哈尔医学院研究生科研创新平台项目-细胞实验室净化工程 |  |  |  |  | 第 8 页 共 10 页
序号 | 项目编码 | 项目名称 | 项目特征描述 |  | 计量单位 | 工程量 | 金额（元）
[7 empty] | 综合单价 | 综合合价 |  | 其中：暂估价
12 | 补项-012 | 全钢中央台 | 1.1500mm宽，800mm高全钢中央实验台 2.台面:采用厚度为12.7MM,防火、防水、防腐蚀、耐刮、耐高温、耐磨、耐抗击、不变形、无毒、易清洗的耐腐蚀实芯理化板,台面表面经技术处理光滑无毛孔,台面边缘加厚处理,台面下方开有防止渗流槽,台面连接采用防止液体渗漏结构,设计合理,做工精细,实用性高。 3.实验台框架:框架采用优质4*6方钢框架,表面经酸洗磷化、抛光等处理后,做优质进口环氧树脂粉末喷塑,应具有防锈、防腐蚀、耐有机溶媒等功能,称重极强,保证台面不变形,不折弯,水平。 4.柜体板材:采用E1级优质板材,称重性好,已清理,具有防锈、防腐蚀、耐有机溶媒等功能 5.门面板,抽屉面板:采用E1级优质板材,具有防锈、防腐蚀、耐有机溶媒等功 |  | m | 13.5
本页小计
注：为计取规费等的使用，可在表中增设其中：“定额人工费”。
表—08
分部分项工程和单价措施项目清单与计价表
工程名称：结构装修装饰 南区215 |  |  |  | 标段：齐齐哈尔医学院研究生科研创新平台项目-细胞实验室净化工程 |  |  |  |  | 第 9 页 共 10 页
序号 | 项目编码 | 项目名称 | 项目特征描述 |  | 计量单位 | 工程量 | 金额（元）
[7 empty] | 综合单价 | 综合合价 |  | 其中：暂估价
能,柜门及抽屉面板为双层,以免变形,并做静音处理 6.锁头:采用优质的防折、撞、断、锁具 7.滑轨:采用不锈钢、开合平稳、承重力强、无声、耐磨三节滑轨 8.铰链:采用无噪音、耐腐蚀并做进口优质环氧树脂粉末喷塑处理,开启90度 9.可调脚、螺母:“采用抗老化橡胶或优质ABS塑料等材质制成,可调幅度按现场实际确定 10.扣手:采用一体折弯成型拉手。表面经过酸洗磷化处理,应具有放锈、防腐蚀、耐有机溶媒等功能 11.实验室专用富美佳实芯理化板,配置PP水槽,三联纯铜水嘴 12.其他:符合图纸设计，满足国家规范标准及招标文件的要求
分部小计
单价措施项目费
| 1 | 大型机械设备进出场及安拆费 |  |  | 项 | 1
本页小计
注：为计取规费等的使用，可在表中增设其中：“定额人工费”。
表—08
分部分项工程和单价措施项目清单与计价表
工程名称：结构装修装饰 南区215 |  |  |  | 标段：齐齐哈尔医学院研究生科研创新平台项目-细胞实验室净化工程 |  |  |  |  | 第 10 页 共 10 页
序号 | 项目编码 | 项目名称 | 项目特征描述 |  | 计量单位 | 工程量 | 金额（元）
[7 empty] | 综合单价 | 综合合价 |  | 其中：暂估价
| 2 | 混凝土、钢筋混凝土模板及支架费 |  |  | 项 | 1
| 3 | 施工排水、降水费 |  |  | 项 | 1
| 4 | 水平防护架、垂直防护架、外架封闭 |  |  | 项 | 1
| 5 | 专业工程措施项目费 |  |  | 项 | 1
13 | 011703001001 | 垂直运输 | 1.垂直运输 2.其他:符合图纸设计，满足国家规范标准及招标文件的要求 |  | 项 | 1
分部小计
本页小计
合 计
注：为计取规费等的使用，可在表中增设其中：“定额人工费”。
表—08

## 表-11 总价措施项目清单与计价表
总价措施项目清单与计价表
工程名称：结构装修装饰 南区215 |  |  |  | 标段：齐齐哈尔医学院研究生科研创新平台项目-细胞实验室净化工程 |  |  |  | 第 1 页 共 1 页
序号 | 项目编码 | 项目名称 | 计算基础 |  | 费率 (%) | 金额 (元) | 调整 费率 (%) |  | 调整后 金额(元) | 备注
1 | 011707001001 | 安全文明施工费 | 分部分项合计+单价措施项目费-分部分项设备费-单价措施项目设备费 |  | 3.12
2 | 01B001 | 工程定位复测费 | 分部分项计费人工费+单价措施计费人工费 |  | 0.08
3 | 011707002001 | 夜间施工费 | 分部分项计费人工费+单价措施计费人工费 |  | 0.12
4 | 011707004001 | 二次搬运费 | 分部分项计费人工费+单价措施计费人工费 |  | 0.12
5 | 011707005001 | 雨季施工增加费 | 分部分项计费人工费+单价措施计费人工费 |  | 0.11
6 | 011707005002 | 冬季施工增加费 | 分部分项冬季施工人工预算价+分部分项冬季施工机具预算价+单价措施冬季施工人工预算价+单价措施冬季施工机具预算价 |  | 0
7 | 011707007001 | 已完工程及设备保护费 | 分部分项计费人工费+单价措施计费人工费 |  | 0.11
8 | 01B002 | 专业工程措施项目费
合 计
编制人（造价人员）： |  |  |  | 复核人（造价工程师）：
注：1.“计算基础”中安全文明施工费可为“定额基价”、“定额人工费”或“定额人工费+定额机械费”，其他项目可为“定额人工费”或“定额人工费+定额机械费”。 2.按施工方案计算的措施费，若无“计算基础”和“费率”的数值，也可只填“金额”数值，但应在备注栏说明施工方案出处或计算方法。
表-11

## 表-11-1 总价措施项目专业工程措施项目计价明细表
总价措施项目专业工程措施项目计价明细表
工程名称：结构装修装饰 南区215 |  |  |  | 标段：齐齐哈尔医学院研究生科研创新平台项目-细胞实验室净化工程 |  |  |  |  | 第 1 页 共 1 页
序号 | 清单编码 | 清单名称 | 清单特征描述 |  | 计量单位 | 工程量 | 金额
[7 empty] | 综合单价 | 综合合价 |  | 其中
暂估价
注：为计取规费等的使用，可在表中增设其中：“定额人工费”。
表-11-1

## 表-12 其他项目清单与计价汇总表
其他项目清单与计价汇总表
工程名称：结构装修装饰 南区215 |  | 标段：齐齐哈尔医学院研究生科研创新平台项目-细胞实验室净化工程 |  |  | 第 1 页 共 1 页
序号 | 项目名称 |  | 金额（元） | 结算金额（元） |  | 备注
1 | 暂列金额 |  |  |  |  | 明细详见表-12-1
2 | 暂估价
2.1 | 材料暂估价 |  | — |  |  | 明细详见表-12-2
2.2 | 专业工程暂估价 |  |  |  |  | 明细详见表-12-3
3 | 计日工 |  |  |  |  | 明细详见表-12-4
4 | 总承包服务费 |  |  |  |  | 明细详见表-12-5
合 计
注：材料（工程设备）暂估单价进入清单项目综合单价，此处不汇总。
表—12

## 表-12-1 暂列金额表
暂列金额明细表
工程名称：结构装修装饰 南区215 |  | 标段：齐齐哈尔医学院研究生科研创新平台项目-细胞实验室净化工程 |  |  | 第 1 页 共 1 页
序号 | 名称 |  | 计量单位 | 暂定金额 |  | 备注
1 | 暂列金额 |  | 项 |  |  | 计算基础为分部分项工程费-工程设备费，费率为10-15%。市政维修养护定额：计算基础为分部分项工程费-工程设备费，费率为10%。
合 计 | [5 empty] | —
注：此表由招标人填写，如不能详列，也可只列暂列金额总额，投标人应将上述暂列金额计入投标总价中。
表—12—1

## 表-12-2 材料(工程设备)暂估价及调整表
材料（工程设备）暂估单价及调整表
工程名称：结构装修装饰 南区215 | [5 empty] | 标段：齐齐哈尔医学院研究生科研创新平台项目-细胞实验室净化工程 |  |  |  |  | 第 1 页 共 1 页
序号 | 材料 编码 | 材料(工程设备)名称、规格、型号 | 计量单位 | 数量 |  |  | 暂估(元) |  | 确认(元) |  |  | 差额±(元) |  | 备注
|  |  |  | 暂估 | 确认 |  | 单价 | 合价 | 单价 | 合价 |  | 单价 | 合价
合计
注：1.此表由招标人填写“暂估单价”，并在备注栏说明暂估价的材料、工程设备拟用在那些清单项目上，投标人应将上述材料、工程设备暂估单价计入工程量清单综合单价报价中
表—12—2

## 表-12-3 专业工程暂估价及结算价表
专业工程暂估价及结算价表
工程名称：结构装修装饰 南区215 |  |  | 标段：齐齐哈尔医学院研究生科研创新平台项目-细胞实验室净化工程 |  |  |  | 第 1 页 共 1 页
序号 | 工程名称 | 工程内容 |  | 暂估金额 （元） | 结算金额 (元) | 差额 ±(元) |  | 备注
合 计 |  |  |  | 0 |  |  |  | —
注：此表由招标人填写，投标人应将上述专业工程暂估价计入投标总价中。
表—12—3

## 表-12-4 计日工表
计日工表
工程名称：结构装修装饰 南区215 |  |  |  |  | 标段：齐齐哈尔医学院研究生科研创新平台项目-细胞实验室净化工程 |  | 第 1 页 共 1 页
编号 | 项目名称 | 单位 | 暂定数量 | 实际数量 |  | 综合单价(元) |  | 合价（元）
[8 empty] | 暂定 | 实际
1 | 人工
1.1
人工小计
2 | 材料
2.1
材料小计
3 | 施工机械
3.1
施工机械小计
4.企业管理费和利润
总计
注：此表项目名称、暂定数量由招标人填写，编制招标控制价时，单价由招标人按有关计价规定确定；投标时，单价由投标人自主报价，按暂定数量计算合价计入投标总价中。结算时，按发承包双方确认的实际数量计算合价。
表—12—4

## 表-12-5 总承包服务费计价表
总承包服务费计价表
工程名称：结构装修装饰 南区215 |  |  | 标段：齐齐哈尔医学院研究生科研创新平台项目-细胞实验室净化工程 |  |  | 第 1 页 共 1 页
序号 | 项目名称 | 项目价值（元） |  | 服务内容 | 计算基础 |  | 费率(%) | 金额
1 | 发包人供应材料 | [5 empty] | 2
2 | 发包人采购设备 | [5 empty] | 2
3 | 总承包人对发包人发包的专业工程管理和协调 | [5 empty] | 1.5
4 | 总承包人对发包人发包的专业工程管理和协调并提供配合服务 | [5 empty] | 5
合 计
注：此表项目名称、服务内容由招标人填写，编制招标控制价时，费率及金额由招标人按有关计价规定确定；投标时，费率及金额由投标人自主报价，计入投标总价中。
表—12—5

## 表-13 规费、税金项目清单与计价表
规费、税金项目清单与计价表
工程名称：结构装修装饰 南区215 |  |  | 标段：齐齐哈尔医学院研究生科研创新平台项目-细胞实验室净化工程 |  | 第 1 页 共 1 页
序号 | 项目名称 | 计算基础 |  | 计算基数 |  | 计算费率(%) | 金额(元)
1 | 规费 | [（A）+（B）+（C）+人工费价差]×费率
1.1 | 社会保险费 | 养老保险费+医疗保险费+失业保险费+工伤保险费+生育保险费
1.1.1 | 养老保险费 | 计费人工费+人工价差 |  |  |  | 16
1.1.2 | 医疗保险费 | 计费人工费+人工价差 |  |  |  | 7.5
1.1.3 | 失业保险费 | 计费人工费+人工价差 |  |  |  | 0.5
1.1.4 | 工伤保险费 | 计费人工费+人工价差 |  |  |  | 1
1.1.5 | 生育保险费 | 计费人工费+人工价差 |  |  |  | 0.6
1.2 | 住房公积金 | 计费人工费+人工价差 |  |  |  | 5
1.3 | 环境保护税 | 按实际发生计算
2 | 税金 | [（一）+（二）+（三）+（四）-（3）-（4）-甲供材料费]×税率 |  |  |  | 9
合 计
编制人（造价人员）： |  |  | 复核人（造价工程师）：
表—13

## 表-20 发包人提供材料和工程设备一览表
发包人提供材料和工程设备一览表
工程名称：结构装修装饰 南区215 |  |  |  |  | 标段：齐齐哈尔医学院研究生科研创新平台项目-细胞实验室净化工程 |  | 第 1 页 共 1 页
序号 | 材料(工程设备)名称、规格、型号 | 单位 | 数量 | 单价(元) |  | 交货方式 |  | 送达地点 | 备注
注：此表由招标人填写，供投标人在投标报价、确定总承包服务费时参考
表-20

## 表-21 承包人提供主要材料和工程设备一览表
承包人提供主要材料和工程设备一览表
(适用造价信息差额调整法)
工程名称：结构装修装饰 南区215 |  |  |  |  | 标段：齐齐哈尔医学院研究生科研创新平台项目-细胞实验室净化工程 |  |  |  | 第 1 页 共 1 页
序号 | 材料号 | 名称、规格、型号 | 单位 | 数量 |  | 风险系数% | 基准单价 （元） | 投标单价 (元) |  | 发承包人 确认单价 (元) | 备注
注：1.此表由招标人填写除“投标单价”栏的内容，投标人在投标时自主确定投标单价。 2.基准单价应优先采用工程造价管理机构发布的单价，未发布的，通过市场调查确定其基准单价。 | [8 empty] | 表-21

## 表-22 承包人提供主要材料和工程设备一览表
承包人提供主要材料和工程设备一览表
(适用于价格指数差额调整法)
工程名称：结构装修装饰 南区215 |  |  | 标段：齐齐哈尔医学院研究生科研创新平台项目-细胞实验室净化工程 |  |  | 第 1 页 共 1 页
序号 | 名称、规格、型号 | 变值权重B |  | 基本价格指数F0 | 现行价格指数Ft |  | 备注
| 定值权重A |  |  | — | —
合计 |  | 1 |  | — | —
注：1.此表“材料和工程设备名称”、“规格型号”、“基本价格指数”栏由招标人填写，基本价格指数应首先采用工程造价管理机构发布的价格指数，没有时，可采用发布的价格代替。 2.此表“变值权重”栏由投标人根据该项材料和工程设备价值在投标报价中所占的比例填写。 3.“现行价格指数”按约定的付款证书相关周期最后一天的前42天的各项材料和工程设备的价格指数填写，该指数应首先采用工程造价管理机构发布的价格指数，没有时，可采用发布的价格代替。
表-22