## 第1包吉黑项目检测内容统计表
吉林至黑河高速公路黑龙江省山河（吉黑省界）至哈尔滨（永远镇）段工程建设项目第三方试验检测咨询服务费用清单（第1合同包）
单位工程 | 分部工程类别 | 抽查频率 | 抽查项目 | 检测频率 | 建议使用的检测方法 | 规定值或允许偏差 | 工程量估算 | 费用
路基工程 | 路基土石方 | 路基工程压实度、边坡每公里抽查不少于一处，每个合同段路基压实度检查点数不少于10个。路基弯沉检测，高速、一级公路以每半幅每公里为评定单元，其他等级公路以每公里为评定单元。 | 压实度 | 每处每车道不少于1点。 | 挖坑灌砂法《公路路基路面现场测试规程T0921-2019》（JTG3450-2019） | 《公路工程质量检验评定标准》（JTG F80/1-2017） | 主线：高速151.63公里，绕城连接线31.58公里。 连接线：一级路2.291公里，二级路14.53公里
|  |  | 弯沉 | 每评定单元检测不少于40点，各车道交替检测。 | 贝克曼梁测试路基路面回弹模量方法《公路路基路面现场测试规程T0591-2008》（JTG3450-2019） | 《公路工程质量检验评定标准》（JTG F80/1-2017）
|  |  | 边坡 | 每处两侧各测不少于两个坡面。 | 尺量 | 《公路工程质量检验评定标准》（JTG F80/1-2017）
| 排水工程 | 排水工程的断面尺寸每公里抽查2－3处，铺砌厚度按合同段抽查不少于3处。 | 断面尺寸 | 每处抽不少于两个断面。 | 尺量 | 《公路工程质量检验评定标准》（JTG F80/1-2017） | 主线：高速151.63公里，绕城连接线31.58公里。 连接线：一级路2.291公里，二级路14.53公里
|  |  | 铺砌厚度 | 每处开挖检查不少于1个断面。 | 尺量 | 《公路工程质量检验评定标准》（JTG F80/1-2017）
| 小桥 | 小桥抽查不少于总数的20％且每种类型抽查不少于1座 | 砼强度 | 每座用回弹仪或超声波测上、下部结构各不少于10个测区。 | 回弹法《回弹法检测混凝土抗压强度技术规程》（JGJ/T 23-2011） | 《公路工程质量检验评定标准》（JTG F80/1-2017） | 16座
|  |  | 主要结构尺寸 | 每座抽10-20个。 | 尺量 | 《公路工程质量检验评定标准》（JTG F80/1-2017）
| 涵洞 | 涵洞抽查不少于总数的10％且每种类型抽查不少于1道。 | 砼强度 | 每处用回弹仪或超声波测不少于10个测区。 | 回弹法《回弹法检测混凝土抗压强度技术规程》（JGJ/T 23-2011） | 《公路工程质量检验评定标准》（JTG F80/1-2017） | 涵洞667道（其中圆管涵33道）
|  |  | 结构尺寸 | 每道5-10个。 | 尺量 | 《公路工程质量检验评定标准》（JTG F80/1-2017）
| 支挡工程 | 支挡工程抽查不少于总数的10％且每种类型抽查不少于1处。 | 砼强度 | 每处用回弹仪或超声波测不少于10个测区。 | 回弹法《回弹法检测混凝土抗压强度技术规程》（JGJ/T 23-2011） | 《公路工程质量检验评定标准》（JTG F80/1-2017） | 8处/重力式
|  |  | 断面尺寸 | 每处开挖检查不少于1个断面。 | 尺量 | 《公路工程质量检验评定标准》（JTG F80/1-2017）
路面工程 | 路面基层 | 路面基层采取随机抽检，不设具体频率。 | 厚度 | 抽检路段每公里1点。 | 《公路路基路面现场测试规程》（JTG3450-2019） | 《公路工程质量检验评定标准》（JTG F80/1-2017） | 190点
| 路面面层 | 路面工程的弯沉、平整度检测，高速、一级公路以每半幅每公里为评定单元，其他等级公路以每公里为评定单元。其他抽查项目每公里不少于1处。 | 沥青路面压实度 | 每处不少于1点。 | 钻芯测试路面压实度方法《公路路基路面现场测试规程T0924-2008》（JTG3450-2019） | 《公路工程质量检验评定标准》（JTG F80/1-2017） | 主线：高速151.63公里，绕城连接线31.58公里。 连接线：一级路2.291公里，二级路14.53公里 | 费用 | 竣工复测费用
|  |  | 沥青路面弯沉* | 每评定单元检测不少于40点，各车道交替检测。 | 自动弯沉仪测试路面弯沉方法《公路路基路面现场测试规程T0925-2008》（JTG3450-2019） 落锤式弯沉仪测试弯沉方法《公路路基路面现场测试规程T0953-2008》（JTG3450-2019） | 《公路工程质量检验评定标准》（JTG F80/1-2017）
|  |  | 沥青路面车辙* | 每处每车道至少测1个断面。 | 《公路路基路面现场测试规程》（JTG3450-2019） | 允许偏差：≤10mm
|  |  | 沥青路面渗水系数 | 每处不少于1点。 | 沥青路面渗水系数测试方法《公路路基路面现场测试规程T0971-2019》（JTG3450-2019） | 《公路工程质量检验评定标准》（JTG F80/1-2017）
|  |  | 砼路面强度 | 每处不少于1点。 | 《公路路基路面现场测试规程》（JTG3450-2019）
|  |  | 砼路面相邻板高差* | 每处测膨胀缝位置相邻板高差不少于3点 | 尺量
|  |  | 平整度* | 高速、一级公路连续检测。 | 《公路路基路面现场测试规程》（JTG3450-2019） | 《公路工程质量检验评定标准》（JTG F80/1-2017）
|  |  | 抗滑* | 高速、一级公路检测摩擦系数 | 《公路路基路面现场测试规程》（JTG3450-2019） | 《公路工程质量检验评定标准》（JTG F80/1-2017）
|  |  |  | 构造深度 | 《公路路基路面现场测试规程》（JTG3450-2019） | 《公路工程质量检验评定标准》（JTG F80/1-2017）
|  |  | 厚度 | 每处不少于1点。 | 短脉冲雷达测试路面厚度方法《公路路基路面现场测试规程T0913-2019》（JTG3450-2019） | 《公路工程质量检验评定标准》（JTG F80/1-2017）
|  |  | 横坡 | 每处1-2个断面。 | 水准仪 | 《公路工程质量检验评定标准》（JTG F80/1-2017）
桥梁(不含小桥) | 上部 |  | 砼强度 | 抽查主要承重构件,每孔用回弹仪或超声波测不少于10个测区 | 回弹法《回弹法检测混凝土抗压强度技术规程》（JGJ/T 23-2011） | 《公路工程质量检验评定标准》（JTG F80/1-2017） | 详见桥梁表
|  |  | 主要结构尺寸 | 每座桥测10-20点。 | 尺量 | 《公路工程质量检验评定标准》（JTG F80/1-2017）
|  |  | 钢筋保护层厚度 | 每孔测2-4处。 | 电磁法检测 | 《公路工程质量检验评定标准》（JTG F80/1-2017）
| 桥面系 |  | 伸缩缝与桥面高差* | 逐条缝检测。 | 尺量 | 《公路工程质量检验评定标准》（JTG F80/1-2017） |  | 费用 | 竣工复测费用
|  |  | 桥面铺装平整度* | 每联＞100m时用连续式平整度仪分车道检测;不足100m时每联用三米直尺测3处，每处3尺， | 每联＞100m时用连续式平整度仪分车道检测;不足100m时每联用三米直尺测3处，每处3尺， | 最大间隙h：高速、一级公路允许偏差3mm，其他公路允许偏差5mm。
|  |  | 横坡 | 每100m测不少于3个断面。 | 水准仪 | 《公路工程质量检验评定标准》（JTG F80/1-2017）
|  |  | 桥面抗滑* | 每200m测不少于3处。 | 铺砂法 | 《公路工程质量检验评定标准》（JTG F80/1-2017）
交通安全设施 | 标志 | 交通安全设施中防护栏、标线每公里抽查不少于1处；标志抽查不少于总数的10%。 | 立柱竖直度 | 每柱测两个方向。 | 垂线法 | 《公路工程质量检验评定标准》（JTG F80/1-2017） | 1475块
|  |  | 标志板净空 | 取不利点。 | 经纬仪、全站仪或尺量 | 《公路工程质量检验评定标准》（JTG F80/1-2017）
|  |  | 标志板厚度 | 每块测不少于2点。 | 板厚千分尺、涂层测厚仪 | 《公路工程质量检验评定标准》（JTG F80/1-2017）
|  |  | 标志面反光膜等级及逆射光系数 | 每块测不少于2点。 | 逆反射系数测试仪 | 《公路工程质量检验评定标准》（JTG F80/1-2017）
| 标线 |  | 反光标线逆反射系数 | 每处测不少于5点。 | 标线逆反射测试仪 | 《公路工程质量检验评定标准》（JTG F80/1-2017） | 主线：高速151.63公里，绕城连接线31.58公里。 连接线：一级路2.291公里，二级路14.53公里
|  |  | 标线厚度 | 每处测不少于5点。 | 标线厚度测量仪 | 《公路工程质量检验评定标准》（JTG F80/1-2017）
| 防护栏 |  | 波形梁板基底金属厚度 | 每处不少于5点。 | 板厚千分尺、涂层测厚仪 | 《公路工程质量检验评定标准》（JTG F80/1-2017） | 主线：高速151.63公里，绕城连接线31.58公里。 连接线：一级路2.291公里，二级路14.53公里
|  |  | 波形梁钢护栏立柱壁厚 | 每处不少于5点。 | 千分尺或超声波测厚仪、涂层测厚仪 | 《公路工程质量检验评定标准》（JTG F80/1-2017）
|  |  | 波形梁钢护栏立柱埋入深度 | 每处不少于1根。 | 尺量 | 《公路工程质量检验评定标准》（JTG F80/1-2017）
|  |  | 波形梁钢护栏横梁中心高度 | 每处不少于5点。 | 尺量 | 《公路工程质量检验评定标准》（JTG F80/1-2017）
|  |  | 砼护栏强度 | 用回弹仪或超声波每处不少于2个测区，测区总数不少于10个。 | 回弹法《回弹法检测混凝土抗压强度技术规程》（JGJ/T 23-2011） | 《公路工程质量检验评定标准》（JTG F80/1-2017）
|  |  | 砼护栏断面尺寸 | 每处不少于5点。 | 尺量 | 《公路工程质量检验评定标准》（JTG F80/1-2017）
机电工程 | 监控系统 | 机电工程各类设施抽查不少于10％，每类设施少于3个时全部检测。 | 闭路电视监视系统传输通道指标 | 测点数不少于3个，少于3个时全部检测。 | 按照相关技术规程进行检验 | 《公路工程质量检验评定标准》（JTG F80/2-2017） | 主线：高速151.63公里，绕城连接线31.58公里。 连接线：一级路2.291公里，二级路14.53公里
|  |  | 可变标志显示屏平均亮度 | 测点数不少于3个，少于3个时全部检测。 |  | 《公路工程质量检验评定标准》（JTG F80/2-2017）
|  |  | 计算机网健康测试 | 测点数不少于3个，少于3个时全部检测。 |  | 《公路工程质量检验评定标准》（JTG F80/2-2017）
|  |  | 接地电阻、绝缘电阻 | 测点数不少于3个，少于3个时全部检测。 |  | 《公路工程质量检验评定标准》（JTG F80/2-2017）
| 通信系统 |  | 光纤接头损耗平均值 | 测点数不少于3个，少于3个时全部检测。 |  | 《公路工程质量检验评定标准》（JTG F80/2-2017）
|  |  | 光纤数字传输误码指标 | 测点数不少于3个，少于3个时全部检测。 |  | 《公路工程质量检验评定标准》（JTG F80/2-2017）
|  |  | 数字程控交换接通率 | 测点数不少于3个，少于3个时全部检测。 |  | 《公路工程质量检验评定标准》（JTG F80/2-2017）
| 收费系统 |  | 车道设备各车种处理流程 | 测点数不少于3个，少于3个时全部检测。 |  | 《公路工程质量检验评定标准》（JTG F80/2-2017）
|  |  | 接地电阻、绝缘电阻 | 测点数不少于3个，少于3个时全部检测。 |  | 《公路工程质量检验评定标准》（JTG F80/2-2017）
原材料 | 集料 | 项目每年抽检2-4次 | 筛分试验 | 沥青混凝土路面用材料 ；水泥稳定粒料用材料，按不同料源抽取 | 按设计要求及相关试验规程进行检验
表观相对密度
压碎值试验
针片状颗粒含量
含泥量试验
砂当量
| 沥青 |  | 针入度试验 | 按不同厂家抽取
软化点试验
延度试验
动力粘度试验
| 水泥 |  | 水泥物理、化学性能试验 | 按不同厂家抽取
水泥胶砂强度试验
| 钢筋 |  | 伸长率 | 按不同厂家、型号抽取
屈服力
物理最大力
弯曲
| 土工格栅 |  | 拉伸强度 | 按不同厂家抽取
延伸率
预应力产品 | 预应力锚具、夹具、连接器 | 项目每年抽检2-4次 | 硬度 | 2组，进行2次试验。
|  |  | 夹片式多孔锚具静载试验 | 4孔，每组三份平行试验。
| 钢绞线 |  | 钢绞线拉伸试验 | 进行2次试验。
|  |  | 钢绞线松弛试验（100h） | 每组2根
|  |  | 延伸率 | 每组3根
| 橡胶支座 |  | 橡胶支座试验 | 2组，进行2次试验。
| 预应力检测 |  | 压浆密实度 | 现场抽取预制梁
锚下预应力检测
交通产品 | 标线涂料 | 项目每年抽检2-4次 | 耐磨 | 每种颜色按标段抽取
抗压
玻璃珠含量
软化点
| 铝板 |  | 厚度 | 按标段抽取
力学性能
| 波形梁、立柱、防阻块 |  | 防腐层厚度 | 按标段抽取
防腐层附着性
镀锌附着量
力学性能
| 连接螺栓 |  | 抗拉强度 | 每种规格按标段抽取
| 拼接螺栓 |  | 抗拉荷载 | 每种规格按标段抽取
带“*”的抽查项目需在竣工检测时进行复测，凡是包含带“*”的抽查项目的分部工程需提供分部工程费用及竣工复测费用两项。
项目价格：
采购包总价格：

## 第1包吉黑项目桥梁表
吉林至黑河高速公路黑龙江省山河（吉黑省界）至哈尔滨（永远镇）段工程建设 项目桥梁总表（特大、大、中桥）
序号 | 桥梁名称 | 桩号位置 | 类型 | 桥长 | 孔数 | 桥墩数量 | 桩基类型 | 桩基数量
1 | 分离立交桥 | ZK104+626\YK104+614.2 | 中桥 | 80.8 | 3 | 8 | 钻孔灌注桩 | 24
2 | 分离桥 | K105+347.953 | 大桥 | 108.06 | 3 | 4 | 钻孔灌注桩 | 12
3 | 三合堡中桥 | K106+101 | 中桥 | 43.26 | 3 | 8 | 钻孔灌注桩 | 24
4 | 分离桥 | K107+222.681 | 大桥 | 108.06 | 3 | 8 | 钻孔灌注桩 | 8
5 | 分离桥 | K109+100 | 大桥 | 108.06 | 3 | 8 | 钻孔灌注桩 | 8
6 | 分离桥 | K110+062.316 | 大桥 | 108.06 | 3 | 8 | 钻孔灌注桩 | 8
7 | 分离桥 | K111+136.5 | 大桥 | 666.32 | 22 | 84 | 钻孔灌注桩 | 100
8 | 分离桥 | K112+206.704 | 大桥 | 108.06 | 3 | 4 | 钻孔灌注桩 | 12
9 | 山河互通 | AK0+219.5 | 大桥 | 116 | 3 | 4 | 钻孔灌注桩 | 20
10 | 通道桥太平川立交桥 | K114+420 | 中桥 | 52.46 | 3 | 12 | 钻孔灌注桩 | 36
11 | 分离桥 | K114+937.372 | 大桥 | 108.06 | 3 | 4 | 钻孔灌注桩 | 12
12 | 拉林河大桥 | K118+175 | 特大桥 | 1146.32 | 38 | 148 | 钻孔灌注桩 | 164
13 | 分离桥 | K119+371.359 | 大桥 | 108.06 | 3 | 4 | 钻孔灌注桩 | 12
14 | 分离桥 | K120+199.984 | 大桥 | 108.06 | 3 | 4 | 钻孔灌注桩 | 12
15 | 分离桥 | K121+253.631 | 大桥 | 108.06 | 3 | 4 | 钻孔灌注桩 | 12
16 | 管线交叉桥 | ZK121+632.5\YK121+614.5 | 大桥 | 148.06 | 4 | 24 | 钻孔灌注桩 | 36
17 | 永联村立交桥 | K122+286 | 中桥 | 43.26 | 3 | 8 | 钻孔灌注桩 | 24
18 | 分离桥 | K122+722 | 中桥 | 65 | 3 | 12 | 钻孔灌注桩 | 36
19 | 分离桥 | K126+773.842 | 大桥 | 108.06 | 3 | 4 | 钻孔灌注桩 | 12
20 | 分离桥 | K127+373 | 大桥 | 105 | 5 | 24 | 钻孔灌注桩 | 48
21 | 分离桥 | K128+548.501 | 大桥 | 108.06 | 3 | 8 | 钻孔灌注桩 | 8
22 | 立交桥 | MK129+930.5 | 中桥 | 96.34 | 3 | 10 | 钻孔灌注桩 | 30
23 | 中桥 | MK130+269 | 中桥 | 43.26 | 3 | 14 | 钻孔灌注桩 | 42
24 | 中桥 | MK130+487 | 中桥 | 52.46 | 3 | 12 | 钻孔灌注桩 | 36
25 | 分离桥 | K132+200.028 | 大桥 | 108.06 | 3 | 4 | 钻孔灌注桩 | 12
26 | 分离桥 | K133+776.722 | 大桥 | 108.06 | 3 | 4 | 钻孔灌注桩 | 12
27 | 分离桥 | K134+657.435 | 大桥 | 108.06 | 3 | 4 | 钻孔灌注桩 | 12
28 | 分离桥 | K137+708 | 大桥 | 105.6 | 4 | 12 | 钻孔灌注桩 | 28
29 | 立交桥 | AK0+264.5 | 大桥 | 116 | 3 | 16 | 钻孔灌注桩 | 16
30 | 中桥 | AK0+554 | 中桥 | 43.26 | 3 | 4 | 钻孔灌注桩 | 20
31 | 中桥 | K139+499 | 中桥 | 43.26 | 3 | 24 | 钻孔灌注桩 | 24
1 | 太平庄分离式立交桥 | K140+410.456 | 大桥 | 108.06 | 3 | 4 | 钻孔灌注桩 | 12
2 | 李家店立交桥 | K141+230 | 中桥 | 52.46 | 3 | 8 | 钻孔灌注桩 | 24
3 | 李家店车行天桥 | K142+164.956 | 大桥 | 108.06 | 3 | 8 | 钻孔灌注桩 | 8
4 | 李家店小桥 | K142+872 | 小桥 | 34.06 | 3 | 24 | 钻孔灌注桩 | 24
5 | 十二户分离立交桥 | K143+733.449 | 大桥 | 108.06 | 3 | 8 | 钻孔灌注桩 | 8
6 | 陈家屯分离立交桥 | K144+590.471 | 大桥 | 118 | 3 | 4 | 钻孔灌注桩 | 12
7 | 车家屯小桥 | K145+354 | 小桥 | 34.06 | 3 | 24 | 钻孔灌注桩 | 24
8 | 车家屯分离立交桥 | K145+869.492 | 大桥 | 108.06 | 3 | 4 | 钻孔灌注桩 | 12
9 | 福兴村车行天桥 | K146+975.033 | 大桥 | 108.06 | 3 | 8 | 钻孔灌注桩 | 8
10 | 机耕道分离立交桥 | K151+936 | 中桥 | 43.26 | 3 | 16 | 钻孔灌注桩 | 16
11 | 车家沟子小桥 | K152+686.5 | 小桥 | 34.06 | 3 | 16 | 钻孔灌注桩 | 16
12 | 平安岗车行天桥 | K153+927.613 | 大桥 | 108.06 | 3 | 4 | 钻孔灌注桩 | 8
13 | 平安岗车行天桥 | K155+091.941 | 大桥 | 108.06 | 3 | 4 | 钻孔灌注桩 | 8
14 | 桃山屯立交桥 | K156+431.5 | 中桥 | 52.46 | 3 | 8 | 钻孔灌注桩 | 24
15 | 三源寺车行天桥 | K157+470 | 大桥 | 108.06 | 3 | 4 | 钻孔灌注桩 | 8
16 | 上店分离立交桥 | K159+901 | 大桥 | 105.6 | 4 | 18 | 钻孔灌注桩 | 42
17 | 水稻园区中桥 | K160+642 | 中桥 | 65 | 3 | 8 | 钻孔灌注桩 | 24
18 | 兴业村分离桥 | K161+138 | 中桥 | 80.6 | 3 | 8 | 钻孔灌注桩 | 24
19 | 牤牛河大桥 | K161+880 | 大桥 | 906.32 | 30 | 116 | 钻孔灌注桩 | 132
20 | 永和屯分离桥 | K162+617.500 | 中桥 | 36.46 | 1 |  | 扩大基础 | 0
21 | 磨盘山溢水管线交叉立交桥 | K162+728.3 | 大桥 | 48.06 | 1 |  | 钻孔灌注桩 | 8
22 | 九三分离立交桥 | K163+882 | 中桥 | 52.46 | 3 | 12 | 钻孔灌注桩 | 36
23 | 白旗中桥 | K165+189 | 中桥 | 52.46 | 3 | 8 | 钻孔灌注桩 | 24
24 | 白旗村行车天桥 | K165+355 | 中桥 | 85.06 | 3 | 4 | 钻孔灌注桩 | 8
25 | 白旗立交桥 | K165+414 | 中桥 | 43.26 | 3 | 8 | 钻孔灌注桩 | 24
26 | 蓝旗村车型天桥 | K165+994 | 大桥 | 108.06 | 3 | 4 | 扩大基础 | 0
27 | 蓝旗村大桥 | K166+306 | 大桥 | 164.934 | 8 | 28 | 钻孔灌注桩 | 44
28 | 于礼屯分离桥 | K167+755 | 大桥 | 224.94 | 11 | 40 | 钻孔灌注桩 | 56
29 | 李家瓦房分离桥 | K169+052 | 大桥 | 108.06 | 3 | 4 | 钻孔灌注桩 | 10
30 | 背荫河分离立交桥 | K170+241 | 中桥 | 52.46 | 3 | 8 | 钻孔灌注桩 | 24
31 | 背荫河中桥 | K170+575 | 中桥 | 84.46 | 5 | 24 | 钻孔灌注桩 | 48
32 | 孙有屯中桥 | K170+895 | 中桥 | 52.46 | 3 | 8 | 钻孔灌注桩 | 24
33 | 孙有屯分离桥 | K171+297 | 中桥 | 43.26 | 3 | 16 | 钻孔灌注桩 | 16
34 | 通道桥 | K172+024 | 中桥 | 84.46 | 5 | 16 | 钻孔灌注桩 | 32
35 | 富有村行车天桥 | K174+218 | 中桥 | 85.06 | 3 | 4 | 钻孔灌注桩 | 8
36 | 通道桥 | K174+592 | 中桥 | 52.46 | 3 | 8 | 钻孔灌注桩 | 24
37 | 杨胡屯分离桥 | K175+186 | 大桥 | 129 | 3 | 2 | 钻孔灌注桩 | 12
38 | 大洼屯行车天桥 | K176+216 | 大桥 | 108.06 | 3 | 4 | 钻孔灌注桩 | 12
39 | 黑牛圈村大桥 | K177+132 | 大桥 | 126.316 | 4 | 18 | 钻孔灌注桩 | 42
40 | 通道桥 | K179+185 | 中桥 | 43.26 | 3 | 16 | 钻孔灌注桩 | 16
41 | 安家互通 | AKO+225.653 | 大桥 | 116 | 3 | 4 | 钻孔灌注桩 | 20
42 | 背荫河互通 | AK0+868.5 | 大桥 | 116 | 3 | 4 | 钻孔灌注桩 | 20
1 | 岳吉大桥 | K218+231 | 大桥 | 128.88 | 4 | 12 | 钻孔灌注桩 | 36
2 | 亚沟枢纽互通式立体交叉匝道桥 | AK1+557.3 | 大桥 | 395.034 | 9 | 18 | 钻孔灌注桩 | 28
3 | 亚沟枢纽互通式立体交叉匝道桥 | BK0+866.099 | 大桥 | 537.836 | 18 | 38 | 钻孔灌注桩 | 48
4 | 亚沟枢纽互通式立体交叉匝道桥 | CK0+412.37 | 大桥 | 123.5 | 6 | 12 | 钻孔灌注桩 | 16
5 | 亚沟枢纽互通式立体交叉匝道桥 | DK0+164.524 | 大桥 | 123.5 | 6 | 14 | 钻孔灌注桩 | 18
6 | 亚沟枢纽互通式立体交叉匝道桥 | FK0+588.705 | 大桥 | 307.096 | 13 | 29 | 钻孔灌注桩 | 33
7 | 亚沟枢纽互通式立体交叉匝道桥 | GK0+235.007 | 大桥 | 127.77 | 5 | 10 | 钻孔灌注桩 | 14
8 | 亚沟枢纽互通式立体交叉匝道桥 | HK0+454.035 | 大桥 | 202.77 | 8 | 16 | 钻孔灌注桩 | 20
9 | 亚沟互通玉泉河中桥 | SMK428+794.94 | 中桥 | 68.46 | 4 | 13 | 钻孔灌注桩 | 7
10 | 蚂蚁沟中桥 | K222+551.6 | 中桥 | 52.46 | 3 | 8 | 钻孔灌注桩 | 24
11 | 分离桥 | K223+480 | 大桥 | 118 | 3 | 2 | 钻孔灌注桩 | 10
12 | 分离桥 | K224+420 | 大桥 | 127.68 | 4 | 10 | 钻孔灌注桩 | 10
13 | 海沟大桥 | YK225+730.5 | 大桥 | 125 | 6 | 10 | 钻孔灌注桩 | 16
14 | 海沟大桥 | ZK225+733.6 | 大桥 | 125 | 6 | 10 | 钻孔灌注桩 | 16
15 | 通道桥 | K228+752 | 中桥 | 65.94 | 3 | 12 | 钻孔灌注桩 | 36
16 | 西大沟分离桥 | K229+640 | 中桥 | 52.46 | 3 | 18 | 钻孔灌注桩 | 30
17 | 红星互通冒溪河大桥 | AK0+285 | 大桥 | 105 | 5 | 26 | 钻孔灌注桩 | 50
18 | 红星互通冒溪河大桥 | CK0+350 | 大桥 | 105.6 | 5 | 8 | 钻孔灌注桩 | 16
19 | 红星互通冒溪河大桥 | MK231+603 | 大桥 | 105 | 5 | 20 | 钻孔灌注桩 | 40
20 | 红星互通匝道立交桥 | AK0+718 | 大桥 | 116 | 3 | 4 | 钻孔灌注桩 | 20
21 | 哈亚路分离桥 | K231+044 | 大桥 | 366 | 17 | 96 | 钻孔灌注桩 | 120
22 | 分离桥 | K232+857 | 中桥 | 65.94 | 3 | 12 | 钻孔灌注桩 | 36
23 | 永红中桥 | K233+080 | 中桥 | 86.06 | 3 | 12 | 钻孔灌注桩 | 36
24 | 车行天桥 | K234+811.84 | 中桥 | 85.06 | 3 | 4 | 钻孔灌注桩 | 8
25 | 生态园分离桥 | K235+339 | 中桥 | 52.46 | 3 | 12 | 钻孔灌注桩 | 36
26 | 车行天桥 | K236+043.72 | 中桥 | 85.06 | 3 | 4 | 钻孔灌注桩 | 8
27 | 厢黄旗分离桥 | K237+057 | 中桥 | 52.46 | 3 | 12 | 钻孔灌注桩 | 36
28 | 料甸乡分离桥 | K238+562 | 中桥 | 52.46 | 3 | 8 | 钻孔灌注桩 | 24
29 | 分离桥 | K239+294.95 | 大桥 | 118 | 3 | 2 | 钻孔灌注桩 | 12
30 | 车行天桥 | K240+231.85 | 大桥 | 118 | 3 | 2 | 钻孔灌注桩 | 12
31 | 分离桥 | K241+165.28 | 大桥 | 108.06 | 3 | 4 | 钻孔灌注桩 | 12
32 | 洼浑河大桥 | K241+928 | 大桥 | 104.94 | 5 | 16 | 钻孔灌注桩 | 32
33 | 蜚拉公路分离桥 | K242+412 | 中桥 | 86.06 | 3 | 12 | 钻孔灌注桩 | 36
34 | 分离桥 | K243+724 | 大桥 | 145.05 | 7 | 24 | 钻孔灌注桩 | 40
35 | 光明村分离桥 | K246+020 | 中桥 | 52.46 | 3 | 8 | 钻孔灌注桩 | 24
36 | 车行天桥 | K247+333.58 | 大桥 | 108.06 | 3 | 4 | 钻孔灌注桩 | 12
37 | 傅家屯分离桥 | K250+586 | 中桥 | 52.46 | 3 | 12 | 钻孔灌注桩 | 36
38 | 安定中桥 | K250+904 | 中桥 | 85.94 | 4 | 18 | 钻孔灌注桩 | 42
39 | 胜利村分离桥 | K252+059 | 中桥 | 52.46 | 3 | 8 | 钻孔灌注桩 | 24
40 | 永源枢纽互通匝道立交桥 | AK0+943.111 | 大桥 | 113.03 | 3 | 4 | 钻孔灌注桩 | 8
41 | 永源枢纽互通匝道立交桥 | BK1+104.193 | 大桥 | 171.94 | 5 | 8 | 钻孔灌注桩 | 12
42 | 永源枢纽互通立交桥 | HTK20+764.74 | 大桥 | 126.4 | 4 | 15 | 钻孔灌注桩 | 25
43 | 永源枢纽互通立交桥 | HTK20+971.5 | 大桥 | 116 | 3 | 16 | 钻孔灌注桩 | 32
44 | 永源枢纽互通分离桥 | HTK683+364 | 大桥 | 112.14 | 3 | 0 | 钻孔灌注桩 | 16
45 | 永源枢纽互通燃气管线交叉桥 | MK253+259 | 小桥 | 20.46 | 1 | 0 | 钻孔灌注桩 | 14
1 | 哈尔滨环城高速连接线分离桥 | LK1+667 | 大桥 | 108.06 | 3 | 4 | 钻孔灌注桩 | 12
2 | 哈尔滨环城高速连接线厢白村分离桥 | LK2+810 | 中桥 | 43.26 | 3 | 8 | 钻孔灌注桩 | 24
3 | 哈尔滨环城高速连接线分离桥 | LK3+210 | 大桥 | 108.06 | 3 | 4 | 钻孔灌注桩 | 12
4 | 哈尔滨环城高速连接线岳家屯分离桥 | LK3+755 | 中桥 | 43.26 | 3 | 8 | 钻孔灌注桩 | 24
5 | 哈尔滨环城高速连接线厢白村分离桥 | LK4+393 | 中桥 | 43.26 | 3 | 8 | 钻孔灌注桩 | 24
6 | 哈尔滨环城高速连接线通道桥 | LK5+456 | 中桥 | 52.46 | 3 | 8 | 钻孔灌注桩 | 24
7 | 哈尔滨环城高速连接线分离桥 | LK7+390 | 大桥 | 108.06 | 3 | 4 | 钻孔灌注桩 | 12
8 | 哈尔滨环城高速连接线牛家工业园互通匝道立交桥 | AK4+049 | 大桥 | 116 | 3 | 4 | 钻孔灌注桩 | 20
9 | 哈尔滨环城高速连接线分离桥 | LK11+609 | 大桥 | 107.26 | 3 | 4 | 钻孔灌注桩 | 12
10 | 哈尔滨环城高速连接线分离桥 | LK13+400 | 大桥 | 108.06 | 3 | 4 | 钻孔灌注桩 | 12
11 | 哈尔滨环城高速连接线分离桥 | LK14+212 | 大桥 | 108.06 | 3 | 4 | 钻孔灌注桩 | 12
12 | 哈尔滨环城高速连接线天桥 | LK15+295 | 大桥 | 108.06 | 3 | 4 | 钻孔灌注桩 | 12
13 | 哈尔滨环城高速连接线天桥 | LK17+219 | 大桥 | 108.06 | 3 | 4 | 钻孔灌注桩 | 12
14 | 哈尔滨环城高速连接线分离桥 | LK17+690 | 大桥 | 108.06 | 3 | 4 | 钻孔灌注桩 | 12
15 | 哈尔滨环城高速连接线分离桥 | LK18+776 | 大桥 | 129 | 3 | 2 | 钻孔灌注桩 | 12
16 | 哈尔滨环城高速连接线分离桥 | LK21+522 | 大桥 | 107.26 | 3 | 4 | 钻孔灌注桩 | 12
17 | 哈尔滨环城高速连接线天桥 | LK22+347 | 大桥 | 108.06 | 3 | 4 | 钻孔灌注桩 | 12
18 | 哈尔滨环城高速连接线天桥 | LK22+960 | 大桥 | 108.06 | 3 | 8 | 钻孔灌注桩 | 8
19 | 哈尔滨环城高速连接线柳条村分离桥 | LK23+776 | 大桥 | 124.934 | 6 | 20 | 钻孔灌注桩 | 36
20 | 哈尔滨环城高速连接线分离桥 | LK24+685 | 大桥 | 116 | 3 | 4 | 钻孔灌注桩 | 20
21 | 哈尔滨环城高速连接线跨线桥 | LK25+304 | 中桥 | 96.34 | 3 | 10 | 钻孔灌注桩 | 20
22 | 哈尔滨环城高速连接线分离桥 | LK27+294.662 | 大桥 | 129 | 3 | 2 | 钻孔灌注桩 | 8
23 | 哈尔滨环城高速连接线通道桥 | LK28+051 | 中桥 | 43.26 | 3 | 8 | 钻孔灌注桩 | 24
24 | 哈尔滨环城高速连接线江南中环路分离桥 | LK29+027 | 大桥 | 左：450.47 右：472.47 | 左：12 右：13 | 42 | 钻孔灌注桩 | 70
25 | 哈尔滨环城高速连接线分离桥 | LK30+764 | 大桥 | 108.06 | 3 | 4 | 钻孔灌注桩 | 12
26 | 哈尔滨环城高速连接线分离桥 | LK31+361 | 大桥 | 108.06 | 3 | 4 | 钻孔灌注桩 | 12
27 | 哈尔滨环城高速连接线通道桥 | LK31+786 | 中桥 | 43.26 | 3 | 12 | 钻孔灌注桩 | 36
28 | 哈尔滨环城高速连接线东升互通匝道立交桥 | BK0+693.5 | 大桥 | 389.4 | 14 | 26 | 钻孔灌注桩 | 34
29 | 哈尔滨环城高速连接线东升互通匝道立交桥 | CK0+925.5 | 大桥 | 670.6 | 24 | 46 | 钻孔灌注桩 | 54
30 | 哈尔滨环城高速连接线（加宽）分离桥 | NK22+522.55 | 中桥 | 43.54 | 3 | 16 | 钻孔灌注桩 | 16
1 | 主线桥左幅 | MK219+823.899 | 特大桥 | 2136.586 | 68 | 170 | 钻孔灌注桩 | 194
2 | 主线桥右幅 | MK219+823.584 | 特大桥 | 2136.04 | 68 | 163 | 钻孔灌注桩 | 187
3 | 集散匝道桥 | JYK0+896.313 | 特大桥 | 1392.51 | 47 | 109 | 钻孔灌注桩 | 120
4 | E匝道桥 | EK0+307.106 | 大桥 | 599.643 | 22 | 53 | 钻孔灌注桩 | 57
5 | A匝道桥 | AK0+366 | 大桥 | 107.04 | 4 | 6 | 钻孔灌注桩 | 14
6 | B匝道桥 | BK2+178.173 | 大桥 | 107.04 | 4 | 6 | 钻孔灌注桩 | 14
7 | 主线上跨成宾铁路分离桥 | K248+640 | 大桥 | 216.34 | 7 | 24 | 钻孔灌注桩 | 44
8 | 绥满高速 | SMK429+284.670 | 中桥 | 69.04 | 5 | 20 | 无（接柱） | 0

## 第2包质量提升三期
普通国省干线质量提升三期工程第三方试验检测咨询服务费用清单（第2合同包）
单位工程 | 分部工程类别 | 抽查频率 | 抽查项目 | 检测频率 | 建议使用的检测方法 | 规定值或允许偏差 | 工程量估算 | 费用
路基工程 | 路基土石方 | 路基工程压实度、边坡每公里抽查不少于一处，每个合同段路基压实度检查点数不少于10个。路基弯沉检测，高速、一级公路以每半幅每公里为评定单元，其他等级公路以每公里为评定单元。 | 压实度 | 每处每车道不少于1点。 | 挖坑灌砂法《公路路基路面现场测试规程T0921-2019》（JTG3450-2019） | 《公路养护工程质量检验评定标准》（JTG5220-2020） | 750.5公里
|  |  | 弯沉 | 每评定单元检测不少于40点，各车道交替检测。 | 贝克曼梁测试路基路面回弹模量方法《公路路基路面现场测试规程T0591-2008》（JTG3450-2019） | 《公路养护工程质量检验评定标准》（JTG5220-2020）
|  |  | 边坡 | 每处两侧各测不少于两个坡面。 | 尺量 | 《公路养护工程质量检验评定标准》（JTG5220-2020）
| 排水工程 | 排水工程的断面尺寸每公里抽查2－3处，铺砌厚度按合同段抽查不少于3处。 | 断面尺寸 | 每处抽不少于两个断面。 | 尺量 | 《公路养护工程质量检验评定标准》（JTG5220-2020） | 750.5公里
|  |  | 铺砌厚度 | 每处开挖检查不少于1个断面。 | 尺量 | 《公路养护工程质量检验评定标准》（JTG5220-2020）
路面工程 | 路面基层 | 路面基层每公里1处 | 厚度 | 抽检路段每公里1点。 | 《公路路基路面现场测试规程》 | 《公路养护工程质量检验评定标准》（JTG5220-2020） | 420点
| 路面面层 | 路面工程的弯沉、平整度检测，高速、一级公路以每半幅每公里为评定单元，其他等级公路以每公里为评定单元。其他抽查项目每公里不少于1处。 | 沥青路面压实度 | 每处不少于1点。 | 钻芯测试路面压实度方法《公路路基路面现场测试规程T0924-2008》（JTG3450-2019） | 《公路养护工程质量检验评定标准》（JTG5220-2020） | 419.6公里 | 费用 | 竣工复测费用
|  |  | 沥青路面弯沉* | 每评定单元检测不少于40点，各车道交替检测。 | 自动弯沉仪测试路面弯沉方法《公路路基路面现场测试规程T0925-2008》（JTG3450-2019） 落锤式弯沉仪测试弯沉方法《公路路基路面现场测试规程T0953-2008》（JTG3450-2019） | 《公路养护工程质量检验评定标准》（JTG5220-2020）
|  |  | 沥青路面车辙* | 每处每车道至少测1个断面。 | 《公路路基路面现场测试规程》 | 允许偏差：≤10mm
|  |  | 沥青路面渗水系数 | 每处不少于1点。 | 沥青路面渗水系数测试方法《公路路基路面现场测试规程T0971-2019》 | 《公路养护工程质量检验评定标准》（JTG5220-2020）
|  |  | 砼路面强度 | 每处不少于1点。 | 《公路路基路面现场测试规程》 | 《公路养护工程质量检验评定标准》（JTG5220-2020）
|  |  | 砼路面相邻板高差* | 每处测膨胀缝位置相邻板高差不少于3点 | 尺量 | 《公路养护工程质量检验评定标准》（JTG5220-2020）
|  |  | 平整度* | 高速、一级公路连续检测。 | 《公路路基路面现场测试规程》 | 《公路养护工程质量检验评定标准》（JTG5220-2020）
|  |  | 抗滑* | 高速、一级公路检测摩擦系数 | 《公路路基路面现场测试规程》 | 《公路养护工程质量检验评定标准》（JTG5220-2020）
|  |  |  | 构造深度 | 《公路路基路面现场测试规程》 | 《公路养护工程质量检验评定标准》（JTG5220-2020）
|  |  | 厚度 | 每处不少于1点。 | 短脉冲雷达测试路面厚度方法《公路路基路面现场测试规程T0913-2019》（JTG3450-2019） | 《公路养护工程质量检验评定标准》（JTG5220-2020）
|  |  | 横坡 | 每处1-2个断面。 | 水准仪 | 《公路养护工程质量检验评定标准》（JTG5220-2020）
交通安全设施 | 标志 | 交通安全设施中防护栏、标线每公里抽查不少于1处；标志抽查不少于总数的10%。 | 立柱竖直度 | 每柱测两个方向。 | 垂线法 | 《公路养护工程质量检验评定标准》（JTG5220-2020） | 988块
|  |  | 标志板净空 | 取不利点。 | 经纬仪、全站仪或尺量 | 《公路养护工程质量检验评定标准》（JTG5220-2020）
|  |  | 标志板厚度 | 每块测不少于2点。 | 板厚千分尺、涂层测厚仪 | 《公路养护工程质量检验评定标准》（JTG5220-2020）
|  |  | 标志面反光膜等级及逆射光系数 | 每块测不少于2点。 | 逆反射系数测试仪 | 《公路养护工程质量检验评定标准》（JTG5220-2020）
| 标线 |  | 反光标线逆反射系数 | 每处测不少于5点。 | 标线逆反射测试仪 | 《公路养护工程质量检验评定标准》（JTG5220-2020） | 419.6公里
|  |  | 标线厚度 | 每处测不少于5点。 | 标线厚度测量仪 | 《公路养护工程质量检验评定标准》（JTG5220-2020）
| 防护栏 |  | 波形梁板基底金属厚度 | 每处不少于5点。 | 板厚千分尺、涂层测厚仪 | 《公路养护工程质量检验评定标准》（JTG5220-2020） | 419.6公里
|  |  | 波形梁钢护栏立柱壁厚 | 每处不少于5点。 | 千分尺或超声波测厚仪、涂层测厚仪 | 《公路养护工程质量检验评定标准》（JTG5220-2020）
|  |  | 波形梁钢护栏立柱埋入深度 | 每处不少于1根。 | 尺量 | 《公路养护工程质量检验评定标准》（JTG5220-2020）
|  |  | 波形梁钢护栏横梁中心高度 | 每处不少于5点。 | 尺量 | 《公路养护工程质量检验评定标准》（JTG5220-2020）
|  |  | 砼护栏强度 | 用回弹仪或超声波每处不少于2个测区，测区总数不少于10个。 | 回弹法《回弹法检测混凝土抗压强度技术规程》（JGJ/T 23-2011） | 《公路养护工程质量检验评定标准》（JTG5220-2020）
|  |  | 砼护栏断面尺寸 | 每处不少于5点。 | 尺量 | 《公路养护工程质量检验评定标准》（JTG5220-2020）
带“*”的抽查项目需在竣工检测时进行复测，凡是包含带“*”的抽查项目的分部工程需提供分部工程费用及竣工复测费用两项。
采购包总价格：

## 第3包鹤哈高速鹤苔段
鹤哈高速鹤岗至苔青段第三方试验检测咨询服务费用清单（第3合同包）
单位工程 | 分部工程类别 | 抽查频率 | 抽查项目 | 检测频率 | 建议使用的检测方法 | 规定值或允许偏差 | 工程量估算 | 费用
路基工程 | 路基土石方 | 路基工程压实度、边坡每公里抽查不少于一处，每个合同段路基压实度检查点数不少于10个。路基弯沉检测，高速、一级公路以每半幅每公里为评定单元，其他等级公路以每公里为评定单元。 | 压实度 | 每处每车道不少于1点。 | 挖坑灌砂法《公路路基路面现场测试规程T0921-2019》（JTG3450-2019） | 《公路工程质量检验评定标准》（JTG F80/1-2017） | 路线全长99.389km（主线路基长76.139km）
|  |  | 弯沉 | 每评定单元检测不少于40点，各车道交替检测。 | 贝克曼梁测试路基路面回弹模量方法《公路路基路面现场测试规程T0591-2008》（JTG3450-2019） | 《公路工程质量检验评定标准》（JTG F80/1-2017）
|  |  | 边坡 | 每处两侧各测不少于两个坡面。 | 尺量 | 《公路工程质量检验评定标准》（JTG F80/1-2017）
| 排水工程 | 排水工程的断面尺寸每公里抽查2－3处，铺砌厚度按合同段抽查不少于3处。 | 断面尺寸 | 每处抽不少于两个断面。 | 尺量 | 《公路工程质量检验评定标准》（JTG F80/1-2017） | 路线全长99.389km（主线路基长76.139km）
|  |  | 铺砌厚度 | 每处开挖检查不少于1个断面。 | 尺量 | 《公路工程质量检验评定标准》（JTG F80/1-2017）
| 小桥 | 小桥抽查不少于总数的20％且每种类型抽查不少于1座 | 砼强度 | 每座用回弹仪或超声波测上、下部结构各不少于10个测区。 | 回弹法《回弹法检测混凝土抗压强度技术规程》（JGJ/T 23-2011） | 《公路工程质量检验评定标准》（JTG F80/1-2017） | 0座
|  |  | 主要结构尺寸 | 每座抽10-20个。 | 尺量 | 《公路工程质量检验评定标准》（JTG F80/1-2017）
| 涵洞 | 涵洞抽查不少于总数的10％且每种类型抽查不少于1道。 | 砼强度 | 每处用回弹仪或超声波测不少于10个测区。 | 回弹法《回弹法检测混凝土抗压强度技术规程》（JGJ/T 23-2011） | 《公路工程质量检验评定标准》（JTG F80/1-2017） | 252道(主线过水钢筋砼箱涵121道，服务区、互通等工程钢筋砼箱涵59道；改路圆管涵68道，天桥引道钢筋砼圆管涵4道，共计252道)
|  |  | 结构尺寸 | 每道5-10个。 | 尺量 | 《公路工程质量检验评定标准》（JTG F80/1-2017）
| 支挡工程 | 支挡工程抽查不少于总数的10％且每种类型抽查不少于1处。 | 砼强度 | 每处用回弹仪或超声波测不少于10个测区。 | 回弹法《回弹法检测混凝土抗压强度技术规程》（JGJ/T 23-2011） | 《公路工程质量检验评定标准》（JTG F80/1-2017） | 主线：1处/仰斜式路堑墙（长：60m）
|  |  | 断面尺寸 | 每处开挖检查不少于1个断面。 | 尺量 | 《公路工程质量检验评定标准》（JTG F80/1-2017）
| 支挡工程 | 支挡工程抽查不少于总数的10％且每种类型抽查不少于1处。 | 砼强度 | 每处用回弹仪或超声波测不少于10个测区。 | 回弹法《回弹法检测混凝土抗压强度技术规程》（JGJ/T 23-2011） | 《公路工程质量检验评定标准》（JTG F80/1-2017） | 主线：40处/护脚矮墙（长：28.925Km）
|  |  | 断面尺寸 | 每处开挖检查不少于1个断面。 | 尺量 | 《公路工程质量检验评定标准》（JTG F80/1-2017）
| 支挡工程 | 支挡工程抽查不少于总数的10％且每种类型抽查不少于1处。 | 砼强度 | 每处用回弹仪或超声波测不少于10个测区。 | 回弹法《回弹法检测混凝土抗压强度技术规程》（JGJ/T 23-2011） | 《公路工程质量检验评定标准》（JTG F80/1-2017） | 主线：4处/扶壁式路肩挡土墙（长：60m）
|  |  | 断面尺寸 | 每处开挖检查不少于1个断面。 | 尺量 | 《公路工程质量检验评定标准》（JTG F80/1-2017）
| 支挡工程 | 支挡工程抽查不少于总数的10％且每种类型抽查不少于1处。 | 砼强度 | 每处用回弹仪或超声波测不少于10个测区。 | 回弹法《回弹法检测混凝土抗压强度技术规程》（JGJ/T 23-2011） | 《公路工程质量检验评定标准》（JTG F80/1-2017） | 主线：6处/板桩挡土墙（共计35根，长212m）
|  |  | 断面尺寸 | 每处开挖检查不少于1个断面。 | 尺量 | 《公路工程质量检验评定标准》（JTG F80/1-2017）
| 路面基层 | 路面基层采取随机抽检，不设具体频率。 | 厚度 | 抽检路段每公里1点。 | 《公路路基路面现场测试规程》（JTG3450-2019） | 《公路工程质量检验评定标准》（JTG F80/1-2017） | 主线151点（主线双幅150.64km），连接线5点（鹤岗连接线双幅4.154km）
| 路面面层 | 路面工程的弯沉、平整度检测，高速、一级公路以每半幅每公里为评定单元，其他等级公路以每公里为评定单元。其他抽查项目每公里不少于1处。 | 沥青路面压实度 | 每处不少于1点。 | 钻芯测试路面压实度方法《公路路基路面现场测试规程T0924-2008》（JTG3450-2019） | 《公路工程质量检验评定标准》（JTG F80/1-2017） | 主线双幅99.389km，鹤岗双幅连接线5.554km | 费用 | 竣工复测费用
|  |  | 沥青路面弯沉* | 每评定单元检测不少于40点，各车道交替检测。 | 自动弯沉仪测试路面弯沉方法《公路路基路面现场测试规程T0925-2008》（JTG3450-2019） 落锤式弯沉仪测试弯沉方法《公路路基路面现场测试规程T0953-2008》（JTG3450-2019） | 《公路工程质量检验评定标准》（JTG F80/1-2017）
|  |  | 沥青路面车辙* | 每处每车道至少测1个断面。 | 《公路路基路面现场测试规程》（JTG3450-2019） | 允许偏差：≤10mm
|  |  | 沥青路面渗水系数 | 每处不少于1点。 | 沥青路面渗水系数测试方法《公路路基路面现场测试规程T0971-2019》（JTG3450-2019） | 《公路工程质量检验评定标准》（JTG F80/1-2017）
|  |  | 砼路面强度 | 每处不少于1点。 | 《公路路基路面现场测试规程》（JTG3450-2019）
|  |  | 砼路面相邻板高差* | 每处测膨胀缝位置相邻板高差不少于3点 | 尺量
|  |  | 平整度* | 高速、一级公路连续检测。 | 《公路路基路面现场测试规程》（JTG3450-2019） | 《公路工程质量检验评定标准》（JTG F80/1-2017）
|  |  | 抗滑* | 高速、一级公路检测摩擦系数 | 《公路路基路面现场测试规程》（JTG3450-2019） | 《公路工程质量检验评定标准》（JTG F80/1-2017）
|  |  |  | 构造深度 | 《公路路基路面现场测试规程》（JTG3450-2019） | 《公路工程质量检验评定标准》（JTG F80/1-2017）
|  |  | 厚度 | 每处不少于1点。 | 短脉冲雷达测试路面厚度方法《公路路基路面现场测试规程T0913-2019》（JTG3450-2019） | 《公路工程质量检验评定标准》（JTG F80/1-2017）
|  |  | 横坡 | 每处1-2个断面。 | 水准仪 | 《公路工程质量检验评定标准》（JTG F80/1-2017）
桥梁(不含小桥) | 基础 | 逐根检测 | 桩身完整性 | 逐根检测 | 超声波法《公路工程基桩检测技术规程》（JTG/T 3512―2020） | 《公路工程质量检验评定标准》（JTG F80/1-2017） | 3163根
| 下部 | 特大桥、大桥逐座检查；中桥抽查不少于总数的30%且每种桥型抽查不少于1座。 桥梁下部工程抽查不少于墩台总数的20%且不少于5个，墩台数量少于5个时全部检测。每种结构型式抽查不少于1个。 桥梁上部工程抽查不少于总孔数的20%且不少于5个，孔数少于5个时全部检测。每种结构型式抽查不少于1个。 | 墩台砼强度 | 每墩台用回弹仪或超声波测不少于2个测区，测区总数不少于10个。 | 回弹法《回弹法检测混凝土抗压强度技术规程》（JGJ/T 23-2011） | 《公路工程质量检验评定标准》（JTG F80/1-2017） | 桥梁表
|  |  | 主要结构尺寸 | 每个墩台测不少于2点。 | 尺量 | 《公路工程质量检验评定标准》（JTG F80/1-2017）
|  |  | 钢筋保护层厚度 | 每墩台测2-4处。 | 电磁法检测 | 《公路工程质量检验评定标准》（JTG F80/1-2017）
|  |  | 墩台垂直度 | 每个墩台测两个方向。 | 全站仪 | 《公路工程质量检验评定标准》（JTG F80/1-2017）
| 上部 |  | 砼强度 | 抽查主要承重构件,每孔用回弹仪或超声波测不少于10个测区 | 回弹法《回弹法检测混凝土抗压强度技术规程》（JGJ/T 23-2011） | 《公路工程质量检验评定标准》（JTG F80/1-2017）
|  |  | 主要结构尺寸 | 每座桥测10-20点。 | 尺量 | 《公路工程质量检验评定标准》（JTG F80/1-2017）
|  |  | 钢筋保护层厚度 | 每孔测2-4处。 | 电磁法检测 | 《公路工程质量检验评定标准》（JTG F80/1-2017）
| 桥面系 |  | 伸缩缝与桥面高差* | 逐条缝检测。 | 尺量 | 《公路工程质量检验评定标准》（JTG F80/1-2017） |  | 费用 | 竣工复测费用
|  |  | 桥面铺装平整度* | 每联＞100m时用连续式平整度仪分车道检测;不足100m时每联用三米直尺测3处，每处3尺， | 每联＞100m时用连续式平整度仪分车道检测;不足100m时每联用三米直尺测3处，每处3尺， | 最大间隙h：高速、一级公路允许偏差3mm，其他公路允许偏差5mm。
|  |  | 横坡 | 每100m测不少于3个断面。 | 水准仪 | 《公路工程质量检验评定标准》（JTG F80/1-2017）
|  |  | 桥面抗滑* | 每200m测不少于3处。 | 铺砂法 | 《公路工程质量检验评定标准》（JTG F80/1-2017）
交通安全设施 | 标志 | 交通安全设施中防护栏、标线每公里抽查不少于1处；标志抽查不少于总数的10%。 | 立柱竖直度 | 每柱测两个方向。 | 垂线法 | 《公路工程质量检验评定标准》（JTG F80/1-2017） | 4355块（单柱式209块、双柱98块、门架22块、单悬臂62块、双悬臂4块、附着式439块、百米牌2220块、里程牌111块、公路界牌1186块、立面标志4块）
|  |  | 标志板净空 | 取不利点。 | 经纬仪、全站仪或尺量 | 《公路工程质量检验评定标准》（JTG F80/1-2017）
|  |  | 标志板厚度 | 每块测不少于2点。 | 板厚千分尺、涂层测厚仪 | 《公路工程质量检验评定标准》（JTG F80/1-2017）
|  |  | 标志面反光膜等级及逆射光系数 | 每块测不少于2点。 | 逆反射系数测试仪 | 《公路工程质量检验评定标准》（JTG F80/1-2017）
| 标线 |  | 反光标线逆反射系数 | 每处测不少于5点。 | 标线逆反射测试仪 | 《公路工程质量检验评定标准》（JTG F80/1-2017） | 主线97.058km，鹤岗枢纽互通3.23km，鹤岗西互通1.7km，青石山观景平台0.95km，鹤岗服务区1.4km，U转1.25km，金林服务区1.1km，金林互通1.7km，白林观景平台0.8km
|  |  | 标线厚度 | 每处测不少于5点。 | 标线厚度测量仪 | 《公路工程质量检验评定标准》（JTG F80/1-2017）
| 防护栏 |  | 波形梁板基底金属厚度 | 每处不少于5点。 | 板厚千分尺、涂层测厚仪 | 《公路工程质量检验评定标准》（JTG F80/1-2017） | 主线路侧207.875km，主线中央分隔带74.025km，鹤岗枢纽互通路侧26.798km，中央分隔带0.84km,；鹤岗西互通路侧8.694km，中央分隔带1.585km；鹤岗服务区路侧3.508km，中央分隔带1.4km；青石山观景平台路侧2.088km，中央分隔带0.87km；U转路侧4.228km，中央分隔带1.13km；金林服务区路侧8.032km，中央分隔带2.31km；白林观景平台路侧1.976km，中央分隔带0.8km；天桥引道2.266km
|  |  | 波形梁钢护栏立柱壁厚 | 每处不少于5点。 | 千分尺或超声波测厚仪、涂层测厚仪 | 《公路工程质量检验评定标准》（JTG F80/1-2017）
|  |  | 波形梁钢护栏立柱埋入深度 | 每处不少于1根。 | 尺量 | 《公路工程质量检验评定标准》（JTG F80/1-2017）
|  |  | 波形梁钢护栏横梁中心高度 | 每处不少于5点。 | 尺量 | 《公路工程质量检验评定标准》（JTG F80/1-2017）
|  |  | 砼护栏强度 | 用回弹仪或超声波每处不少于2个测区，测区总数不少于10个。 | 回弹法《回弹法检测混凝土抗压强度技术规程》（JGJ/T 23-2011） | 《公路工程质量检验评定标准》（JTG F80/1-2017）
|  |  | 砼护栏断面尺寸 | 每处不少于5点。 | 尺量 | 《公路工程质量检验评定标准》（JTG F80/1-2017）
隧道工程 | 衬砌 | 隧道逐座检查。 | 衬砌强度 | 用回弹仪或超声波每座中、短隧道测不少于10个测区，特长、长隧道测不少于20个测区。 |  | 《公路工程质量检验评定标准》（JTG F80/1-2017） | 6010m/3座（短隧道478.5m/1座；长隧道1133.5m/1座;特长隧道4398m/1座）
|  |  | 衬砌厚度 | 用高频地质雷达连续检测拱顶、拱腰三条线或钻孔检查。 |  | 《公路工程质量检验评定标准》（JTG F80/1-2017）
|  |  | 大面平整度 | 衬砌平整度实测每座中、短隧道测5-10处，长隧道测10-20处，特长隧道测20处以上。 |  | 《公路工程质量检验评定标准》（JTG F80/1-2017）
| 总体 |  | 宽 度 | 每座中、短隧道测5-10点，长隧道测10-20点，特长隧道测不少于20点。 |  | 《公路工程质量检验评定标准》（JTG F80/1-2017）
|  |  | 净 空 | 每座中、短隧道测5-10点，长隧道测10-20点，特长隧道测不少于20点。 |  | 《公路工程质量检验评定标准》（JTG F80/1-2017）
| 隧道路面 |  | 面层 | 按照路面要求。 |  | 《公路工程质量检验评定标准》（JTG F80/1-2017）
机电工程 | 监控系统 | 机电工程各类设施抽查不少于10％，每类设施少于3个时全部检测。 | 闭路电视监视系统传输通道指标 | 测点数不少于3个，少于3个时全部检测。 | 按照相关技术规程进行检验 | 《公路工程质量检验评定标准》（JTG F80/2-2017） | 主线97.058km，鹤岗枢纽互通3.23km，鹤岗西互通1.7km，青石山观景平台0.95km，鹤岗服务区1.4km，U转1.25km，金林服务区1.1km，金林互通1.7km，白林观景平台0.8km
|  |  | 可变标志显示屏平均亮度 | 测点数不少于3个，少于3个时全部检测。 |  | 《公路工程质量检验评定标准》（JTG F80/2-2017）
|  |  | 计算机网健康测试 | 测点数不少于3个，少于3个时全部检测。 |  | 《公路工程质量检验评定标准》（JTG F80/2-2017）
|  |  | 接地电阻、绝缘电阻 | 测点数不少于3个，少于3个时全部检测。 |  | 《公路工程质量检验评定标准》（JTG F80/2-2017）
| 通信系统 |  | 光纤接头损耗平均值 | 测点数不少于3个，少于3个时全部检测。 |  | 《公路工程质量检验评定标准》（JTG F80/2-2017）
|  |  | 光纤数字传输误码指标 | 测点数不少于3个，少于3个时全部检测。 |  | 《公路工程质量检验评定标准》（JTG F80/2-2017）
|  |  | 数字程控交换接通率 | 测点数不少于3个，少于3个时全部检测。 |  | 《公路工程质量检验评定标准》（JTG F80/2-2017）
| 收费系统 |  | 车道设备各车种处理流程 | 测点数不少于3个，少于3个时全部检测。 |  | 《公路工程质量检验评定标准》（JTG F80/2-2017）
|  |  | 接地电阻、绝缘电阻 | 测点数不少于3个，少于3个时全部检测。 |  | 《公路工程质量检验评定标准》（JTG F80/2-2017）
原材料 | 集料 | 项目每年抽检2-4次 | 筛分试验 | 沥青混凝土路面用材料 ；水泥稳定粒料用材料，按不同料源抽取 | 按设计要求及相关试验规程进行检验
表观相对密度
压碎值试验
针片状颗粒含量
含泥量试验
砂当量
| 沥青 |  | 针入度试验 | 按不同厂家抽取
软化点试验
延度试验
动力粘度试验
| 水泥 |  | 水泥物理、化学性能试验 | 按不同厂家抽取
水泥胶砂强度试验
| 钢筋 |  | 伸长率 | 按不同厂家、型号抽取
屈服力
物理最大力
弯曲
| 土工格栅 |  | 拉伸强度 | 按不同厂家抽取
延伸率
预应力产品 | 预应力锚具、夹具、连接器 | 项目每年抽检2-4次 | 硬度 | 2组，进行2次试验。
|  |  | 夹片式多孔锚具静载试验 | 4孔，每组三份平行试验。
| 钢绞线 |  | 钢绞线拉伸试验 | 进行2次试验。
|  |  | 钢绞线松弛试验（100h） | 每组2根
|  |  | 延伸率 | 每组3根
| 橡胶支座 |  | 橡胶支座试验 | 2组，进行2次试验。
| 预应力检测 |  | 压浆密实度 | 现场抽取预制梁
锚下预应力检测
交通产品 | 标线涂料 | 项目每年抽检2-4次 | 耐磨 | 每种颜色按标段抽取
抗压
玻璃珠含量
软化点
| 铝板 |  | 厚度 | 按标段抽取
力学性能
| 波形梁、立柱、防阻块 |  | 防腐层厚度 | 按标段抽取
防腐层附着性
镀锌附着量
力学性能
| 连接螺栓 |  | 抗拉强度 | 每种规格按标段抽取
| 拼接螺栓 |  | 抗拉荷载 | 每种规格按标段抽取
带“*”的抽查项目需在竣工检测时进行复测，凡是包含带“*”的抽查项目的分部工程需提供分部工程费用及竣工复测费用两项。
项目价格：

## 第3包鹤哈高速鹤苔段桥梁表
鹤哈高速鹤岗至苔青段桥梁总表（特大、大、中桥、小桥）
序号 | 桥梁名称 | 桩号位置 | 类型 | 桥长 | 孔数 | 桥墩数量 | 桩基类型 | 桩基数量
1 | 新华1号大桥 | 9498 | 大桥 | 104.94 | 5 | 24 | 钻孔灌注桩 | 32
3 | 新华3号大桥 | 14609 | 大桥 | 267.34 | 9 | 40 | 钻孔灌注桩 | 48
4 | 青石山大桥 | 19328 | 大桥 | 104.94 | 5 | 36 | 钻孔灌注桩 | 48
9 | 摩天岭1号大桥 | YK43+452/ZK43+430 | 大桥 | 104.94 | 5 | 24 | 钻孔灌注桩 | 32
11 | 摩天岭3号大桥 | YK45+567/ZK45+578 | 大桥 | 246.34 | 8 | 36 | 钻孔灌注桩 | 40
12 | 青黑山大桥 | 46712 | 大桥 | 186.34 | 6 | 28 | 钻孔灌注桩 | 36
15 | 东南沟1号大桥 | 53144 | 大桥 | 216.34 | 7 | 48 | 钻孔灌注桩 | 60
16 | 东南沟2号大桥 | 54166 | 大桥 | 104.94 | 5 | 24 | 钻孔灌注桩 | 32
18 | 东南沟4号大桥 | 58718 | 大桥 | 486.34 | 16 | 68 | 钻孔灌注桩 | 70
19 | 查巴旗河1号大桥 | YK60+224/ZK60+233.5 | 大桥 | 306.34 | 10 | 66 | 钻孔灌注桩 | 66
20 | 查巴旗河2号大桥 | YK61+066/ZK61+061 | 大桥 | 366.34 | 12 | 78 | 钻孔灌注桩 | 81
21 | 查巴旗河3号大桥 | 62515 | 大桥 | 486.34 | 16 | 102 | 钻孔灌注桩 | 108
22 | 大丰河大桥 | 63377 | 大桥 | 396.34 | 13 | 82 | 钻孔灌注桩 | 90
23 | 丰峦沟大桥 | YK64+893/ZK64+863 | 大桥 | 876.355 | 29 | 120 | 钻孔灌注桩 | 128
24 | 红旗沟大桥 | 73218 | 大桥 | 336.34 | 11 | 48 | 钻孔灌注桩 | 56
25 | 小昆仑河经营所大桥 | 79350 | 大桥 | 104.94 | 5 | 24 | 钻孔灌注桩 | 32
26 | 小昆仑河大桥 | 79822 | 大桥 | 336.34 | 11 | 48 | 钻孔灌注桩 | 56
27 | 冻土1号大桥 | 82597 | 大桥 | 124.94 | 6 | 28 | 钻孔灌注桩 | 36
28 | 昆仑河大桥 | 85355 | 大桥 | 576.34 | 19 | 80 | 钻孔灌注桩 | 88
29 | 西林大桥 | 90539 | 大桥 | 144.94 | 7 | 48 | 钻孔灌注桩 | 60
30 | 东丰大桥 | 94458 | 大桥 | 126.34 | 4 | 30 | 钻孔灌注桩 | 42
32 | 白林中桥 | 101588 | 大桥 | 84.94 |  | 20 | 钻孔灌注桩 | 28
34 | 鹤岗连接线鹤立河大桥 | 1688 | 大桥 | 248.16 | 8 | 27 | 钻孔灌注桩 | 27
36 | 新华农场十队分离桥 | 6503 | 大桥 | 104.94 | 5 | 24 | 钻孔灌注桩 | 32
39 | 丰林林场（U转） | 50420 | 大桥 | 124.94 | 6 | 28 | 钻孔灌注桩 | 36
40 | 丰林大桥分离桥 | 57950 | 大桥 | 304.94 | 15 | 64 | 钻孔灌注桩 | 72
41 | 峰岩山分离桥 | 72387 | 大桥 | 486.34 | 16 | 68 | 钻孔灌注桩 | 76
42 | 永昌村改路跨线桥 | HDK2+455（鹤大高速公路） | 大桥 | 108.86 | 3 | 8 | 钻孔灌注桩 | 12
47 | 永利村一号 车行天桥 | K7+706.7 | 大桥 | 108.06 | 3 | 8 | 钻孔灌注桩 | 12
48 | 永利村二号 车行天桥 | K8+506.1 | 大桥 | 108.06 | 3 | 8 | 钻孔灌注桩 | 12
49 | 新华农场6队 车行天桥 | K9+996.7 | 大桥 | 108.06 | 3 | 8 | 钻孔灌注桩 | 12
50 | 新华农场8队 车行天桥 | K12+622.8 | 大桥 | 108.06 | 3 | 8 | 钻孔灌注桩 | 12
55 | 南山林场一 号车行天桥 | K20+217.8 | 大桥 | 108.06 | 3 | 8 | 钻孔灌注桩 | 12
56 | 南山林场二 号车行天桥 | K25+758.1 | 大桥 | 108.06 | 3 | 8 | 钻孔灌注桩 | 12
57 | 三道沟林场 车行天桥 | K35+600.2 | 大桥 | 108.06 | 3 | 8 | 钻孔灌注桩 | 12
58 | 鹤岗枢纽互通 | 2469.5 | 大桥 | 467.44 | 8 | 34 | 钻孔灌注桩 | 43
64 | 鹤岗枢纽互通 | 959.5 | 大桥 | 307.51 | 8 | 20 | 钻孔灌注桩 | 28
68 | 鹤岗西互通 | MK20+949 | 大桥 | 121.45 | 5 | 48 | 钻孔灌注桩 | 56
69 | 鹤岗西互通 | 666 | 大桥 | 124.93 | 6 | 42 | 钻孔灌注桩 | 42
70 | 鹤岗西互通 | 1369 | 大桥 | 247.33 | 7 | 24 | 钻孔灌注桩 | 30
71 | 金林互通 | 87380 | 大桥 | 404.94 | 20 | 84 | 钻孔灌注桩 | 92
72 | 金林互通 | 458.7 | 大桥 | 285.44 | 14 | 30 | 钻孔灌注桩 | 34
73 | 金林互通 | 1523.4 | 大桥 | 305.52 | 12 | 39 | 钻孔灌注桩 | 45
| 44 | 座 | 大桥 | 0 | 0 | 0 |  | 0
31 | 白林汤旺河1号特大桥 | 97696 | 特大桥 | 3536.34 | 119 | 480 | 钻孔灌注桩 | 488
| 2 | 座 | 特大桥 | 0 | 0 | 0 |  | 0
75 | 青石山干线铁路框构桥 | 15653.31 | 小桥 | 28 | 1
2 | 新华2号中桥 | YK10+712/ZK10+723 | 中桥 | 96.34 | 3 | 24 | 钻孔灌注桩 | 24
5 | 南山林场2号中桥 | 22776 | 中桥 | 64.94 | 3 | 24 | 钻孔灌注桩 | 36
6 | 三道沟1号中桥 | 31049 | 中桥 | 84.44 | 5 | 24 | 钻孔灌注桩 | 28
7 | 三道沟2号中桥 | 31491 | 中桥 | 68.44 | 4 | 20 | 钻孔灌注桩 | 20
8 | 三道林场中桥 | 35041 | 中桥 | 84.94 | 4 | 30 | 钻孔灌注桩 | 30
10 | 摩天岭2号中桥 | YK44+918/ZK44+883 | 中桥 | 84.94 | 4 | 30 | 钻孔灌注桩 | 42
13 | 中桥 | 48362 | 中桥 | 52.44 | 3 | 16 | 钻孔灌注桩 | 24
14 | 中桥 | 49567 | 中桥 | 52.44 | 3 | 16 | 钻孔灌注桩 | 16
17 | 东南沟3号中桥 | 56620 | 中桥 | 84.94 | 4 | 20 | 钻孔灌注桩 | 28
33 | 青石山观景平台中桥 | 180.3 | 中桥 | 84.56 | 5 | 12 | 钻孔灌注桩 | 14
35 | 金林服务区中桥 | 77618 | 中桥 | 52.44 | 3 | 28 | 钻孔灌注桩 | 42
37 | 新华农场八队分离桥 | 13528 | 中桥 | 84.94 | 4 | 30 | 钻孔灌注桩 | 42
38 | 三道沟林场分离桥 | K34+486.5/K34+500.5 | 中桥 | 96.34 | 3 | 24 | 钻孔灌注桩 | 36
43 | 三道沟通道桥 | 27136 | 中桥 | 52.44 | 3 | 24 | 钻孔灌注桩 | 24
44 | 三道林场2号通道桥 | 37546 | 中桥 | 52.44 | 3 | 16 | 钻孔灌注桩 | 24
45 | 通道桥 | 88805 | 中桥 | 52.44 | 3 | 16 | 钻孔灌注桩 | 24
46 | 通道桥 | 91290.3 | 中桥 | 52.44 | 3 | 16 | 钻孔灌注桩 | 16
51 | 青石山村一 号车行天桥 | K16+066.1 | 中桥 | 85.04 | 3 | 8 | 钻孔灌注桩 | 8
52 | 青石山村二 号车行天桥 | K16+912.5 | 中桥 | 85.04 | 3 | 8 | 钻孔灌注桩 | 8
53 | 新农村一号 车行天桥 | K17+907.0 | 中桥 | 85.04 | 3 | 8 | 钻孔灌注桩 | 8
54 | 新农村二号 车行天桥 | K18+510.9 | 中桥 | 85.04 | 3 | 8 | 钻孔灌注桩 | 8
59 | 鹤岗枢纽互通 | 379 | 中桥 | 64.9 | 3 | 10 | 钻孔灌注桩 | 12
60 | 鹤岗枢纽互通 | 414 | 中桥 | 84.9 | 4 | 15 | 钻孔灌注桩 | 21
61 | 鹤岗枢纽互通 | 766 | 中桥 | 64.9 | 3 | 12 | 钻孔灌注桩 | 18
62 | 鹤岗枢纽互通 | 1267 | 中桥 | 52.4 | 3 | 12 | 钻孔灌注桩 | 18
63 | 鹤岗枢纽互通 | 454 | 中桥 | 52.4 | 3 | 12 | 钻孔灌注桩 | 18
65 | 鹤岗枢纽互通 | 1493 | 中桥 | 64.9 | 3 | 12 | 钻孔灌注桩 | 12
66 | 鹤岗枢纽互通 | 4360.5 | 中桥 | 96.3 | 3 | 12 | 钻孔灌注桩 | 18
67 | 鹤岗枢纽互通 | 4372.5 | 中桥 | 96.3 | 3 | 12 | 钻孔灌注桩 | 18
74 | 下穿鹤佳铁路框架桥 | ZK3+381.585 | 中桥 | 90 | 9 |  | 钻孔灌注桩 | 60
| 28 | 座 | 中桥 | 2022.76 |  | 94 |  | 619
| 合计 |  |  | 0 | 0 | 0 |  | 0
Note on C17: ThinkPad: 初步设计桩号
Note on E38: admin: 466.64
Note on C39: admin: 钢箱梁
Note on E39: admin: 306.64
Note on C58: ThinkPad: 往小桩号移14m

## 第3包鹤哈高速苔伊段
鹤哈高速苔青至伊春段第三方试验检测咨询服务费用清单（第3合同包）
单位工程 | 分部工程类别 | 抽查频率 | 抽查项目 | 检测频率 | 建议使用的检测方法 | 规定值或允许偏差 | 工程量估算 | 费用
路基工程 | 路基土石方 | 路基工程压实度、边坡每公里抽查不少于一处，每个合同段路基压实度检查点数不少于10个。路基弯沉检测，高速、一级公路以每半幅每公里为评定单元，其他等级公路以每公里为评定单元。 | 压实度 | 每处每车道不少于1点。 | 挖坑灌砂法《公路路基路面现场测试规程T0921-2019》（JTG3450-2019） | 《公路工程质量检验评定标准》（JTG F80/1-2017） | 路线全长63.367km（主线路基长41.659km）
|  |  | 弯沉 | 每评定单元检测不少于40点，各车道交替检测。 | 贝克曼梁测试路基路面回弹模量方法《公路路基路面现场测试规程T0591-2008》（JTG3450-2019） | 《公路工程质量检验评定标准》（JTG F80/1-2017）
|  |  | 边坡 | 每处两侧各测不少于两个坡面。 | 尺量 | 《公路工程质量检验评定标准》（JTG F80/1-2017）
| 排水工程 | 排水工程的断面尺寸每公里抽查2－3处，铺砌厚度按合同段抽查不少于3处。 | 断面尺寸 | 每处抽不少于两个断面。 | 尺量 | 《公路工程质量检验评定标准》（JTG F80/1-2017） | 路线全长63.367km（主线路基长41.659km）
|  |  | 铺砌厚度 | 每处开挖检查不少于1个断面。 | 尺量 | 《公路工程质量检验评定标准》（JTG F80/1-2017）
| 小桥 | 小桥抽查不少于总数的20％且每种类型抽查不少于1座 | 砼强度 | 每座用回弹仪或超声波测上、下部结构各不少于10个测区。 | 回弹法《回弹法检测混凝土抗压强度技术规程》（JGJ/T 23-2011） | 《公路工程质量检验评定标准》（JTG F80/1-2017） | 93.96m/3座
|  |  | 主要结构尺寸 | 每座抽10-20个。 | 尺量 | 《公路工程质量检验评定标准》（JTG F80/1-2017）
| 涵洞 | 涵洞抽查不少于总数的10％且每种类型抽查不少于1道。 | 砼强度 | 每处用回弹仪或超声波测不少于10个测区。 | 回弹法《回弹法检测混凝土抗压强度技术规程》（JGJ/T 23-2011） | 《公路工程质量检验评定标准》（JTG F80/1-2017） | 119道(主线钢筋砼箱涵55道，互通、服务区、天桥等钢筋砼箱涵39道，钢筋砼通道箱涵25道)
|  |  | 结构尺寸 | 每道5-10个。 | 尺量 | 《公路工程质量检验评定标准》（JTG F80/1-2017）
| 支挡工程 | 支挡工程抽查不少于总数的10％且每种类型抽查不少于1处。 | 砼强度 | 每处用回弹仪或超声波测不少于10个测区。 | 回弹法《回弹法检测混凝土抗压强度技术规程》（JGJ/T 23-2011） | 《公路工程质量检验评定标准》（JTG F80/1-2017） | 主线：1处/护脚矮墙（长：0.9Km）
|  |  | 断面尺寸 | 每处开挖检查不少于1个断面。 | 尺量 | 《公路工程质量检验评定标准》（JTG F80/1-2017）
路面工程 | 路面基层 | 路面基层采取随机抽检，不设具体频率。 | 厚度 | 抽检路段每公里1点。 | 《公路路基路面现场测试规程》（JTG3450-2019） | 《公路工程质量检验评定标准》（JTG F80/1-2017） | 主线85点（主线双幅84.27km），连接线8点（伊春东连接线双幅7.1km）。
| 路面面层 | 路面工程的弯沉、平整度检测，高速、一级公路以每半幅每公里为评定单元，其他等级公路以每公里为评定单元。其他抽查项目每公里不少于1处。 | 沥青路面压实度 | 每处不少于1点。 | 钻芯测试路面压实度方法《公路路基路面现场测试规程T0924-2008》（JTG3450-2019） | 《公路工程质量检验评定标准》（JTG F80/1-2017） | 主线双幅85.45km，伊春东连接线7.1km。 | 费用 | 竣工复测费用
|  |  | 沥青路面弯沉* | 每评定单元检测不少于40点，各车道交替检测。 | 自动弯沉仪测试路面弯沉方法《公路路基路面现场测试规程T0925-2008》（JTG3450-2019） 落锤式弯沉仪测试弯沉方法《公路路基路面现场测试规程T0953-2008》（JTG3450-2019） | 《公路工程质量检验评定标准》（JTG F80/1-2017）
|  |  | 沥青路面车辙* | 每处每车道至少测1个断面。 | 《公路路基路面现场测试规程》（JTG3450-2019） | 允许偏差：≤10mm
|  |  | 沥青路面渗水系数 | 每处不少于1点。 | 沥青路面渗水系数测试方法《公路路基路面现场测试规程T0971-2019》（JTG3450-2019） | 《公路工程质量检验评定标准》（JTG F80/1-2017）
|  |  | 砼路面强度 | 每处不少于1点。 | 《公路路基路面现场测试规程》（JTG3450-2019）
|  |  | 砼路面相邻板高差* | 每处测膨胀缝位置相邻板高差不少于3点 | 尺量
|  |  | 平整度* | 高速、一级公路连续检测。 | 《公路路基路面现场测试规程》（JTG3450-2019） | 《公路工程质量检验评定标准》（JTG F80/1-2017）
|  |  | 抗滑* | 高速、一级公路检测摩擦系数 | 《公路路基路面现场测试规程》（JTG3450-2019） | 《公路工程质量检验评定标准》（JTG F80/1-2017）
|  |  |  | 构造深度 | 《公路路基路面现场测试规程》（JTG3450-2019） | 《公路工程质量检验评定标准》（JTG F80/1-2017）
|  |  | 厚度 | 每处不少于1点。 | 短脉冲雷达测试路面厚度方法《公路路基路面现场测试规程T0913-2019》（JTG3450-2019） | 《公路工程质量检验评定标准》（JTG F80/1-2017）
|  |  | 横坡 | 每处1-2个断面。 | 水准仪 | 《公路工程质量检验评定标准》（JTG F80/1-2017）
桥梁(不含小桥) | 基础 | 逐根检测 | 桩身完整性 | 逐根检测 | 超声波法《公路工程基桩检测技术规程》（JTG/T 3512―2020） | 《公路工程质量检验评定标准》（JTG F80/1-2017） | 2542根
| 下部 | 特大桥、大桥逐座检查；中桥抽查不少于总数的30%且每种桥型抽查不少于1座。 桥梁下部工程抽查不少于墩台总数的20%且不少于5个，墩台数量少于5个时全部检测。每种结构型式抽查不少于1个。 桥梁上部工程抽查不少于总孔数的20%且不少于5个，孔数少于5个时全部检测。每种结构型式抽查不少于1个。 | 墩台砼强度 | 每墩台用回弹仪或超声波测不少于2个测区，测区总数不少于10个。 | 回弹法《回弹法检测混凝土抗压强度技术规程》（JGJ/T 23-2011） | 《公路工程质量检验评定标准》（JTG F80/1-2017） | 桥梁表
|  |  | 主要结构尺寸 | 每个墩台测不少于2点。 | 尺量 | 《公路工程质量检验评定标准》（JTG F80/1-2017）
|  |  | 钢筋保护层厚度 | 每墩台测2-4处。 | 电磁法检测 | 《公路工程质量检验评定标准》（JTG F80/1-2017）
|  |  | 墩台垂直度 | 每个墩台测两个方向。 | 全站仪 | 《公路工程质量检验评定标准》（JTG F80/1-2017）
| 上部 |  | 砼强度 | 抽查主要承重构件,每孔用回弹仪或超声波测不少于10个测区 | 回弹法《回弹法检测混凝土抗压强度技术规程》（JGJ/T 23-2011） | 《公路工程质量检验评定标准》（JTG F80/1-2017）
|  |  | 主要结构尺寸 | 每座桥测10-20点。 | 尺量 | 《公路工程质量检验评定标准》（JTG F80/1-2017）
|  |  | 钢筋保护层厚度 | 每孔测2-4处。 | 电磁法检测 | 《公路工程质量检验评定标准》（JTG F80/1-2017）
| 桥面系 |  | 伸缩缝与桥面高差* | 逐条缝检测。 | 尺量 | 《公路工程质量检验评定标准》（JTG F80/1-2017） |  | 费用 | 竣工复测费用
|  |  | 桥面铺装平整度* | 每联＞100m时用连续式平整度仪分车道检测;不足100m时每联用三米直尺测3处，每处3尺， | 每联＞100m时用连续式平整度仪分车道检测;不足100m时每联用三米直尺测3处，每处3尺， | 最大间隙h：高速、一级公路允许偏差3mm，其他公路允许偏差5mm。
|  |  | 横坡 | 每100m测不少于3个断面。 | 水准仪 | 《公路工程质量检验评定标准》（JTG F80/1-2017）
|  |  | 桥面抗滑* | 每200m测不少于3处。 | 铺砂法 | 《公路工程质量检验评定标准》（JTG F80/1-2017）
交通安全设施 | 标志 | 交通安全设施中防护栏、标线每公里抽查不少于1处；标志抽查不少于总数的10%。 | 立柱竖直度 | 每柱测两个方向。 | 垂线法 | 《公路工程质量检验评定标准》（JTG F80/1-2017） | 2550块（单柱式126块、双柱65块、门架16块、单悬臂65块、双悬臂6块、附着式291块、百米牌1201块、里程牌59块、公路界牌721块）
|  |  | 标志板净空 | 取不利点。 | 经纬仪、全站仪或尺量 | 《公路工程质量检验评定标准》（JTG F80/1-2017）
|  |  | 标志板厚度 | 每块测不少于2点。 | 板厚千分尺、涂层测厚仪 | 《公路工程质量检验评定标准》（JTG F80/1-2017）
|  |  | 标志面反光膜等级及逆射光系数 | 每块测不少于2点。 | 逆反射系数测试仪 | 《公路工程质量检验评定标准》（JTG F80/1-2017）
| 标线 |  | 反光标线逆反射系数 | 每处测不少于5点。 | 标线逆反射测试仪 | 《公路工程质量检验评定标准》（JTG F80/1-2017） | 主线60.891km；回龙湾观景平台1.114km；美溪互通4.053km；伊春北互通7km；伊春东互通4.592km；伊春互通5.995km；伊春东服务区1.54km；伊春段1.2km；分离桥1.81km。
|  |  | 标线厚度 | 每处测不少于5点。 | 标线厚度测量仪 | 《公路工程质量检验评定标准》（JTG F80/1-2017）
| 防护栏 |  | 波形梁板基底金属厚度 | 每处不少于5点。 | 板厚千分尺、涂层测厚仪 | 《公路工程质量检验评定标准》（JTG F80/1-2017） | 主线路侧130.833km，中央分隔带46.324km；回龙湾观景平台路侧2.2km，中央分隔带0.9km；美溪互通路侧5.0km，中央分隔带1.84km；伊春东服务区路侧2.93km，中央分隔带1.152km；伊春东互通8.08路侧km，中央分隔带2.12km；伊春北互通路侧13.12km，中央分隔带1.46km；伊春互通路侧10.575km，中央分隔带2.13km；分离、天桥引道4.506km。
|  |  | 波形梁钢护栏立柱壁厚 | 每处不少于5点。 | 千分尺或超声波测厚仪、涂层测厚仪 | 《公路工程质量检验评定标准》（JTG F80/1-2017）
|  |  | 波形梁钢护栏立柱埋入深度 | 每处不少于1根。 | 尺量 | 《公路工程质量检验评定标准》（JTG F80/1-2017）
|  |  | 波形梁钢护栏横梁中心高度 | 每处不少于5点。 | 尺量 | 《公路工程质量检验评定标准》（JTG F80/1-2017）
|  |  | 砼护栏强度 | 用回弹仪或超声波每处不少于2个测区，测区总数不少于10个。 | 回弹法《回弹法检测混凝土抗压强度技术规程》（JGJ/T 23-2011） | 《公路工程质量检验评定标准》（JTG F80/1-2017）
|  |  | 砼护栏断面尺寸 | 每处不少于5点。 | 尺量 | 《公路工程质量检验评定标准》（JTG F80/1-2017）
隧道工程 | 衬砌 | 隧道逐座检查。 | 衬砌强度 | 用回弹仪或超声波每座中、短隧道测不少于10个测区，特长、长隧道测不少于20个测区。 |  | 《公路工程质量检验评定标准》（JTG F80/1-2017） | 长隧道：2828m/2座
|  |  | 衬砌厚度 | 用高频地质雷达连续检测拱顶、拱腰三条线或钻孔检查。 |  | 《公路工程质量检验评定标准》（JTG F80/1-2017）
|  |  | 大面平整度 | 衬砌平整度实测每座中、短隧道测5-10处，长隧道测10-20处，特长隧道测20处以上。 |  | 《公路工程质量检验评定标准》（JTG F80/1-2017）
| 总体 |  | 宽 度 | 每座中、短隧道测5-10点，长隧道测10-20点，特长隧道测不少于20点。 |  | 《公路工程质量检验评定标准》（JTG F80/1-2017）
|  |  | 净 空 | 每座中、短隧道测5-10点，长隧道测10-20点，特长隧道测不少于20点。 |  | 《公路工程质量检验评定标准》（JTG F80/1-2017）
| 隧道路面 |  | 面层 | 按照路面要求。 |  | 《公路工程质量检验评定标准》（JTG F80/1-2017）
机电工程 | 监控系统 | 机电工程各类设施抽查不少于10％，每类设施少于3个时全部检测。 | 闭路电视监视系统传输通道指标 | 测点数不少于3个，少于3个时全部检测。 | 按照相关技术规程进行检验 | 《公路工程质量检验评定标准》（JTG F80/2-2017） | 主线60.891km；回龙湾观景平台1.114km；美溪互通4.053km；伊春北互通7km；伊春东互通4.592km；伊春互通5.995km；伊春东服务区1.54km；伊春段1.2km；分离桥1.81km。
|  |  | 可变标志显示屏平均亮度 | 测点数不少于3个，少于3个时全部检测。 |  | 《公路工程质量检验评定标准》（JTG F80/2-2017）
|  |  | 计算机网健康测试 | 测点数不少于3个，少于3个时全部检测。 |  | 《公路工程质量检验评定标准》（JTG F80/2-2017）
|  |  | 接地电阻、绝缘电阻 | 测点数不少于3个，少于3个时全部检测。 |  | 《公路工程质量检验评定标准》（JTG F80/2-2017）
| 通信系统 |  | 光纤接头损耗平均值 | 测点数不少于3个，少于3个时全部检测。 |  | 《公路工程质量检验评定标准》（JTG F80/2-2017）
|  |  | 光纤数字传输误码指标 | 测点数不少于3个，少于3个时全部检测。 |  | 《公路工程质量检验评定标准》（JTG F80/2-2017）
|  |  | 数字程控交换接通率 | 测点数不少于3个，少于3个时全部检测。 |  | 《公路工程质量检验评定标准》（JTG F80/2-2017）
| 收费系统 |  | 车道设备各车种处理流程 | 测点数不少于3个，少于3个时全部检测。 |  | 《公路工程质量检验评定标准》（JTG F80/2-2017）
|  |  | 接地电阻、绝缘电阻 | 测点数不少于3个，少于3个时全部检测。 |  | 《公路工程质量检验评定标准》（JTG F80/2-2017）
原材料 | 集料 | 项目每年抽检2-4次 | 筛分试验 | 沥青混凝土路面用材料 ；水泥稳定粒料用材料，按不同料源抽取 | 按设计要求及相关试验规程进行检验
表观相对密度
压碎值试验
针片状颗粒含量
含泥量试验
砂当量
| 沥青 |  | 针入度试验 | 按不同厂家抽取
软化点试验
延度试验
动力粘度试验
| 水泥 |  | 水泥物理、化学性能试验 | 按不同厂家抽取
水泥胶砂强度试验
| 钢筋 |  | 伸长率 | 按不同厂家、型号抽取
屈服力
物理最大力
弯曲
| 土工格栅 |  | 拉伸强度 | 按不同厂家抽取
延伸率
预应力产品 | 预应力锚具、夹具、连接器 | 项目每年抽检2-4次 | 硬度 | 2组，进行2次试验。
|  |  | 夹片式多孔锚具静载试验 | 4孔，每组三份平行试验。
| 钢绞线 |  | 钢绞线拉伸试验 | 进行2次试验。
|  |  | 钢绞线松弛试验（100h） | 每组2根
|  |  | 延伸率 | 每组3根
| 橡胶支座 |  | 橡胶支座试验 | 2组，进行2次试验。
| 预应力检测 |  | 压浆密实度 | 现场抽取预制梁
锚下预应力检测
交通产品 | 标线涂料 | 项目每年抽检2-4次 | 耐磨 | 每种颜色按标段抽取
抗压
玻璃珠含量
软化点
| 铝板 |  | 厚度 | 按标段抽取
力学性能
| 波形梁、立柱、防阻块 |  | 防腐层厚度 | 按标段抽取
防腐层附着性
镀锌附着量
力学性能
| 连接螺栓 |  | 抗拉强度 | 每种规格按标段抽取
| 拼接螺栓 |  | 抗拉荷载 | 每种规格按标段抽取
带“*”的抽查项目需在竣工检测时进行复测，凡是包含带“*”的抽查项目的分部工程需提供分部工程费用及竣工复测费用两项。
项目价格：
采购包总价格：

## 第3包鹤哈高速苔伊段桥梁表
鹤哈高速苔青至伊春段桥梁总表（特大、大、中桥、小桥）
序号 | 桥梁名称 | 桩号位置 | 类型 | 桥长 | 孔数 | 桥墩数量 | 桩基类型 | 桩基数量
1 | 汤旺河2号大桥 | YK99+968/ZK99+955 | 大桥 | 756.34 | 25 | 104 | 钻孔灌注桩 | 112
2 | 汤旺河3号大桥 | 101304 | 大桥 | 846.34 | 28 | 116 | 钻孔灌注桩 | 120
6 | 主线下穿分离立交 | K107+699.5 | 大桥 | 173.24 | 3 | 8 | 钻孔灌注桩 | 12
9 | 美溪互通主线桥（跨A匝道） | K111+862 | 大桥 | 186.34 | 6 | 42 | 钻孔灌注桩 | 48
11 | 对青山检查站分离桥 | 112926 | 大桥 | 106.34 | 5 | 24 | 钻孔灌注桩 | 32
14 | 冻土1号桥 | 126610.5 | 大桥 | 205.06 | 10 | 44 | 钻孔灌注桩 | 52
16 | 主线下穿分离立交 | K131+313.2 | 大桥 | 167.9 | 3 | 16 | 钻孔灌注桩 | 24
17 | 梅花河大桥 | 132748.8 | 大桥 | 544.94 | 27 | 112 | 一侧桥台桩基，一侧桥台扩大基础；钻孔灌注桩 | 120
24 | 东升高架桥 | YK139+648/ZK139+648 | 大桥 | 516.34 | 17 | 72 | 钻孔灌注桩 | 76
25 | 汤旺河6号大桥 | YK141+722.4/ZK141+689.4 | 大桥 | 426.34 | 14 | 70 | 钻孔灌注桩 | 77
29 | 冻土2号桥 | 149241 | 大桥 | 185.06 | 9 | 40 | 钻孔灌注桩 | 48
30 | 双乌公铁路分离桥 | ZK152+246/YK152+239 | 大桥 | 736.34 | 23 | 96 | 钻孔灌注桩 | 104
32 | 前进大桥 | 154288 | 大桥 | 124.94 | 6 | 42 | 钻孔灌注桩 | 42
34 | 市政规划路分离桥 | 155719 | 大桥 | 126.34 | 4 | 20 | 钻孔灌注桩 | 28
38 | 伊春东互通立体交叉 | AK0+251 | 大桥 | 133.34 | 3 | 12 | 钻孔灌注桩 | 18
39 | 伊春东连接线梅花河大桥 | LK2+292 | 大桥 | 204.94 | 10 | 44 | 钻孔灌注桩 | 44
40 | 伊春北互通匝道立交桥 | AK0+164 | 大桥 | 226.34 | 8 | 27 | 钻孔灌注桩 | 33
41 | 伊春北互通匝道立交2号桥 | AK1+330 | 大桥 | 131.9 | 3 | 10 | 钻孔灌注桩 | 16
43 | 伊春互通匝道立交 | AK0+492 | 大桥 | 186.44 | 6 | 14 | 钻孔灌注桩 | 22
46 | 伊春互通匝道立交 | BK0+934 | 大桥 | 454.94 | 18 | 30 | 钻孔灌注桩 | 32
| 21 | 座 | 大桥 | 0 | 0 | 0 |  | 0
3 | 汤旺河4号公铁立交特大桥 | YK102+466.6/ZK102+457.6 | 特大桥 | 1025.34 | 33 | 204 | 钻孔灌注桩 | 210
7 | 汤旺河5号公铁立交特大桥 | 108876.5 | 特大桥 | 1306.34 | 42 | 188 | 钻孔灌注桩 | 192
26 | 嘉林公铁立交特大桥 | YK143+499.5/ZK143+499.5 | 特大桥 | 1080.34 | 32 | 154 | 钻孔灌注桩 | 160
35 | 伊春河公铁立交特大桥 | 157909.8 | 特大桥 | 3472.34 | 108 | 462 | 钻孔灌注桩 | 466
| 5 | 座 | 特大桥 | 0 | 0 | 0 |  | 0
4 | 山川中桥 | YK105+184.8/ZK105+178 | 中桥 | 64.94 | 3 | 16 | 钻孔灌注桩 | 20
5 | 七六屯小桥 | YK106+171/ZK106+171 | 中桥 | 33.96 | 3 | 20 | 钻孔灌注桩 | 30
8 | 七六屯通道桥 | 109782 | 中桥 | 52.44 | 3 | 24 | 钻孔灌注桩 | 36
10 | 卧龙潭渔村天桥 | K110+970.5 | 中桥 | 85.06 | 3 | 8 | 钻孔灌注桩 | 8
12 | 美溪林业局天桥 | K120+719.3 | 中桥 | 85.06 | 3 | 8 | 钻孔灌注桩 | 8
13 | 伊春林都机场天桥 | K125+000.5 | 中桥 | 85.06 | 3 | 8 | 钻孔灌注桩 | 12
15 | 林都机场中桥 | 129129 | 中桥 | 65.06 | 3 | 16 | 钻孔灌注桩 | 24
18 | 东升村分离桥 | 133967.3 | 中桥 | 52.34 | 3 | 19 | 钻孔灌注桩 | 24
19 | 东升村一号天桥 | K135+076.5 | 中桥 | 85.06 | 3 | 8 | 钻孔灌注桩 | 8
20 | 东升中桥 | 135778 | 中桥 | 84.94 | 4 | 30 | 钻孔灌注桩 | 42
21 | 长征村分离桥 | 136046 | 中桥 | 52.34 | 3 | 10 | 扩大基础 | 0
22 | 东升村二号天桥 | K136+228.9 | 中桥 | 85.06 | 3 | 8 | 钻孔灌注桩 | 8
23 | 五七农场通道桥 | K139+047.5 | 中桥 | 52.44 | 3 | 16 | 钻孔灌注桩 | 24
27 | 对山农场天桥 | K144+420 | 中桥 | 85.06 | 3 | 8 | 钻孔灌注桩 | 8
28 | 山西小屯中桥 | 145141 | 中桥 | 52.36 | 3 | 16 | 钻孔灌注桩 | 16
31 | 前进村天桥 | K153+431.6 | 中桥 | 85.06 | 3 | 8 | 钻孔灌注桩 | 8
33 | 五七农场通道桥 | 155015 | 中桥 | 33.94 | 3 | 24 | 钻孔灌注桩 | 36
36 | 五七农场天桥 | K159+803.4 | 中桥 | 85.06 | 4 | 10 | 钻孔灌注桩 | 14
37 | 美溪互通美溪1号中桥 | AK1+262.5 | 中桥 | 52.34 | 3 | 12 | 钻孔灌注桩 | 12
42 | 伊春北互通通道桥 | EK0+276 | 中桥 | 34.07 | 3 | 8 | 钻孔灌注桩 | 12
44 | 伊春互通匝道立交 | AK0+272.3 | 中桥 | 34.04 | 3 | 8 | 钻孔灌注桩 | 12
45 | 伊春互通匝道立交 | AK0+770 | 中桥 | 34.04 | 3 | 8 | 钻孔灌注桩 | 12
47 | 伊春互通匝道立交 | BK1+304 | 中桥 | 34.04 | 3 | 8 | 钻孔灌注桩 | 12
48 | 伊春互通匝道立交 | BK1+465 | 中桥 | 34.04 | 3 | 8 | 钻孔灌注桩 | 8
49 | 伊春互通匝道立交 | CK0+166.3 | 中桥 | 34.04 | 3 | 8 | 钻孔灌注桩 | 12
50 | 伊春互通匝道立交 | K160+608.5 | 中桥 | 34.04 | 3 | 24 | 钻孔灌注桩 | 36
51 | 对青山中桥 | K249.360 | 中桥 | 52.3 | 3 | 12 | 钻孔灌注桩 | 12
| 25 | 座 | 中桥 | 1481.85 | 77 | 317 |  | 406
| 合计 |  |  | 1568.19 | 83 | 353 |  | 454

## 第4包哈肇项目检测内容统计表
哈尔滨至肇源高速公路建设项目第三方试验检测咨询服务费用清单（第4合同包）
单位工程 | 分部工程类别 | 抽查频率 | 抽查项目 | 检测频率 | 建议使用的检测方法 | 规定值或允许偏差 | 工程量估算 | 分部工程费用
路基工程 | 路基土石方 | 每公里抽查1处。 | 边坡 | 每处两侧各测不少于两个坡面。 | 尺量 | 《公路工程质量检验评定标准》（JTG F80/1-2017） | 117.2公里，互通20.2及连接线3.2公里
| 排水工程 | 排水工程的断面尺寸每公里抽查2－3处，铺砌厚度按合同段抽查不少于3处。 | 断面尺寸 | 每处抽不少于两个断面。 | 尺量 | 《公路工程质量检验评定标准》（JTG F80/1-2017） | 117.2公里，互通20.2及连接线3.2公里
|  |  | 铺砌厚度 | 每处开挖检查不少于1个断面。 | 尺量 | 《公路工程质量检验评定标准》（JTG F80/1-2017）
| 小桥 | 小桥抽查不少于总数的20％且每种类型抽查不少于1座 | 砼强度 | 每座用回弹仪或超声波测上、下部结构各不少于10个测区。 | 回弹法《回弹法检测混凝土抗压强度技术规程》（JGJ/T 23-2011） | 《公路工程质量检验评定标准》（JTG F80/1-2017） | 14座
|  |  | 主要结构尺寸 | 每座抽10-20个。 | 尺量 | 《公路工程质量检验评定标准》（JTG F80/1-2017）
| 涵洞 | 涵洞抽查不少于总数的10％且每种类型抽查不少于1道。 | 砼强度 | 每处用回弹仪或超声波测不少于10个测区。 | 回弹法《回弹法检测混凝土抗压强度技术规程》（JGJ/T 23-2011） | 《公路工程质量检验评定标准》（JTG F80/1-2017） | 涵洞216道
|  |  | 结构尺寸 | 每道5-10个。 | 尺量 | 《公路工程质量检验评定标准》（JTG F80/1-2017）
路面工程 | 路面基层 | 路面基层采取随机抽检，不设具体频率。 | 厚度 | 抽检路段每公里1点。 | 《公路路基路面现场测试规程》（JTG3450-2019） | 《公路工程质量检验评定标准》（JTG F80/1-2017） | 120点
| 路面面层 | 路面工程的弯沉、平整度检测，高速、一级公路以每半幅每公里为评定单元，其他等级公路以每公里为评定单元。其他抽查项目每公里不少于1处。 | 沥青路面压实度 | 每处不少于1点。 | 钻芯测试路面压实度方法《公路路基路面现场测试规程T0924-2008》（JTG3450-2019） | 《公路工程质量检验评定标准》（JTG F80/1-2017） | 117.2公里，互通20.2及连接线3.2公里 | 费用 | 竣工复测费用
|  |  | 沥青路面弯沉* | 每评定单元检测不少于40点，各车道交替检测。 | 自动弯沉仪测试路面弯沉方法《公路路基路面现场测试规程T0925-2008》（JTG3450-2019） 落锤式弯沉仪测试弯沉方法《公路路基路面现场测试规程T0953-2008》（JTG3450-2019） | 《公路工程质量检验评定标准》（JTG F80/1-2017）
|  |  | 沥青路面车辙* | 每处每车道至少测1个断面。 | 《公路路基路面现场测试规程》（JTG3450-2019） | 允许偏差：≤10mm
|  |  | 沥青路面渗水系数 | 每处不少于1点。 | 沥青路面渗水系数测试方法《公路路基路面现场测试规程T0971-2019》（JTG3450-2019） | 《公路工程质量检验评定标准》（JTG F80/1-2017）
|  |  | 砼路面强度 | 每处不少于1点。 | 《公路路基路面现场测试规程》（JTG3450-2019）
|  |  | 砼路面相邻板高差* | 每处测膨胀缝位置相邻板高差不少于3点 | 尺量
|  |  | 平整度* | 高速、一级公路连续检测。 | 《公路路基路面现场测试规程》（JTG3450-2019） | 《公路工程质量检验评定标准》（JTG F80/1-2017）
|  |  | 抗滑* | 高速、一级公路检测摩擦系数 | 《公路路基路面现场测试规程》（JTG3450-2019） | 《公路工程质量检验评定标准》（JTG F80/1-2017）
|  |  |  | 构造深度 | 《公路路基路面现场测试规程》（JTG3450-2019） | 《公路工程质量检验评定标准》（JTG F80/1-2017）
|  |  | 厚度 | 每处不少于1点。 | 短脉冲雷达测试路面厚度方法《公路路基路面现场测试规程T0913-2019》（JTG3450-2019） | 《公路工程质量检验评定标准》（JTG F80/1-2017）
|  |  | 横坡 | 每处1-2个断面。 | 水准仪 | 《公路工程质量检验评定标准》（JTG F80/1-2017）
桥梁(不含小桥) | 桥面系 |  | 伸缩缝与桥面高差* | 逐条缝检测。 | 尺量 | 《公路工程质量检验评定标准》（JTG F80/1-2017） | 详见桥梁表。 | 费用 | 竣工复测费用
|  |  | 桥面铺装平整度* | 每联＞100m时用连续式平整度仪分车道检测;不足100m时每联用三米直尺测3处，每处3尺， | 每联＞100m时用连续式平整度仪分车道检测;不足100m时每联用三米直尺测3处，每处3尺， | 最大间隙h：高速、一级公路允许偏差3mm，其他公路允许偏差5mm。
|  |  | 横坡 | 每100m测不少于3个断面。 | 水准仪 | 《公路工程质量检验评定标准》（JTG F80/1-2017）
|  |  | 桥面抗滑* | 每200m测不少于3处。 | 铺砂法 | 《公路工程质量检验评定标准》（JTG F80/1-2017）
交通安全设施 | 标志 | 交通安全设施中防护栏、标线每公里抽查不少于1处；标志抽查不少于总数的10%。 | 立柱竖直度 | 每柱测两个方向。 | 垂线法 | 《公路工程质量检验评定标准》（JTG F80/1-2017） | 574块
|  |  | 标志板净空 | 取不利点。 | 经纬仪、全站仪或尺量 | 《公路工程质量检验评定标准》（JTG F80/1-2017）
|  |  | 标志板厚度 | 每块测不少于2点。 | 板厚千分尺、涂层测厚仪 | 《公路工程质量检验评定标准》（JTG F80/1-2017）
|  |  | 标志面反光膜等级及逆射光系数 | 每块测不少于2点。 | 逆反射系数测试仪 | 《公路工程质量检验评定标准》（JTG F80/1-2017）
| 标线 |  | 反光标线逆反射系数 | 每处测不少于5点。 | 标线逆反射测试仪 | 《公路工程质量检验评定标准》（JTG F80/1-2017） | 120公里
|  |  | 标线厚度 | 每处测不少于5点。 | 标线厚度测量仪 | 《公路工程质量检验评定标准》（JTG F80/1-2017）
| 防护栏 |  | 波形梁板基底金属厚度 | 每处不少于5点。 | 板厚千分尺、涂层测厚仪 | 《公路工程质量检验评定标准》（JTG F80/1-2017） | 120公里
|  |  | 波形梁钢护栏立柱壁厚 | 每处不少于5点。 | 千分尺或超声波测厚仪、涂层测厚仪 | 《公路工程质量检验评定标准》（JTG F80/1-2017）
|  |  | 波形梁钢护栏立柱埋入深度 | 每处不少于1根。 | 尺量 | 《公路工程质量检验评定标准》（JTG F80/1-2017）
|  |  | 波形梁钢护栏横梁中心高度 | 每处不少于5点。 | 尺量 | 《公路工程质量检验评定标准》（JTG F80/1-2017）
|  |  | 砼护栏强度 | 用回弹仪或超声波每处不少于2个测区，测区总数不少于10个。 | 回弹法《回弹法检测混凝土抗压强度技术规程》（JGJ/T 23-2011） | 《公路工程质量检验评定标准》（JTG F80/1-2017）
|  |  | 砼护栏断面尺寸 | 每处不少于5点。 | 尺量 | 《公路工程质量检验评定标准》（JTG F80/1-2017）
机电工程 | 监控系统 | 机电工程各类设施抽查不少于10％，每类设施少于3个时全部检测。 | 闭路电视监视系统传输通道指标 | 测点数不少于3个，少于3个时全部检测。 | 按照相关技术规程进行检验 | 《公路工程质量检验评定标准》（JTG F80/2-2017） | 120公里
|  |  | 可变标志显示屏平均亮度 | 测点数不少于3个，少于3个时全部检测。 |  | 《公路工程质量检验评定标准》（JTG F80/2-2017）
|  |  | 计算机网健康测试 | 测点数不少于3个，少于3个时全部检测。 |  | 《公路工程质量检验评定标准》（JTG F80/2-2017）
|  |  | 接地电阻、绝缘电阻 | 测点数不少于3个，少于3个时全部检测。 |  | 《公路工程质量检验评定标准》（JTG F80/2-2017）
| 通信系统 |  | 光纤接头损耗平均值 | 测点数不少于3个，少于3个时全部检测。 |  | 《公路工程质量检验评定标准》（JTG F80/2-2017）
|  |  | 光纤数字传输误码指标 | 测点数不少于3个，少于3个时全部检测。 |  | 《公路工程质量检验评定标准》（JTG F80/2-2017）
|  |  | 数字程控交换接通率 | 测点数不少于3个，少于3个时全部检测。 |  | 《公路工程质量检验评定标准》（JTG F80/2-2017）
| 收费系统 |  | 车道设备各车种处理流程 | 测点数不少于3个，少于3个时全部检测。 |  | 《公路工程质量检验评定标准》（JTG F80/2-2017）
|  |  | 接地电阻、绝缘电阻 | 测点数不少于3个，少于3个时全部检测。 |  | 《公路工程质量检验评定标准》（JTG F80/2-2017）
原材料 | 集料 | 项目每年抽检2-4次 | 筛分试验 | 沥青混凝土路面用材料 ；水泥稳定粒料用材料，按不同料源抽取 | 按设计要求及相关试验规程进行检验
表观相对密度
压碎值试验
针片状颗粒含量
含泥量试验
砂当量
| 沥青 |  | 针入度试验 | 按不同厂家抽取
软化点试验
延度试验
动力粘度试验
| 水泥 |  | 水泥物理、化学性能试验 | 按不同厂家抽取
水泥胶砂强度试验
| 钢筋 |  | 伸长率 | 按不同厂家、型号抽取
屈服力
物理最大力
弯曲
| 土工格栅 |  | 拉伸强度 | 按不同厂家抽取
延伸率
预应力产品 | 预应力锚具、夹具、连接器 | 项目每年抽检2-4次 | 硬度 | 2组，进行2次试验。
|  |  | 夹片式多孔锚具静载试验 | 4孔，每组三份平行试验。
| 钢绞线 |  | 钢绞线拉伸试验 | 进行2次试验。
|  |  | 钢绞线松弛试验（100h） | 每组2根
|  |  | 延伸率 | 每组3根
| 橡胶支座 |  | 橡胶支座试验 | 2组，进行2次试验。
| 预应力检测 |  | 压浆密实度 | 现场抽取预制梁
锚下预应力检测
交通产品 | 标线涂料 | 项目每年抽检2-4次 | 耐磨 | 每种颜色按标段抽取
抗压
玻璃珠含量
软化点
| 铝板 |  | 厚度 | 按标段抽取
力学性能
| 波形梁、立柱、防阻块 |  | 防腐层厚度 | 按标段抽取
防腐层附着性
镀锌附着量
力学性能
| 连接螺栓 |  | 抗拉强度 | 每种规格按标段抽取
| 拼接螺栓 |  | 抗拉荷载 | 每种规格按标段抽取
带“*”的抽查项目需在竣工检测时进行复测，凡是包含带“*”的抽查项目的分部工程需提供分部工程费用及竣工复测费用两项。
项目价格：
采购包总价格：

## 第4包哈肇项目桥梁表
哈尔滨至肇源高速公路建设项目桥梁总表（特大、大、中桥、小桥）
序号 | 桥梁名称 | 桩号位置 | 类型 | 桥长 | 孔数 | 桥墩数量 | 桩基类型 | 桩基数量
1 | 江北中环路主线上跨分离桥 | K6+666 | 中桥 | 96.32 | 3 | 8 | 桩基础 | 24
2 | K7+850通道桥 | K7+850 | 中桥 | 34.04 | 3 | 8 | 桩基础 | 24
3 | K8+830通道桥 | K8+830 | 中桥 | 34.04 | 3 | 8 | 桩基础 | 24
4 | 万宝干渠大桥 | K9+566 | 大桥 | 127.916 | 3 | 8 | 桩基础 | 24
5 | 青山村主线下穿分离立交桥 | K12+125.8 | 大桥 | 113 | 3 | 4 | 桩基础 | 12
6 | 十五支渠中桥 | K13+547 | 中桥 | 64.914 | 3 | 8 | 桩基础 | 24
7 | 新七支渠小桥 | K15+229 | 小桥 | 34.04 | 3 | 8 | 桩基础 | 24
8 | 五东公路分离桥 | K16+054 | 中桥 | 64.904 | 3 | 12 | 桩基础 | 36
9 | S104主线分离桥 | K18+812.5 | 大桥 | 127.92 | 3 | 8 | 桩基础 | 24
10 | K19+712通道桥 | K19+712 | 中桥 | 43.24 | 3 | 8 | 桩基础 | 24
11 | K20+345通道桥 | K20+345 | 中桥 | 34.04 | 3 | 8 | 桩基础 | 24
12 | 平安村中桥 | K20+668 | 中桥 | 64.918 | 3 | 8 | 桩基础 | 24
13 | 主线上跨分离桥 | K21+906 | 中桥 | 52.44 | 3 | 8 | 桩基础 | 24
14 | K22+468通道桥 | K22+468 | 中桥 | 52.44 | 3 | 8 | 桩基础 | 24
15 | 双丰村中桥 | K22+980 | 中桥 | 52.44 | 3 | 8 | 桩基础 | 24
16 | 千鹤岛大桥 | K24+389 | 大桥 | 156.492 | 5 | 24 | 桩基础 | 48
17 | K25+005通道桥 | K25+005 | 中桥 | 52.44 | 3 | 12 | 桩基础 | 36
18 | K25+432通道桥 | K25+432 | 中桥 | 52.44 | 3 | 12 | 桩基础 | 36
19 | K25+805通道桥 | K25+805 | 中桥 | 43.24 | 3 | 12 | 桩基础 | 36
20 | K26+535通道桥 | K26+535 | 中桥 | 43.24 | 3 | 12 | 桩基础 | 36
21 | 水田支渠中桥 | K27+170 | 中桥 | 96.296 | 3 | 12 | 桩基础 | 36
22 | K27+821通道桥 | K27+821 | 中桥 | 43.24 | 3 | 12 | 桩基础 | 36
23 | K28+791通道桥 | K28+791 | 中桥 | 52.44 | 3 | 12 | 桩基础 | 36
24 | 文旅康养城互通A匝道桥 | AK0+500 | 大桥 | 108.062 | 3 | 6 | 桩基础 | 18
25 | K17+548通道桥 | K17+548 | 中桥 | 34.04 | 3 | 8 | 桩基础 | 16
26 | K10+672通道桥 | K10+672 | 中桥 | 52.44 | 3 | 8 | 桩基础 | 24
27 | 坤泥河中桥 | K39+280 | 中桥 | 96.29 | 3 | 12 | 钻孔灌注桩 | 24
28 | 徐家小桥 | K44+977 | 中桥 | 34.04 | 3 | 12 | 钻孔灌注桩 | 36
29 | 西架木海小桥 | K52+912 | 小桥 | 34.04 | 3 | 12 | 钻孔灌注桩 | 24
30 | 通道桥 | K33+610 | 中桥 | 34.04 | 3 | 8 | 钻孔灌注桩 | 24
31 | 通道桥 | K36+692 | 中桥 | 43.24 | 3 | 8 | 钻孔灌注桩 | 24
32 | 通道桥 | K53+341 | 中桥 | 20.54 | 1 |  | 钻孔灌注桩 | 16
33 | 通道桥 | K58+905.5 | 中桥 | 20.54 | 1 |  | 钻孔灌注桩 | 16
34 | 五里明互通A匝道 | AK0+883.3 | 大桥 | 108.06 | 3 | 6 | 钻孔灌注桩 | 18
35 | 主线上跨分离桥 | K35+998 | 中桥 | 52.44 | 3 | 12 | 钻孔灌注桩 | 36
36 | 主线上跨分离桥 | K42+230 | 中桥 | 43.24 | 3 | 8 | 钻孔灌注桩 | 24
37 | 主线上跨分离桥 | K56+935.3 | 中桥 | 64.89 | 3 | 12 | 钻孔灌注桩 | 36
38 | 长富村 | K31+867.5 | 大桥 | 108.06 | 3 | 2 | 钻孔灌注桩 | 12
39 | 三合村 | K34+392.0 | 大桥 | 108.06 | 3 | 2 | 钻孔灌注桩 | 12
40 | 肇四公路 | K43+621.9 | 大桥 | 108.06 | 3 | 4 | 钻孔灌注桩 | 12
41 | 钟家窝棚天桥 | K38+042.9 | 大桥 | 108.06 | 3 | 4 | 钻孔灌注桩 | 12
42 | 志强村天桥 | K41+022.6 | 大桥 | 108.06 | 3 | 4 | 钻孔灌注桩 | 12
43 | 天桥 | K44+481.4 | 大桥 | 108.06 | 3 | 4 | 钻孔灌注桩 | 12
44 | 天桥 | K45+727.2 | 大桥 | 108.06 | 3 | 4 | 钻孔灌注桩 | 12
45 | 天桥 | K46+394.6 | 大桥 | 108.06 | 3 | 4 | 钻孔灌注桩 | 12
46 | 天桥 | K47+723.9 | 大桥 | 108.06 | 3 | 4 | 钻孔灌注桩 | 12
47 | 天桥 | K48+376.5 | 大桥 | 108.06 | 3 | 4 | 钻孔灌注桩 | 12
48 | 天桥 | K49+065.9 | 大桥 | 108.06 | 3 | 4 | 钻孔灌注桩 | 12
49 | 天桥 | K50+230.5 | 大桥 | 108.06 | 3 | 4 | 钻孔灌注桩 | 16
50 | 天桥 | K51+662.4 | 大桥 | 108.06 | 3 | 2 | 钻孔灌注桩 | 12
51 | 天桥 | K52+486.5 | 大桥 | 108.06 | 3 | 4 | 钻孔灌注桩 | 12
52 | 天桥 | K54+361.4 | 大桥 | 108.06 | 3 | 2 | 钻孔灌注桩 | 12
53 | 天桥 | K55+346.5 | 大桥 | 137.68 | 3 | 2 | 钻孔灌注桩 | 16
54 | 天桥 | K58+091.6 | 大桥 | 108.06 | 3 | 4 | 钻孔灌注桩 | 12
55 | 天桥 | K59+758.1 | 大桥 | 108.06 | 3 | 4 | 钻孔灌注桩 | 12
56 | 天桥 | K61+543.5 | 大桥 | 108.06 | 3 | 4 | 钻孔灌注桩 | 12
57 | 银山服务区 | K37+400 | 中桥 | 43.9 | 1 | 6 | 钻孔灌注桩 | 10
58 | K62+765.1天桥 | K62+765.1 | 大桥 | 100 | 3 | 4 | 摩擦桩 | 12
59 | K63+330卫国水库中桥 | K63+330 | 中桥 | 80 | 4 | 20 | 摩擦桩 | 20
60 | K64+161.5天桥 | K64+161.5 | 大桥 | 105 | 3 | 2 | 摩擦桩 | 12
61 | K65+570通道桥 | K65+570 | 中桥 | 39 | 3 | 8 | 摩擦桩 | 24
62 | K66+578.5天桥 | K66+578.5 | 大桥 | 105 | 3 | 2 | 摩擦桩 | 12
63 | K68+243.7主线下穿分离立交桥 | K68+243.7 | 大桥 | 130 | 3 | 4 | 摩擦桩 | 12
64 | K69+150.7天桥 | K69+150.7 | 大桥 | 100 | 3 | 4 | 摩擦桩 | 12
65 | K69+503.5宋家洼子小桥 | K69+503.5 | 小桥 | 30 | 3 | 24 | 摩擦桩 | 24
66 | K70+019.8天桥 | K70+019.8 | 大桥 | 105 | 3 | 2 | 摩擦桩 | 12
67 | K71+023.1天桥 | K71+023.1 | 大桥 | 100 | 3 | 4 | 摩擦桩 | 12
68 | K72+498.1天桥 | K72+498.1 | 大桥 | 100 | 3 | 4 | 摩擦桩 | 12
69 | K73+325.3天桥 | K73+325.3 | 大桥 | 100 | 3 | 4 | 摩擦桩 | 12
70 | K74+253.3天桥 | K74+253.3 | 大桥 | 100 | 3 | 4 | 摩擦桩 | 12
71 | K75+483.8天桥 | K75+483.8 | 大桥 | 94 | 3 | 2 | 摩擦桩 | 12
72 | K76+943主线上跨分离桥 | K76+943 | 大桥 | 150 | 4 | 18 | 摩擦桩 | 42
73 | K78+166.5天桥 | K78+166.5 | 大桥 | 100 | 3 | 4 | 摩擦桩 | 12
74 | K79+384.0天桥 | K79+384.0 | 大桥 | 100 | 3 | 4 | 摩擦桩 | 12
75 | K80+752.0天桥 | K80+752.0 | 大桥 | 100 | 3 | 4 | 摩擦桩 | 12
76 | K81+593.5通道桥 | K81+593.5 | 中桥 | 39 | 3 | 8 | 摩擦桩 | 24
77 | K84+303通道桥 | K84+303 | 中桥 | 48 | 3 | 10 | 摩擦桩 | 30
78 | K85+922衣家小桥 | K85+922 | 小桥 | 30 | 3 | 24 | 摩擦桩 | 24
79 | K86+107主线下穿分离桥 | K86+107 | 大桥 | 130 | 3 | 4 | 摩擦桩 | 12
80 | K88+502托古林场中桥 | K88+502 | 中桥 | 60 | 3 | 16 | 摩擦桩 | 16
81 | K89+026.3天桥 | K89+026.3 | 大桥 | 100 | 3 | 4 | 摩擦桩 | 12
82 | K89+850人行天桥 | K89+850 | 中桥 | 40 | 1 | 8 | 摩擦桩 | 10
83 | K90+512.3天桥 | K90+512.3 | 大桥 | 100 | 3 | 4 | 摩擦桩 | 12
84 | K91+881.2天桥 | K91+881.2 | 大桥 | 100 | 3 | 4 | 摩擦桩 | 12
85 | K92+742.5天桥 | K92+742.5 | 大桥 | 100 | 3 | 4 | 摩擦桩 | 12
86 | 徐江互通AK1+028.6匝道桥 | AK1+028.6 | 中桥 | 60 | 3 | 6 | 摩擦桩 | 18
87 | 衣家互通AK0+258衣家小桥 | AK0+258 | 中桥 | 30 | 3 | 24 | 摩擦桩 | 24
88 | 衣家互通AK1+012.5匝道桥 | AK1+012.5 | 大桥 | 100 | 3 | 6 | 摩擦桩 | 18
89 | LK1+628刘青山中桥 | LK1+628 | 大桥 | 100 | 3 | 0 | 摩擦桩 | 12
90 | K94+231通道桥 | K94+231 | 中桥 | 39 | 3 | 8 | 摩擦桩 | 24
91 | K96+428.4主线上跨分离桥 | K96+428.4 | 中桥 | 48 | 3 | 8 | 摩擦桩 | 24
92 | K97+404.5天桥 | K97+404.5 | 大桥 | 100 | 3 | 4 | 摩擦桩 | 12
93 | K98+788天桥 | K98+788 | 大桥 | 100 | 3 | 4 | 摩擦桩 | 12
94 | K101+029.4天桥 | K101+029.4 | 大桥 | 105 | 3 | 4 | 摩擦桩 | 12
95 | K101+838.9天桥 | K101+838.9 | 大桥 | 100 | 3 | 4 | 摩擦桩 | 12
96 | K102+400通道桥 | K102+400 | 中桥 | 39 | 3 | 12 | 摩擦桩 | 36
97 | K103+682.8鱼池小桥 | K103+682.8 | 小桥 | 30 | 3 | 24 | 摩擦桩 | 24
98 | K104+925.5主线上跨分离桥 | K104+925.5 | 大桥 | 150 | 5 | 24 | 摩擦桩 | 48
99 | K107+361天桥 | K107+361 | 中桥 | 94 | 3 | 2 | 摩擦桩 | 12
100 | K109+147.5南引退水渠大桥 | K109+147.5 | 大桥 | 270 | 7 | 36 | 摩擦桩 | 60
101 | K111+404.6天桥 | K111+404.6 | 大桥 | 105 | 3 | 2 | 摩擦桩 | 12
102 | K112+417通道桥 | K112+417 | 中桥 | 39 | 3 | 12 | 摩擦桩 | 36
103 | K113+601华园村中桥 | K113+601 | 中桥 | 65 | 3 | 16 | 摩擦桩 | 32
104 | K114+533.6天桥 | K114+533.6 | 中桥 | 94 | 3 | 2 | 摩擦桩 | 12
105 | K115+992拧向屯中桥 | K115+992 | 中桥 | 48 | 3 | 16 | 摩擦桩 | 16
106 | K116+166.7天桥 | K116+166.7 | 中桥 | 94 | 3 | 2 | 摩擦桩 | 12
107 | K117+263.9天桥 | K117+263.9 | 大桥 | 100 | 3 | 4 | 摩擦桩 | 12
108 | K118+194.9天桥 | K118+194.9 | 大桥 | 100 | 3 | 4 | 摩擦桩 | 12
109 | 原野枢纽互通AK0+763.1匝道桥 | AK0+763.1 | 大桥 | 260 | 9 | 16 | 摩擦桩 | 24
110 | 原野枢纽互通BK0+783.4匝道桥 | BK0+783.4 | 大桥 | 470 | 14 | 26 | 摩擦桩 | 34
111 | 肇州互通AK1+049.3匝道桥 | AK1+049.3 | 大桥 | 100 | 3 | 6 | 摩擦桩 | 18
62座 |  |  | 大桥 | 7220.21 | 212 | 390 |  | 1026
49座 |  |  | 中桥 | 2513.792 | 140 | 498 |  | 1226

## 第5包铁科高速铁凤段检测项目统计表
铁科高速铁力至凤阳段项目第三方试验检测咨询服务费用清单（第5合同包）
单位工程 | 分部工程类别 | 抽查频率 | 抽查项目 | 检测频率 | 建议使用的检测方法 | 规定值或允许偏差 | 工程量估算 | 费用
路基工程 | 路基土石方 | 路基工程压实度、边坡每公里抽查不少于一处，每个合同段路基压实度检查点数不少于10个。路基弯沉检测，高速、一级公路以每半幅每公里为评定单元，其他等级公路以每公里为评定单元。 | 压实度 | 每处每车道不少于1点。 | 挖坑灌砂法《公路路基路面现场测试规程T0921-2019》（JTG3450-2019） | 《公路工程质量检验评定标准》（JTG F80/1-2017） | 166公里
|  |  | 弯沉 | 每评定单元检测不少于40点，各车道交替检测。 | 贝克曼梁测试路基路面回弹模量方法《公路路基路面现场测试规程T0591-2008》（JTG3450-2019） | 《公路工程质量检验评定标准》（JTG F80/1-2017）
|  |  | 边坡 | 每处两侧各测不少于两个坡面。 | 尺量 | 《公路工程质量检验评定标准》（JTG F80/1-2017）
| 排水工程 | 排水工程的断面尺寸每公里抽查2－3处，铺砌厚度按合同段抽查不少于3处。 | 断面尺寸 | 每处抽不少于两个断面。 | 尺量 | 《公路工程质量检验评定标准》（JTG F80/1-2017） | 166公里
|  |  | 铺砌厚度 | 每处开挖检查不少于1个断面。 | 尺量 | 《公路工程质量检验评定标准》（JTG F80/1-2017）
| 小桥 | 小桥抽查不少于总数的20％且每种类型抽查不少于1座 | 砼强度 | 每座用回弹仪或超声波测上、下部结构各不少于10个测区。 | 回弹法《回弹法检测混凝土抗压强度技术规程》（JGJ/T 23-2011） | 《公路工程质量检验评定标准》（JTG F80/1-2017） | 12座
|  |  | 主要结构尺寸 | 每座抽10-20个。 | 尺量 | 《公路工程质量检验评定标准》（JTG F80/1-2017）
| 涵洞 | 涵洞抽查不少于总数的10％且每种类型抽查不少于1道。 | 砼强度 | 每处用回弹仪或超声波测不少于10个测区。 | 回弹法《回弹法检测混凝土抗压强度技术规程》（JGJ/T 23-2011） | 《公路工程质量检验评定标准》（JTG F80/1-2017） | 149道
|  |  | 结构尺寸 | 每道5-10个。 | 尺量 | 《公路工程质量检验评定标准》（JTG F80/1-2017）
| 支挡工程 | 支挡工程抽查不少于总数的10％且每种类型抽查不少于1处。 | 砼强度 | 每处用回弹仪或超声波测不少于10个测区。 | 回弹法《回弹法检测混凝土抗压强度技术规程》（JGJ/T 23-2011） | 《公路工程质量检验评定标准》（JTG F80/1-2017） | 4处/路堑墙
|  |  | 断面尺寸 | 每处开挖检查不少于1个断面。 | 尺量 | 《公路工程质量检验评定标准》（JTG F80/1-2017）
路面工程 | 路面基层 | 路面基层采取随机抽检，不设具体频率。 | 厚度 | 抽检路段每公里1点。 | 《公路路基路面现场测试规程》（JTG3450-2019） | 《公路工程质量检验评定标准》（JTG F80/1-2017） | 主线332点（主线双幅166公里）
| 路面面层 | 路面工程的弯沉、平整度检测，高速、一级公路以每半幅每公里为评定单元，其他等级公路以每公里为评定单元。其他抽查项目每公里不少于1处。 | 沥青路面压实度 | 每处不少于1点。 | 钻芯测试路面压实度方法《公路路基路面现场测试规程T0924-2008》（JTG3450-2019） | 《公路工程质量检验评定标准》（JTG F80/1-2017） | 主线双幅166公里 | 费用 | 竣工复测费用
|  |  | 沥青路面弯沉* | 每评定单元检测不少于40点，各车道交替检测。 | 自动弯沉仪测试路面弯沉方法《公路路基路面现场测试规程T0925-2008》（JTG3450-2019） 落锤式弯沉仪测试弯沉方法《公路路基路面现场测试规程T0953-2008》（JTG3450-2019） | 《公路工程质量检验评定标准》（JTG F80/1-2017）
|  |  | 沥青路面车辙* | 每处每车道至少测1个断面。 | 《公路路基路面现场测试规程》（JTG3450-2019） | 允许偏差：≤10mm
|  |  | 沥青路面渗水系数 | 每处不少于1点。 | 沥青路面渗水系数测试方法《公路路基路面现场测试规程T0971-2019》（JTG3450-2019） | 《公路工程质量检验评定标准》（JTG F80/1-2017）
|  |  | 砼路面强度 | 每处不少于1点。 | 《公路路基路面现场测试规程》（JTG3450-2019）
|  |  | 砼路面相邻板高差* | 每处测膨胀缝位置相邻板高差不少于3点 | 尺量
|  |  | 平整度* | 高速、一级公路连续检测。 | 《公路路基路面现场测试规程》（JTG3450-2019） | 《公路工程质量检验评定标准》（JTG F80/1-2017）
|  |  | 抗滑* | 高速、一级公路检测摩擦系数 | 《公路路基路面现场测试规程》（JTG3450-2019） | 《公路工程质量检验评定标准》（JTG F80/1-2017）
|  |  |  | 构造深度 | 《公路路基路面现场测试规程》（JTG3450-2019） | 《公路工程质量检验评定标准》（JTG F80/1-2017）
|  |  | 厚度 | 每处不少于1点。 | 短脉冲雷达测试路面厚度方法《公路路基路面现场测试规程T0913-2019》（JTG3450-2019） | 《公路工程质量检验评定标准》（JTG F80/1-2017）
|  |  | 横坡 | 每处1-2个断面。 | 水准仪 | 《公路工程质量检验评定标准》（JTG F80/1-2017）
桥梁(不含小桥) | 基础 | 逐根检测 | 桩身完整性 | 逐根检测 | 超声波法《公路工程基桩检测技术规程》（JTG/T 3512―2020） | 《公路工程质量检验评定标准》（JTG F80/1-2017） | 1726根
| 下部 | 特大桥、大桥逐座检查；中桥抽查不少于总数的30%且每种桥型抽查不少于1座。 桥梁下部工程抽查不少于墩台总数的20%且不少于5个，墩台数量少于5个时全部检测。每种结构型式抽查不少于1个。 桥梁上部工程抽查不少于总孔数的20%且不少于5个，孔数少于5个时全部检测。每种结构型式抽查不少于1个。 | 墩台砼强度 | 每墩台用回弹仪或超声波测不少于2个测区，测区总数不少于10个。 | 回弹法《回弹法检测混凝土抗压强度技术规程》（JGJ/T 23-2011） | 《公路工程质量检验评定标准》（JTG F80/1-2017） | 桥梁表
|  |  | 主要结构尺寸 | 每个墩台测不少于2点。 | 尺量 | 《公路工程质量检验评定标准》（JTG F80/1-2017）
|  |  | 钢筋保护层厚度 | 每墩台测2-4处。 | 电磁法检测 | 《公路工程质量检验评定标准》（JTG F80/1-2017）
|  |  | 墩台垂直度 | 每个墩台测两个方向。 | 全站仪 | 《公路工程质量检验评定标准》（JTG F80/1-2017）
| 上部 |  | 砼强度 | 抽查主要承重构件,每孔用回弹仪或超声波测不少于10个测区 | 回弹法《回弹法检测混凝土抗压强度技术规程》（JGJ/T 23-2011） | 《公路工程质量检验评定标准》（JTG F80/1-2017）
|  |  | 主要结构尺寸 | 每座桥测10-20点。 | 尺量 | 《公路工程质量检验评定标准》（JTG F80/1-2017）
|  |  | 钢筋保护层厚度 | 每孔测2-4处。 | 电磁法检测 | 《公路工程质量检验评定标准》（JTG F80/1-2017）
| 桥面系 |  | 伸缩缝与桥面高差* | 逐条缝检测。 | 尺量 | 《公路工程质量检验评定标准》（JTG F80/1-2017） |  | 费用 | 竣工复测费用
|  |  | 桥面铺装平整度* | 每联＞100m时用连续式平整度仪分车道检测;不足100m时每联用三米直尺测3处，每处3尺， | 每联＞100m时用连续式平整度仪分车道检测;不足100m时每联用三米直尺测3处，每处3尺， | 最大间隙h：高速、一级公路允许偏差3mm，其他公路允许偏差5mm。
|  |  | 横坡 | 每100m测不少于3个断面。 | 水准仪 | 《公路工程质量检验评定标准》（JTG F80/1-2017）
|  |  | 桥面抗滑* | 每200m测不少于3处。 | 铺砂法 | 《公路工程质量检验评定标准》（JTG F80/1-2017）
交通安全设施 | 标志 | 交通安全设施中防护栏、标线每公里抽查不少于1处；标志抽查不少于总数的10%。 | 立柱竖直度 | 每柱测两个方向。 | 垂线法 | 《公路工程质量检验评定标准》（JTG F80/1-2017） | 1256块
|  |  | 标志板净空 | 取不利点。 | 经纬仪、全站仪或尺量 | 《公路工程质量检验评定标准》（JTG F80/1-2017）
|  |  | 标志板厚度 | 每块测不少于2点。 | 板厚千分尺、涂层测厚仪 | 《公路工程质量检验评定标准》（JTG F80/1-2017）
|  |  | 标志面反光膜等级及逆射光系数 | 每块测不少于2点。 | 逆反射系数测试仪 | 《公路工程质量检验评定标准》（JTG F80/1-2017）
| 标线 |  | 反光标线逆反射系数 | 每处测不少于5点。 | 标线逆反射测试仪 | 《公路工程质量检验评定标准》（JTG F80/1-2017） | 主线166公里，分离天桥引道6公里。
|  |  | 标线厚度 | 每处测不少于5点。 | 标线厚度测量仪 | 《公路工程质量检验评定标准》（JTG F80/1-2017）
| 防护栏 |  | 波形梁板基底金属厚度 | 每处不少于5点。 | 板厚千分尺、涂层测厚仪 | 《公路工程质量检验评定标准》（JTG F80/1-2017） | 主线166公里，分离天桥引道6公里。
|  |  | 波形梁钢护栏立柱壁厚 | 每处不少于5点。 | 千分尺或超声波测厚仪、涂层测厚仪 | 《公路工程质量检验评定标准》（JTG F80/1-2017）
|  |  | 波形梁钢护栏立柱埋入深度 | 每处不少于1根。 | 尺量 | 《公路工程质量检验评定标准》（JTG F80/1-2017）
|  |  | 波形梁钢护栏横梁中心高度 | 每处不少于5点。 | 尺量 | 《公路工程质量检验评定标准》（JTG F80/1-2017）
|  |  | 砼护栏强度 | 用回弹仪或超声波每处不少于2个测区，测区总数不少于10个。 | 回弹法《回弹法检测混凝土抗压强度技术规程》（JGJ/T 23-2011） | 《公路工程质量检验评定标准》（JTG F80/1-2017）
|  |  | 砼护栏断面尺寸 | 每处不少于5点。 | 尺量 | 《公路工程质量检验评定标准》（JTG F80/1-2017）
机电工程 | 监控系统 | 机电工程各类设施抽查不少于10％，每类设施少于3个时全部检测。 | 闭路电视监视系统传输通道指标 | 测点数不少于3个，少于3个时全部检测。 | 按照相关技术规程进行检验 | 《公路工程质量检验评定标准》（JTG F80/2-2017） | 主线166公里，分离天桥引道6公里。
|  |  | 可变标志显示屏平均亮度 | 测点数不少于3个，少于3个时全部检测。 |  | 《公路工程质量检验评定标准》（JTG F80/2-2017）
|  |  | 计算机网健康测试 | 测点数不少于3个，少于3个时全部检测。 |  | 《公路工程质量检验评定标准》（JTG F80/2-2017）
|  |  | 接地电阻、绝缘电阻 | 测点数不少于3个，少于3个时全部检测。 |  | 《公路工程质量检验评定标准》（JTG F80/2-2017）
| 通信系统 |  | 光纤接头损耗平均值 | 测点数不少于3个，少于3个时全部检测。 |  | 《公路工程质量检验评定标准》（JTG F80/2-2017）
|  |  | 光纤数字传输误码指标 | 测点数不少于3个，少于3个时全部检测。 |  | 《公路工程质量检验评定标准》（JTG F80/2-2017）
|  |  | 数字程控交换接通率 | 测点数不少于3个，少于3个时全部检测。 |  | 《公路工程质量检验评定标准》（JTG F80/2-2017）
| 收费系统 |  | 车道设备各车种处理流程 | 测点数不少于3个，少于3个时全部检测。 |  | 《公路工程质量检验评定标准》（JTG F80/2-2017）
|  |  | 接地电阻、绝缘电阻 | 测点数不少于3个，少于3个时全部检测。 |  | 《公路工程质量检验评定标准》（JTG F80/2-2017）
原材料 | 集料 | 项目每年抽检2-4次 | 筛分试验 | 沥青混凝土路面用材料 ；水泥稳定粒料用材料，按不同料源抽取 | 按设计要求及相关试验规程进行检验
表观相对密度
压碎值试验
针片状颗粒含量
含泥量试验
砂当量
| 沥青 |  | 针入度试验 | 按不同厂家抽取
软化点试验
延度试验
动力粘度试验
| 水泥 |  | 水泥物理、化学性能试验 | 按不同厂家抽取
水泥胶砂强度试验
| 钢筋 |  | 伸长率 | 按不同厂家、型号抽取
屈服力
物理最大力
弯曲
| 土工格栅 |  | 拉伸强度 | 按不同厂家抽取
延伸率
预应力产品 | 预应力锚具、夹具、连接器 | 项目每年抽检2-4次 | 硬度 | 2组，进行2次试验。
|  |  | 夹片式多孔锚具静载试验 | 4孔，每组三份平行试验。
| 钢绞线 |  | 钢绞线拉伸试验 | 进行2次试验。
|  |  | 钢绞线松弛试验（100h） | 每组2根
|  |  | 延伸率 | 每组3根
| 橡胶支座 |  | 橡胶支座试验 | 2组，进行2次试验。
| 预应力检测 |  | 压浆密实度 | 现场抽取预制梁
锚下预应力检测
交通产品 | 标线涂料 | 项目每年抽检2-4次 | 耐磨 | 每种颜色按标段抽取
抗压
玻璃珠含量
软化点
| 铝板 |  | 厚度 | 按标段抽取
力学性能
| 波形梁、立柱、防阻块 |  | 防腐层厚度 | 按标段抽取
防腐层附着性
镀锌附着量
力学性能
| 连接螺栓 |  | 抗拉强度 | 每种规格按标段抽取
| 拼接螺栓 |  | 抗拉荷载 | 每种规格按标段抽取
带“*”的抽查项目需在竣工检测时进行复测，凡是包含带“*”的抽查项目的分部工程需提供分部工程费用及竣工复测费用两项。
项目价格：

## 第5包铁科高速铁凤段桥梁表
铁科高速铁力至凤阳段项目桥梁总表（特大、大、中桥）
序号 | 跨渠小桥 | 桩号位置 | 类型 | 桥长 | 孔数 | 桥墩数量 | 桩基类型 | 桩基数量
1 | TB匝道桥 | 558.5 | 大桥 | 298 | 11 | 20 | 钻孔灌注桩 | 28
2 | TC匝道1号桥 | 273 | 大桥 | 126 | 6 | 10 | 钻孔灌注桩 | 18
3 | TC匝道2号桥 | 925.55 | 大桥 | 244 | 9 | 16 | 钻孔灌注桩 | 24
4 | 鹤哈通岭河大桥 | 272955.012 | 大桥 | 106 | 5 | 16 | 钻孔灌注桩 | 28
5 | 跨王杨干渠桥 | 900 | 中桥 | 66 | 6 | 10 | 钻孔灌注桩 | 18
6 | A匝道桥 | 1056 | 大桥 | 106 | 5 | 8 | 钻孔灌注桩 | 16
7 | B匝道桥 | 1056 | 大桥 | 106 | 5 | 8 | 钻孔灌注桩 | 16
8 | C匝道桥 | 220.66 | 大桥 | 128 | 5 | 8 | 钻孔灌注桩 | 16
9 | A匝道跨线桥 | 1047.3 | 大桥 | 137 | 3 | 6 | 钻孔灌注桩 | 18
10 | A匝道跨线桥 | 757.5 | 大桥 | 137 | 3 | 6 | 钻孔灌注桩 | 18
11 | G222分离立交 | 1155 | 大桥 | 615 | 15 | 28 | 钻孔灌注桩 | 36
12 | 林区通村分离立交 | 3900 | 大桥 | 127 | 3 | 4 | 钻孔灌注桩 | 12
13 | 双林公路分离立交 | 40640 | 大桥 | 127 | 3 | 4 | 钻孔灌注桩 | 12
14 | 太平林场分离立交 | 75910 | 大桥 | 127 | 3 | 4 | 钻孔灌注桩 | 2
15 | K0+685大桥 | 685 | 大桥 | 126 | 12 | 24 | 钻孔灌注桩 | 32
16 | 王杨干渠中桥 | 893 | 中桥 | 44 | 6 | 12 | 钻孔灌注桩 | 20
17 | 绥佳铁路分离立交 | 1827.5 | 特大桥 | 1496 | 98 | 196 | 钻孔灌注桩 | 204
18 | 新发屯天桥 | 3155 | 大桥 | 106 | 3 | 6 | 钻孔灌注桩 | 14
19 | 规划哈伊高铁分离立交 | 3546 | 中桥 | 96 | 6 | 12 | 钻孔灌注桩 | 20
20 | K4+966中桥 | 4966 | 中桥 | 66 | 6 | 12 | 钻孔灌注桩 | 20
21 | K5+200中桥 | 5200 | 中桥 | 66 | 6 | 12 | 钻孔灌注桩 | 20
22 | K6+060中桥 | 6060 | 中桥 | 44 | 6 | 12 | 钻孔灌注桩 | 20
23 | 爱林村天桥 | 7644 | 大桥 | 106 | 3 | 6 | 钻孔灌注桩 | 14
24 | K8+900中桥 | 8900 | 中桥 | 44 | 6 | 12 | 钻孔灌注桩 | 20
25 | K10+540天桥 | 10540 | 大桥 | 106 | 3 | 6 | 钻孔灌注桩 | 14
26 | K10+980中桥 | 10980 | 中桥 | 44 | 6 | 12 | 钻孔灌注桩 | 20
27 | K12+210天桥 | 12210 | 大桥 | 106 | 3 | 6 | 钻孔灌注桩 | 14
28 | K14+610中桥 | 14610 | 中桥 | 65 | 6 | 12 | 钻孔灌注桩 | 20
29 | K15+560天桥 | 15560 | 大桥 | 106 | 3 | 6 | 钻孔灌注桩 | 14
30 | K15+710中桥 | 15710 | 中桥 | 65 | 6 | 12 | 钻孔灌注桩 | 20
31 | K16+510中桥 | 16510 | 中桥 | 65 | 6 | 12 | 钻孔灌注桩 | 20
32 | K17+800天桥 | 17800 | 大桥 | 106 | 3 | 6 | 钻孔灌注桩 | 14
33 | K19+080中桥 | 19080 | 中桥 | 66 | 6 | 12 | 钻孔灌注桩 | 20
34 | K21+994天桥 | 21994 | 大桥 | 106 | 3 | 6 | 钻孔灌注桩 | 14
35 | K23+550天桥 | 23550 | 大桥 | 106 | 3 | 6 | 钻孔灌注桩 | 14
36 | 一道河子大桥 | 23768 | 大桥 | 226 | 22 | 44 | 钻孔灌注桩 | 52
37 | K25+185中桥 | 25185 | 中桥 | 44 | 6 | 12 | 钻孔灌注桩 | 20
38 | K26+190天桥 | 26190 | 大桥 | 106 | 3 | 6 | 钻孔灌注桩 | 14
39 | K27+227天桥 | 27227 | 大桥 | 106 | 3 | 6 | 钻孔灌注桩 | 14
40 | K29+820天桥 | 29820 | 大桥 | 106 | 3 | 6 | 钻孔灌注桩 | 14
41 | 二道河子大桥 | 32696 | 大桥 | 326 | 32 | 64 | 钻孔灌注桩 | 72
42 | K34+7.4天桥 | 34117.4 | 大桥 | 106 | 3 | 6 | 钻孔灌注桩 | 14
43 | 三道河子大桥 | 37100 | 大桥 | 126 | 12 | 24 | 钻孔灌注桩 | 32
44 | K43+070大桥 | 43070 | 大桥 | 126 | 12 | 24 | 钻孔灌注桩 | 32
45 | K45+840天桥 | 45840 | 大桥 | 106 | 3 | 6 | 钻孔灌注桩 | 14
46 | 小呼兰河大桥 | 46714 | 大桥 | 126 | 12 | 24 | 钻孔灌注桩 | 32
47 | 青林沟中桥 | 48558 | 中桥 | 44 | 6 | 12 | 钻孔灌注桩 | 20
48 | K49+340天桥 | 49340 | 大桥 | 106 | 3 | 6 | 钻孔灌注桩 | 14
49 | K49+954中桥 | 49954 | 中桥 | 66 | 6 | 12 | 钻孔灌注桩 | 20
50 | K50+866.3中桥 | 50866.3 | 中桥 | 44 | 6 | 12 | 钻孔灌注桩 | 20
51 | 保林河1号大桥 | 57375 | 大桥 | 126 | 12 | 24 | 钻孔灌注桩 | 32
52 | 保林河2号大桥 | 59300 | 大桥 | 206 | 20 | 40 | 钻孔灌注桩 | 48
53 | K61+150中桥 | 61150 | 中桥 | 44 | 6 | 12 | 钻孔灌注桩 | 20
54 | K64+444天桥 | 64444 | 大桥 | 106 | 3 | 6 | 钻孔灌注桩 | 14
55 | K67+450天桥 | 67450 | 大桥 | 106 | 3 | 6 | 钻孔灌注桩 | 14
56 | 保林河4号大桥 | 67800 | 大桥 | 246 | 24 | 48 | 钻孔灌注桩 | 56
57 | 保林河5号大桥 | 69630 | 大桥 | 246 | 24 | 48 | 钻孔灌注桩 | 56
58 | 保林河6号大桥 | 70400 | 大桥 | 246 | 24 | 48 | 钻孔灌注桩 | 56
59 | K75+560天桥 | 75560 | 大桥 | 106 | 3 | 6 | 钻孔灌注桩 | 14
60 | 太平河大桥 | 76505 | 大桥 | 566 | 56 | 112 | 钻孔灌注桩 | 120
61 | K78+160天桥 | 78160 | 大桥 | 106 | 3 | 6 | 钻孔灌注桩 | 14
62 | K82+459中桥 | 82459 | 中桥 | 44 | 6 | 12 | 钻孔灌注桩 | 20
63 | K83+840中桥 | 83840 | 中桥 | 44 | 6 | 12 | 钻孔灌注桩 | 20
64 | K84+905天桥 | 84905 | 大桥 | 106 | 3 | 6 | 钻孔灌注桩 | 14
65 | K85+838天桥 | 85838 | 大桥 | 106 | 3 | 6 | 钻孔灌注桩 | 14

## 第6包铁科高速凤方段检测项目统计表
铁科高速凤阳至方正段项目第三方试验检测咨询服务费用清单（第6合同包）
单位工程 | 分部工程类别 | 抽查频率 | 抽查项目 | 检测频率 | 建议使用的检测方法 | 规定值或允许偏差 | 工程量估算 | 费用
路基工程 | 路基土石方 | 路基工程压实度、边坡每公里抽查不少于一处，每个合同段路基压实度检查点数不少于10个。路基弯沉检测，高速、一级公路以每半幅每公里为评定单元，其他等级公路以每公里为评定单元。 | 压实度 | 每处每车道不少于1点。 | 挖坑灌砂法《公路路基路面现场测试规程T0921-2019》（JTG3450-2019） | 《公路工程质量检验评定标准》（JTG F80/1-2017） | 129公里
|  |  | 弯沉 | 每评定单元检测不少于40点，各车道交替检测。 | 贝克曼梁测试路基路面回弹模量方法《公路路基路面现场测试规程T0591-2008》（JTG3450-2019） | 《公路工程质量检验评定标准》（JTG F80/1-2017）
|  |  | 边坡 | 每处两侧各测不少于两个坡面。 | 尺量 | 《公路工程质量检验评定标准》（JTG F80/1-2017）
| 排水工程 | 排水工程的断面尺寸每公里抽查2－3处，铺砌厚度按合同段抽查不少于3处。 | 断面尺寸 | 每处抽不少于两个断面。 | 尺量 | 《公路工程质量检验评定标准》（JTG F80/1-2017） | 129公里
|  |  | 铺砌厚度 | 每处开挖检查不少于1个断面。 | 尺量 | 《公路工程质量检验评定标准》（JTG F80/1-2017）
| 小桥 | 小桥抽查不少于总数的20％且每种类型抽查不少于1座 | 砼强度 | 每座用回弹仪或超声波测上、下部结构各不少于10个测区。 | 回弹法《回弹法检测混凝土抗压强度技术规程》（JGJ/T 23-2011） | 《公路工程质量检验评定标准》（JTG F80/1-2017） | 16座
|  |  | 主要结构尺寸 | 每座抽10-20个。 | 尺量 | 《公路工程质量检验评定标准》（JTG F80/1-2017）
| 涵洞 | 涵洞抽查不少于总数的10％且每种类型抽查不少于1道。 | 砼强度 | 每处用回弹仪或超声波测不少于10个测区。 | 回弹法《回弹法检测混凝土抗压强度技术规程》（JGJ/T 23-2011） | 《公路工程质量检验评定标准》（JTG F80/1-2017） | 99道
|  |  | 结构尺寸 | 每道5-10个。 | 尺量 | 《公路工程质量检验评定标准》（JTG F80/1-2017）
| 支挡工程 | 支挡工程抽查不少于总数的10％且每种类型抽查不少于1处。 | 砼强度 | 每处用回弹仪或超声波测不少于10个测区。 | 回弹法《回弹法检测混凝土抗压强度技术规程》（JGJ/T 23-2011） | 《公路工程质量检验评定标准》（JTG F80/1-2017） | 1处/路堑墙
|  |  | 断面尺寸 | 每处开挖检查不少于1个断面。 | 尺量 | 《公路工程质量检验评定标准》（JTG F80/1-2017）
路面工程 | 路面基层 | 路面基层采取随机抽检，不设具体频率。 | 厚度 | 抽检路段每公里1点。 | 《公路路基路面现场测试规程》（JTG3450-2019） | 《公路工程质量检验评定标准》（JTG F80/1-2017） | 主线258点（主线双幅129公里）
| 路面面层 | 路面工程的弯沉、平整度检测，高速、一级公路以每半幅每公里为评定单元，其他等级公路以每公里为评定单元。其他抽查项目每公里不少于1处。 | 沥青路面压实度 | 每处不少于1点。 | 钻芯测试路面压实度方法《公路路基路面现场测试规程T0924-2008》（JTG3450-2019） | 《公路工程质量检验评定标准》（JTG F80/1-2017） | 主线双幅129公里 | 费用 | 竣工复测费用
|  |  | 沥青路面弯沉* | 每评定单元检测不少于40点，各车道交替检测。 | 自动弯沉仪测试路面弯沉方法《公路路基路面现场测试规程T0925-2008》（JTG3450-2019） 落锤式弯沉仪测试弯沉方法《公路路基路面现场测试规程T0953-2008》（JTG3450-2019） | 《公路工程质量检验评定标准》（JTG F80/1-2017）
|  |  | 沥青路面车辙* | 每处每车道至少测1个断面。 | 《公路路基路面现场测试规程》（JTG3450-2019） | 允许偏差：≤10mm
|  |  | 沥青路面渗水系数 | 每处不少于1点。 | 沥青路面渗水系数测试方法《公路路基路面现场测试规程T0971-2019》（JTG3450-2019） | 《公路工程质量检验评定标准》（JTG F80/1-2017）
|  |  | 砼路面强度 | 每处不少于1点。 | 《公路路基路面现场测试规程》（JTG3450-2019）
|  |  | 砼路面相邻板高差* | 每处测膨胀缝位置相邻板高差不少于3点 | 尺量
|  |  | 平整度* | 高速、一级公路连续检测。 | 《公路路基路面现场测试规程》（JTG3450-2019） | 《公路工程质量检验评定标准》（JTG F80/1-2017）
|  |  | 抗滑* | 高速、一级公路检测摩擦系数 | 《公路路基路面现场测试规程》（JTG3450-2019） | 《公路工程质量检验评定标准》（JTG F80/1-2017）
|  |  |  | 构造深度 | 《公路路基路面现场测试规程》（JTG3450-2019） | 《公路工程质量检验评定标准》（JTG F80/1-2017）
|  |  | 厚度 | 每处不少于1点。 | 短脉冲雷达测试路面厚度方法《公路路基路面现场测试规程T0913-2019》（JTG3450-2019） | 《公路工程质量检验评定标准》（JTG F80/1-2017）
|  |  | 横坡 | 每处1-2个断面。 | 水准仪 | 《公路工程质量检验评定标准》（JTG F80/1-2017）
桥梁(不含小桥) | 基础 | 逐根检测 | 桩身完整性 | 逐根检测 | 超声波法《公路工程基桩检测技术规程》（JTG/T 3512―2020） | 《公路工程质量检验评定标准》（JTG F80/1-2017） | 2472根
| 下部 | 特大桥、大桥逐座检查；中桥抽查不少于总数的30%且每种桥型抽查不少于1座。 桥梁下部工程抽查不少于墩台总数的20%且不少于5个，墩台数量少于5个时全部检测。每种结构型式抽查不少于1个。 桥梁上部工程抽查不少于总孔数的20%且不少于5个，孔数少于5个时全部检测。每种结构型式抽查不少于1个。 | 墩台砼强度 | 每墩台用回弹仪或超声波测不少于2个测区，测区总数不少于10个。 | 回弹法《回弹法检测混凝土抗压强度技术规程》（JGJ/T 23-2011） | 《公路工程质量检验评定标准》（JTG F80/1-2017） | 桥梁表
|  |  | 主要结构尺寸 | 每个墩台测不少于2点。 | 尺量 | 《公路工程质量检验评定标准》（JTG F80/1-2017）
|  |  | 钢筋保护层厚度 | 每墩台测2-4处。 | 电磁法检测 | 《公路工程质量检验评定标准》（JTG F80/1-2017）
|  |  | 墩台垂直度 | 每个墩台测两个方向。 | 全站仪 | 《公路工程质量检验评定标准》（JTG F80/1-2017）
| 上部 |  | 砼强度 | 抽查主要承重构件,每孔用回弹仪或超声波测不少于10个测区 | 回弹法《回弹法检测混凝土抗压强度技术规程》（JGJ/T 23-2011） | 《公路工程质量检验评定标准》（JTG F80/1-2017）
|  |  | 主要结构尺寸 | 每座桥测10-20点。 | 尺量 | 《公路工程质量检验评定标准》（JTG F80/1-2017）
|  |  | 钢筋保护层厚度 | 每孔测2-4处。 | 电磁法检测 | 《公路工程质量检验评定标准》（JTG F80/1-2017）
| 桥面系 |  | 伸缩缝与桥面高差* | 逐条缝检测。 | 尺量 | 《公路工程质量检验评定标准》（JTG F80/1-2017） |  | 费用 | 竣工复测费用
|  |  | 桥面铺装平整度* | 每联＞100m时用连续式平整度仪分车道检测;不足100m时每联用三米直尺测3处，每处3尺， | 每联＞100m时用连续式平整度仪分车道检测;不足100m时每联用三米直尺测3处，每处3尺， | 最大间隙h：高速、一级公路允许偏差3mm，其他公路允许偏差5mm。
|  |  | 横坡 | 每100m测不少于3个断面。 | 水准仪 | 《公路工程质量检验评定标准》（JTG F80/1-2017）
|  |  | 桥面抗滑* | 每200m测不少于3处。 | 铺砂法 | 《公路工程质量检验评定标准》（JTG F80/1-2017）
交通安全设施 | 标志 | 交通安全设施中防护栏、标线每公里抽查不少于1处；标志抽查不少于总数的10%。 | 立柱竖直度 | 每柱测两个方向。 | 垂线法 | 《公路工程质量检验评定标准》（JTG F80/1-2017） | 719块
|  |  | 标志板净空 | 取不利点。 | 经纬仪、全站仪或尺量 | 《公路工程质量检验评定标准》（JTG F80/1-2017）
|  |  | 标志板厚度 | 每块测不少于2点。 | 板厚千分尺、涂层测厚仪 | 《公路工程质量检验评定标准》（JTG F80/1-2017）
|  |  | 标志面反光膜等级及逆射光系数 | 每块测不少于2点。 | 逆反射系数测试仪 | 《公路工程质量检验评定标准》（JTG F80/1-2017）
| 标线 |  | 反光标线逆反射系数 | 每处测不少于5点。 | 标线逆反射测试仪 | 《公路工程质量检验评定标准》（JTG F80/1-2017） | 主线129公里，连，分离天桥引道9公里。
|  |  | 标线厚度 | 每处测不少于5点。 | 标线厚度测量仪 | 《公路工程质量检验评定标准》（JTG F80/1-2017）
| 防护栏 |  | 波形梁板基底金属厚度 | 每处不少于5点。 | 板厚千分尺、涂层测厚仪 | 《公路工程质量检验评定标准》（JTG F80/1-2017） | 主线129公里，连，分离天桥引道9公里。
|  |  | 波形梁钢护栏立柱壁厚 | 每处不少于5点。 | 千分尺或超声波测厚仪、涂层测厚仪 | 《公路工程质量检验评定标准》（JTG F80/1-2017）
|  |  | 波形梁钢护栏立柱埋入深度 | 每处不少于1根。 | 尺量 | 《公路工程质量检验评定标准》（JTG F80/1-2017）
|  |  | 波形梁钢护栏横梁中心高度 | 每处不少于5点。 | 尺量 | 《公路工程质量检验评定标准》（JTG F80/1-2017）
|  |  | 砼护栏强度 | 用回弹仪或超声波每处不少于2个测区，测区总数不少于10个。 | 回弹法《回弹法检测混凝土抗压强度技术规程》（JGJ/T 23-2011） | 《公路工程质量检验评定标准》（JTG F80/1-2017）
|  |  | 砼护栏断面尺寸 | 每处不少于5点。 | 尺量 | 《公路工程质量检验评定标准》（JTG F80/1-2017）
机电工程 | 监控系统 | 机电工程各类设施抽查不少于10％，每类设施少于3个时全部检测。 | 闭路电视监视系统传输通道指标 | 测点数不少于3个，少于3个时全部检测。 | 按照相关技术规程进行检验 | 《公路工程质量检验评定标准》（JTG F80/2-2017） | 主线129公里，连，分离天桥引道9公里。
|  |  | 可变标志显示屏平均亮度 | 测点数不少于3个，少于3个时全部检测。 |  | 《公路工程质量检验评定标准》（JTG F80/2-2017）
|  |  | 计算机网健康测试 | 测点数不少于3个，少于3个时全部检测。 |  | 《公路工程质量检验评定标准》（JTG F80/2-2017）
|  |  | 接地电阻、绝缘电阻 | 测点数不少于3个，少于3个时全部检测。 |  | 《公路工程质量检验评定标准》（JTG F80/2-2017）
| 通信系统 |  | 光纤接头损耗平均值 | 测点数不少于3个，少于3个时全部检测。 |  | 《公路工程质量检验评定标准》（JTG F80/2-2017）
|  |  | 光纤数字传输误码指标 | 测点数不少于3个，少于3个时全部检测。 |  | 《公路工程质量检验评定标准》（JTG F80/2-2017）
|  |  | 数字程控交换接通率 | 测点数不少于3个，少于3个时全部检测。 |  | 《公路工程质量检验评定标准》（JTG F80/2-2017）
| 收费系统 |  | 车道设备各车种处理流程 | 测点数不少于3个，少于3个时全部检测。 |  | 《公路工程质量检验评定标准》（JTG F80/2-2017）
|  |  | 接地电阻、绝缘电阻 | 测点数不少于3个，少于3个时全部检测。 |  | 《公路工程质量检验评定标准》（JTG F80/2-2017）
原材料 | 集料 | 项目每年抽检2-4次 | 筛分试验 | 沥青混凝土路面用材料 ；水泥稳定粒料用材料，按不同料源抽取 | 按设计要求及相关试验规程进行检验
表观相对密度
压碎值试验
针片状颗粒含量
含泥量试验
砂当量
| 沥青 |  | 针入度试验 | 按不同厂家抽取
软化点试验
延度试验
动力粘度试验
| 水泥 |  | 水泥物理、化学性能试验 | 按不同厂家抽取
水泥胶砂强度试验
| 钢筋 |  | 伸长率 | 按不同厂家、型号抽取
屈服力
物理最大力
弯曲
| 土工格栅 |  | 拉伸强度 | 按不同厂家抽取
延伸率
预应力产品 | 预应力锚具、夹具、连接器 | 项目每年抽检2-4次 | 硬度 | 2组，进行2次试验。
|  |  | 夹片式多孔锚具静载试验 | 4孔，每组三份平行试验。
| 钢绞线 |  | 钢绞线拉伸试验 | 进行2次试验。
|  |  | 钢绞线松弛试验（100h） | 每组2根
|  |  | 延伸率 | 每组3根
| 橡胶支座 |  | 橡胶支座试验 | 2组，进行2次试验。
| 预应力检测 |  | 压浆密实度 | 现场抽取预制梁
锚下预应力检测
交通产品 | 标线涂料 | 项目每年抽检2-4次 | 耐磨 | 每种颜色按标段抽取
抗压
玻璃珠含量
软化点
| 铝板 |  | 厚度 | 按标段抽取
力学性能
| 波形梁、立柱、防阻块 |  | 防腐层厚度 | 按标段抽取
防腐层附着性
镀锌附着量
力学性能
| 连接螺栓 |  | 抗拉强度 | 每种规格按标段抽取
| 拼接螺栓 |  | 抗拉荷载 | 每种规格按标段抽取
带“*”的抽查项目需在竣工检测时进行复测，凡是包含带“*”的抽查项目的分部工程需提供分部工程费用及竣工复测费用两项。
项目价格：
采购包总价格：

## 第6包铁科高速凤方段桥梁表
铁科高速凤阳至方正段项目桥梁总表（特大、大、中桥）
序号 | 跨渠小桥 | 桩号位置 | 类型 | 桥长 | 孔数 | 桥墩数量 | 桩基类型 | 桩基数量
1 | A匝道1号桥 | 467 | 大桥 | 137 | 3 | 6 | 钻孔灌注桩 | 18
2 | A匝道跨线桥 | 1449 | 大桥 | 137 | 3 | 6 | 钻孔灌注桩 | 18
5 | 月牙泡分离立交 | 106760 | 大桥 | 127 | 3 | 4 | 钻孔灌注桩 | 12
6 | 上青山分离立交 | 115482 | 大桥 | 127 | 3 | 4 | 钻孔灌注桩 | 12
7 | 天门乡分离立交 | 154844 | 大桥 | 127 | 3 | 4 | 钻孔灌注桩 | 12
8 | 凤阳大桥 | 86254 | 大桥 | 246 | 24 | 44 | 钻孔灌注桩 | 60
9 | 胜利屯大桥 | 89525 | 大桥 | 246 | 24 | 44 | 钻孔灌注桩 | 60
10 | K89+721天桥 | 89721 | 大桥 | 106 | 3 | 4 | 钻孔灌注桩 | 12
12 | K94+100天桥 | 94100 | 大桥 | 106 | 3 | 4 | 钻孔灌注桩 | 12
13 | 河西屯大桥 | 94460 | 大桥 | 166 | 16 | 28 | 钻孔灌注桩 | 44
14 | 青茶村1号大桥 | 95153 | 大桥 | 186 | 18 | 32 | 钻孔灌注桩 | 48
15 | 青茶村2号大桥 | 95760 | 大桥 | 166 | 16 | 28 | 钻孔灌注桩 | 44
16 | K97+049天桥 | 97049 | 大桥 | 106 | 3 | 4 | 钻孔灌注桩 | 12
17 | 凤山大桥 | 99157 | 大桥 | 246 | 24 | 44 | 钻孔灌注桩 | 60
18 | 小西南岔河大桥 | 99700 | 大桥 | 246 | 24 | 44 | 钻孔灌注桩 | 60
20 | K10+020天桥 | 101020 | 大桥 | 106 | 3 | 4 | 钻孔灌注桩 | 12
22 | K10+560天桥 | 102560 | 大桥 | 106 | 3 | 4 | 钻孔灌注桩 | 12
25 | 月牙泡大桥 | 105980 | 大桥 | 206 | 20 | 36 | 钻孔灌注桩 | 52
26 | K106+190天桥 | 106190 | 大桥 | 106 | 3 | 4 | 钻孔灌注桩 | 12
29 | 柳河屯大桥 | 113160 | 大桥 | 286 | 28 | 52 | 钻孔灌注桩 | 68
30 | 岔林河1号大桥 | 114500 | 大桥 | 966 | 96 | 188 | 钻孔灌注桩 | 204
32 | K116+053天桥 | 116053 | 大桥 | 106 | 3 | 4 | 钻孔灌注桩 | 12
34 | K117+080天桥 | 117080 | 大桥 | 106 | 3 | 4 | 钻孔灌注桩 | 12
35 | 岔林河2号大桥 | 117630 | 大桥 | 686 | 68 | 132 | 钻孔灌注桩 | 148
36 | K118+937.5天桥 | 118937.5 | 大桥 | 106 | 3 | 4 | 钻孔灌注桩 | 12
37 | 蚂螂河村1号大桥 | 119775 | 大桥 | 226 | 22 | 40 | 钻孔灌注桩 | 56
38 | 蚂螂河村2号大桥 | 122450 | 大桥 | 226 | 22 | 40 | 钻孔灌注桩 | 56
39 | K122+833天桥 | 122833 | 大桥 | 106 | 3 | 4 | 钻孔灌注桩 | 12
43 | K129+210天桥 | 129210 | 大桥 | 106 | 3 | 4 | 钻孔灌注桩 | 12
45 | K130+033天桥 | 130033 | 大桥 | 106 | 3 | 4 | 钻孔灌注桩 | 12
46 | K133+120天桥 | 133120 | 大桥 | 106 | 3 | 4 | 钻孔灌注桩 | 12
48 | 岔林河3号大桥 | 133850 | 大桥 | 586 | 58 | 112 | 钻孔灌注桩 | 128
49 | K134+460天桥 | 134460 | 大桥 | 106 | 3 | 4 | 钻孔灌注桩 | 12
50 | K135+936天桥 | 135936 | 大桥 | 106 | 3 | 4 | 钻孔灌注桩 | 12
51 | G102分离立交 | 136650 | 大桥 | 285 | 22 | 40 | 钻孔灌注桩 | 56
53 | K140+135天桥 | 140135 | 大桥 | 106 | 3 | 4 | 钻孔灌注桩 | 12
55 | 林子河大桥 | 141780 | 大桥 | 206 | 20 | 36 | 钻孔灌注桩 | 52
58 | K151+925天桥 | 151925 | 大桥 | 106 | 3 | 4 | 钻孔灌注桩 | 12
59 | K152+735天桥 | 152735 | 大桥 | 106 | 3 | 4 | 钻孔灌注桩 | 12
60 | K153+476天桥 | 153476 | 大桥 | 106 | 3 | 4 | 钻孔灌注桩 | 12
63 | K156+348天桥 | 156348 | 大桥 | 106 | 3 | 4 | 钻孔灌注桩 | 12
64 | 团结村分离立交 | 158462 | 大桥 | 245 | 24 | 44 | 钻孔灌注桩 | 60
6 | K159+543天桥 | 159543 | 大桥 | 106 | 3 | 4 | 钻孔灌注桩 | 12
57 | 通河松花江特大桥 | 148492.5 | 特大桥 | 3819 | 142 | 260 | 钻孔灌注桩 | 372
3 | A匝道中桥 | 1660 | 中桥 | 44 | 3 | 4 | 钻孔灌注桩 | 12
4 | C匝道中桥 | 200 | 中桥 | 44 | 3 | 4 | 钻孔灌注桩 | 12
11 | K91+161中桥 | 91161 | 中桥 | 66 | 6 | 8 | 钻孔灌注桩 | 24
19 | K100+710中桥 | 100710 | 中桥 | 44 | 6 | 8 | 钻孔灌注桩 | 24
21 | K101+962中桥 | 101962 | 中桥 | 44 | 6 | 8 | 钻孔灌注桩 | 24
23 | K104+850中桥 | 104850 | 中桥 | 44 | 6 | 8 | 钻孔灌注桩 | 24
24 | K105+602中桥 | 105602 | 中桥 | 44 | 6 | 8 | 钻孔灌注桩 | 24
27 | K109+180中桥 | 109180 | 中桥 | 44 | 6 | 8 | 钻孔灌注桩 | 24
28 | K110+105中桥 | 110105 | 中桥 | 66 | 6 | 8 | 钻孔灌注桩 | 24
31 | K114+974中桥 | 114974 | 中桥 | 44 | 6 | 8 | 钻孔灌注桩 | 24
33 | K116+662中桥 | 116662 | 中桥 | 86 | 8 | 12 | 钻孔灌注桩 | 28
40 | K124+209中桥 | 124209 | 中桥 | 86 | 8 | 12 | 钻孔灌注桩 | 28
41 | K128+356中桥 | 128356 | 中桥 | 86 | 8 | 12 | 钻孔灌注桩 | 28
42 | K129+146中桥 | 129146 | 中桥 | 44 | 6 | 8 | 钻孔灌注桩 | 24
44 | K129+368中桥 | 129368 | 中桥 | 44 | 6 | 8 | 钻孔灌注桩 | 24
47 | K133+368中桥 | 133368 | 中桥 | 66 | 6 | 8 | 钻孔灌注桩 | 24
52 | K139+830中桥 | 139830 | 中桥 | 66 | 6 | 8 | 钻孔灌注桩 | 24
54 | K141+572中桥 | 141572 | 中桥 | 66 | 6 | 8 | 钻孔灌注桩 | 24
56 | K141+865中桥 | 141865 | 中桥 | 86 | 8 | 12 | 钻孔灌注桩 | 28
61 | K154+140中桥 | 154140 | 中桥 | 44 | 6 | 8 | 钻孔灌注桩 | 24
62 | 哈佳高铁分离立交 | 155925 | 中桥 | 96 | 6 | 8 | 钻孔灌注桩 | 24
65 | 蚂蚁河干渠中桥 | 158872 | 中桥 | 66 | 6 | 8 | 钻孔灌注桩 | 24
铁科高速凤阳至方正段项目桥梁总表（特大、大、中桥）

## 第7包绥大项目检测内容统计表
绥化至大庆高速公路建设项目第三方试验检测咨询服务费用清单（第7合同包）
单位工程 | 分部工程类别 | 抽查频率 | 抽查项目 | 检测频率 | 建议使用的检测方法 | 规定值或允许偏差 | 工程量估算 | 费用
路基工程 | 路基土石方 | 每公里抽查1处。 | 边坡 | 每处两侧各测不少于两个坡面。 | 尺量 | 《公路工程质量检验评定标准》（JTG F80/1-2017） | 184公里
| 排水工程 | 排水工程的断面尺寸每公里抽查2－3处，铺砌厚度按合同段抽查不少于3处。 | 断面尺寸 | 每处抽不少于两个断面。 | 尺量 | 《公路工程质量检验评定标准》（JTG F80/1-2017） | 184公里
|  |  | 铺砌厚度 | 每处开挖检查不少于1个断面。 | 尺量 | 《公路工程质量检验评定标准》（JTG F80/1-2017）
| 小桥 | 小桥抽查不少于总数的20％且每种类型抽查不少于1座 | 砼强度 | 每座用回弹仪或超声波测上、下部结构各不少于10个测区。 | 回弹法《回弹法检测混凝土抗压强度技术规程》（JGJ/T 23-2011） | 《公路工程质量检验评定标准》（JTG F80/1-2017） | 1座
|  |  | 主要结构尺寸 | 每座抽10-20个。 | 尺量 | 《公路工程质量检验评定标准》（JTG F80/1-2017）
| 涵洞 | 涵洞抽查不少于总数的10％且每种类型抽查不少于1道。 | 砼强度 | 每处用回弹仪或超声波测不少于10个测区。 | 回弹法《回弹法检测混凝土抗压强度技术规程》（JGJ/T 23-2011） | 《公路工程质量检验评定标准》（JTG F80/1-2017） | 297道
|  |  | 结构尺寸 | 每道5-10个。 | 尺量 | 《公路工程质量检验评定标准》（JTG F80/1-2017）
路面工程 | 路面基层 | 路面基层采取随机抽检，不设具体频率。 | 厚度 | 抽检路段每公里1点。 | 《公路路基路面现场测试规程》（JTG3450-2019） | 《公路工程质量检验评定标准》（JTG F80/1-2017） | 主线332点（主线双幅166公里），连接线15点。
| 路面面层 | 路面工程的弯沉、平整度检测，高速、一级公路以每半幅每公里为评定单元，其他等级公路以每公里为评定单元。其他抽查项目每公里不少于1处。 | 沥青路面压实度 | 每处不少于1点。 | 钻芯测试路面压实度方法《公路路基路面现场测试规程T0924-2008》（JTG3450-2019） | 《公路工程质量检验评定标准》（JTG F80/1-2017） | 主线双幅184公里，二级路连接线15公里，混凝土路面87公里。 | 费用 | 竣工复测费用
|  |  | 沥青路面弯沉* | 每评定单元检测不少于40点，各车道交替检测。 | 自动弯沉仪测试路面弯沉方法《公路路基路面现场测试规程T0925-2008》（JTG3450-2019） 落锤式弯沉仪测试弯沉方法《公路路基路面现场测试规程T0953-2008》（JTG3450-2019） | 《公路工程质量检验评定标准》（JTG F80/1-2017）
|  |  | 沥青路面车辙* | 每处每车道至少测1个断面。 | 《公路路基路面现场测试规程》（JTG3450-2019） | 允许偏差：≤10mm
|  |  | 沥青路面渗水系数 | 每处不少于1点。 | 沥青路面渗水系数测试方法《公路路基路面现场测试规程T0971-2019》（JTG3450-2019） | 《公路工程质量检验评定标准》（JTG F80/1-2017）
|  |  | 砼路面强度 | 每处不少于1点。 | 《公路路基路面现场测试规程》（JTG3450-2019）
|  |  | 砼路面相邻板高差* | 每处测膨胀缝位置相邻板高差不少于3点 | 尺量
|  |  | 平整度* | 高速、一级公路连续检测。 | 《公路路基路面现场测试规程》（JTG3450-2019） | 《公路工程质量检验评定标准》（JTG F80/1-2017）
|  |  | 抗滑* | 高速、一级公路检测摩擦系数 | 《公路路基路面现场测试规程》（JTG3450-2019） | 《公路工程质量检验评定标准》（JTG F80/1-2017）
|  |  |  | 构造深度 | 《公路路基路面现场测试规程》（JTG3450-2019） | 《公路工程质量检验评定标准》（JTG F80/1-2017）
|  |  | 厚度 | 每处不少于1点。 | 短脉冲雷达测试路面厚度方法《公路路基路面现场测试规程T0913-2019》（JTG3450-2019） | 《公路工程质量检验评定标准》（JTG F80/1-2017）
|  |  | 横坡 | 每处1-2个断面。 | 水准仪 | 《公路工程质量检验评定标准》（JTG F80/1-2017）
桥梁(不含小桥) | 桥面系 | 特大桥、大桥逐座检查；中桥抽查不少于总数的30%且每种桥型抽查不少于1座。 | 伸缩缝与桥面高差* | 逐条缝检测。 | 尺量 | 《公路工程质量检验评定标准》（JTG F80/1-2017） | 详见桥梁表。 | 费用 | 竣工复测费用
|  |  | 桥面铺装平整度* | 每联＞100m时用连续式平整度仪分车道检测;不足100m时每联用三米直尺测3处，每处3尺， | 每联＞100m时用连续式平整度仪分车道检测;不足100m时每联用三米直尺测3处，每处3尺， | 最大间隙h：高速、一级公路允许偏差3mm，其他公路允许偏差5mm。
|  |  | 横坡 | 每100m测不少于3个断面。 | 水准仪 | 《公路工程质量检验评定标准》（JTG F80/1-2017）
|  |  | 桥面抗滑* | 每200m测不少于3处。 | 铺砂法 | 《公路工程质量检验评定标准》（JTG F80/1-2017）
交通安全设施 | 标志 | 交通安全设施中防护栏、标线每公里抽查不少于1处；标志抽查不少于总数的10%。 | 立柱竖直度 | 每柱测两个方向。 | 垂线法 | 《公路工程质量检验评定标准》（JTG F80/1-2017） | 2386块
|  |  | 标志板净空 | 取不利点。 | 经纬仪、全站仪或尺量 | 《公路工程质量检验评定标准》（JTG F80/1-2017）
|  |  | 标志板厚度 | 每块测不少于2点。 | 板厚千分尺、涂层测厚仪 | 《公路工程质量检验评定标准》（JTG F80/1-2017）
|  |  | 标志面反光膜等级及逆射光系数 | 每块测不少于2点。 | 逆反射系数测试仪 | 《公路工程质量检验评定标准》（JTG F80/1-2017）
| 标线 |  | 反光标线逆反射系数 | 每处测不少于5点。 | 标线逆反射测试仪 | 《公路工程质量检验评定标准》（JTG F80/1-2017） | 主线184公里，连接线15公里，分离天桥引道87公里。
|  |  | 标线厚度 | 每处测不少于5点。 | 标线厚度测量仪 | 《公路工程质量检验评定标准》（JTG F80/1-2017）
| 防护栏 |  | 波形梁板基底金属厚度 | 每处不少于5点。 | 板厚千分尺、涂层测厚仪 | 《公路工程质量检验评定标准》（JTG F80/1-2017） | 主线184公里，连接线15公里，分离天桥引道87公里。
|  |  | 波形梁钢护栏立柱壁厚 | 每处不少于5点。 | 千分尺或超声波测厚仪、涂层测厚仪 | 《公路工程质量检验评定标准》（JTG F80/1-2017）
|  |  | 波形梁钢护栏立柱埋入深度 | 每处不少于1根。 | 尺量 | 《公路工程质量检验评定标准》（JTG F80/1-2017）
|  |  | 波形梁钢护栏横梁中心高度 | 每处不少于5点。 | 尺量 | 《公路工程质量检验评定标准》（JTG F80/1-2017）
|  |  | 砼护栏强度 | 用回弹仪或超声波每处不少于2个测区，测区总数不少于10个。 | 回弹法《回弹法检测混凝土抗压强度技术规程》（JGJ/T 23-2011） | 《公路工程质量检验评定标准》（JTG F80/1-2017）
|  |  | 砼护栏断面尺寸 | 每处不少于5点。 | 尺量 | 《公路工程质量检验评定标准》（JTG F80/1-2017）
机电工程 | 监控系统 | 机电工程各类设施抽查不少于10％，每类设施少于3个时全部检测。 | 闭路电视监视系统传输通道指标 | 测点数不少于3个，少于3个时全部检测。 | 按照相关技术规程进行检验 | 《公路工程质量检验评定标准》（JTG F80/2-2017） | 主线184公里，连接线15公里。
|  |  | 可变标志显示屏平均亮度 | 测点数不少于3个，少于3个时全部检测。 |  | 《公路工程质量检验评定标准》（JTG F80/2-2017）
|  |  | 计算机网健康测试 | 测点数不少于3个，少于3个时全部检测。 |  | 《公路工程质量检验评定标准》（JTG F80/2-2017）
|  |  | 接地电阻、绝缘电阻 | 测点数不少于3个，少于3个时全部检测。 |  | 《公路工程质量检验评定标准》（JTG F80/2-2017）
| 通信系统 |  | 光纤接头损耗平均值 | 测点数不少于3个，少于3个时全部检测。 |  | 《公路工程质量检验评定标准》（JTG F80/2-2017）
|  |  | 光纤数字传输误码指标 | 测点数不少于3个，少于3个时全部检测。 |  | 《公路工程质量检验评定标准》（JTG F80/2-2017）
|  |  | 数字程控交换接通率 | 测点数不少于3个，少于3个时全部检测。 |  | 《公路工程质量检验评定标准》（JTG F80/2-2017）
| 收费系统 |  | 车道设备各车种处理流程 | 测点数不少于3个，少于3个时全部检测。 |  | 《公路工程质量检验评定标准》（JTG F80/2-2017）
|  |  | 接地电阻、绝缘电阻 | 测点数不少于3个，少于3个时全部检测。 |  | 《公路工程质量检验评定标准》（JTG F80/2-2017）
原材料 | 集料 | 项目每年抽检2-4次 | 筛分试验 | 沥青混凝土路面用材料 ；水泥稳定粒料用材料，按不同料源抽取 | 按设计要求及相关试验规程进行检验
表观相对密度
压碎值试验
针片状颗粒含量
含泥量试验
砂当量
| 沥青 |  | 针入度试验 | 按不同厂家抽取
软化点试验
延度试验
动力粘度试验
| 水泥 |  | 水泥物理、化学性能试验 | 按不同厂家抽取
水泥胶砂强度试验
| 钢筋 |  | 伸长率 | 按不同厂家、型号抽取
屈服力
物理最大力
弯曲
| 土工格栅 |  | 拉伸强度 | 按不同厂家抽取
延伸率
预应力产品 | 预应力锚具、夹具、连接器 | 项目每年抽检2-4次 | 硬度 | 2组，进行2次试验。
|  |  | 夹片式多孔锚具静载试验 | 4孔，每组三份平行试验。
| 钢绞线 |  | 钢绞线拉伸试验 | 进行2次试验。
|  |  | 钢绞线松弛试验（100h） | 每组2根
|  |  | 延伸率 | 每组3根
| 橡胶支座 |  | 橡胶支座试验 | 2组，进行2次试验。
| 预应力检测 |  | 压浆密实度 | 现场抽取预制梁
锚下预应力检测
交通产品 | 标线涂料 | 项目每年抽检2-4次 | 耐磨 | 每种颜色按标段抽取
抗压
玻璃珠含量
软化点
| 铝板 |  | 厚度 | 按标段抽取
力学性能
| 波形梁、立柱、防阻块 |  | 防腐层厚度 | 按标段抽取
防腐层附着性
镀锌附着量
力学性能
| 连接螺栓 |  | 抗拉强度 | 每种规格按标段抽取
| 拼接螺栓 |  | 抗拉荷载 | 每种规格按标段抽取
带“*”的抽查项目需在竣工检测时进行复测，凡是包含带“*”的抽查项目的分部工程需提供分部工程费用及竣工复测费用两项。
项目价格：
采购包总价格：

## 第7包绥大项目桥梁表
绥化至大庆高速公路（S18） 项目桥梁总表（特大、大、中桥）
序号 | 跨渠小桥 | 桩号位置 | 类型 | 桥长 | 孔数 | 桥墩数量 | 桩基类型 | 桩基数量
1 | 绥化东枢纽 | K0+197.8 | 中桥 | 65 | 6 | 20 | 钻孔灌注桩 | 30
2 | 绥化东枢纽 | DK0+598.5 | 中桥 | 80.6 | 3 | 8 | 钻孔灌注桩 | 12
3 | 绥化东枢纽 | DK0+775.6 | 大桥 | 106.4 | 3 | 6 | 钻孔灌注桩 | 10
4 | 太阳升村中桥 | K1+026.7 | 中桥 | 43.24 | 6 | 16 | 钻孔灌注桩 | 24
5 | 天桥 | K1+288.32 | 中桥 | 40 | 1 | 6 | 钻孔灌注桩 | 6
6 | 兰凤迟中桥 | K2+725 | 中桥 | 43.24 | 6 | 16 | 钻孔灌注桩 | 24
7 | C039分离桥 | K3+511.9 | 中桥 | 43.24 | 6 | 16 | 钻孔灌注桩 | 24
8 | Y826分离桥 | K6+173.89 | 中桥 | 80.04 | 3 | 8 | 钻孔灌注桩 | 12
9 | S101分离桥 | K6+787.7 | 大桥 | 128.16 | 6 | 16 | 钻孔灌注桩 | 24
10 | 匝道桥 | AK0+231.8 | 大桥 | 128 | 3 | 12 | 钻孔灌注桩 | 18
11 | 绥北互通直线天桥 | K8+110 | 大桥 | 113 | 3 | 6 | 钻孔灌注桩 | 12
12 | 车富村车行天桥 | K9+230 | 中桥 | 80.04 | 3 | 6 | 钻孔灌注桩 | 12
13 | C497分离桥 | K10+450 | 中桥 | 85.04 | 3 | 8 | 钻孔灌注桩 | 12
14 | 兴发村中桥 | K11+073.2 | 中桥 | 84.44 | 10 | 36 | 钻孔灌注桩 | 48
15 | Y634分离桥 | K11+329.8 | 中桥 | 43.24 | 6 | 8 | 钻孔灌注桩 | 16
16 | 铁路桥 | K4+943 | 大桥 | 486.56 | 32 | 68 | 钻孔灌注桩 | 76
17 | 跨线桥 | MK13+027.9 | 大桥 | 730.52 | 50 | 104 | 钻孔灌注桩 | 128
18 | 小城子枢纽 | CK1+172.8 | 大桥 | 406.76 | 12 | 26 | 钻孔灌注桩 | 38
19 | 小城子枢纽 | FK0+347.5 | 大桥 | 137 | 3 | 6 | 钻孔灌注桩 | 12
20 | 小城子枢纽 | BK0+342 | 大桥 | 137.2 | 3 | 6 | 钻孔灌注桩 | 12
21 | 小城子枢纽 | GK1+162.5 | 大桥 | 406.76 | 12 | 26 | 钻孔灌注桩 | 38
22 | Y025分离桥 | K14+149.31 | 中桥 | 85.04 | 3 | 8 | 钻孔灌注桩 | 12
23 | Y822分离桥 | K15+555.99 | 中桥 | 85.04 | 3 | 8 | 钻孔灌注桩 | 12
24 | 五一村Y634分离桥 | K16+355.5 | 中桥 | 68.44 | 8 | 30 | 钻孔灌注桩 | 42
25 | C490分离桥 | K18+545 | 中桥 | 85.04 | 3 | 8 | 钻孔灌注桩 | 12
26 | 红旗渠大桥 | K20+073 | 大桥 | 132.44 | 16 | 36 | 钻孔灌注桩 | 44
27 | 兴安村通道桥 | K21+008.3 | 中桥 | 68.44 | 8 | 30 | 钻孔灌注桩 | 42
28 | 呼兰河大桥 | K24+830 | 特大桥 | 2046.56 | 136 | 276 | 钻孔灌注桩 | 284
29 | 信头寸1号车行天桥 | K27+440 | 中桥 | 85.04 | 3 | 8 | 钻孔灌注桩 | 12
30 | 匝道桥 | AK0+228.50 | 大桥 | 113 | 3 | 12 | 钻孔灌注桩 | 18
31 | 卫星互通Y006分离桥 | K28+443.47 | 大桥 | 108 | 3 | 8 | 钻孔灌注桩 | 12
32 | 敏东村1号车行天桥 | K29+550 | 中桥 | 85.04 | 3 | 8 | 钻孔灌注桩 | 12
33 | Y608分离桥 | K31+156.98 | 中桥 | 85.04 | 3 | 8 | 钻孔灌注桩 | 12
34 | 敏头村通道桥 | K31+440 | 中桥 | 52.44 | 6 | 16 | 钻孔灌注桩 | 24
35 | 惠二村通道桥 | K32+335.5 | 中桥 | 43.24 | 6 | 16 | 钻孔灌注桩 | 24
36 | Y804分离桥 | K32+906.4 | 中桥 | 85.04 | 3 | 8 | 钻孔灌注桩 | 12
37 | Y623分离桥 | K34+240.6 | 中桥 | 85.04 | 3 | 8 | 钻孔灌注桩 | 12
38 | 跨渠小桥 | K34+648.1 | 小桥 | 30.24 | 4 | 12 | 钻孔灌注桩 | 20
39 | 敏东村2号车行天桥 | K35+424.9 | 中桥 | 85.04 | 3 | 8 | 钻孔灌注桩 | 12
40 | 水二村1号车行天桥 | K36+689.56 | 中桥 | 85.04 | 3 | 8 | 钻孔灌注桩 | 12
41 | 水三村跨渠中桥 | K37+142.4 | 中桥 | 43.24 | 6 | 16 | 钻孔灌注桩 | 24
42 | 水二村2号车行天桥 | K38+050.65 | 中桥 | 85.04 | 3 | 8 | 钻孔灌注桩 | 12
43 | 水二村跨渠中桥 | K38+918.9 | 中桥 | 43.24 | 8 | 16 | 钻孔灌注桩 | 24
44 | Y608分离桥 | K39+947 | 中桥 | 80.04 | 3 | 8 | 钻孔灌注桩 | 12
45 | 厢兰三村1号车行天桥 | K40+902.89 | 中桥 | 80.04 | 3 | 8 | 钻孔灌注桩 | 12
46 | 主线上跨 | K41+896.1 | 大桥 | 186.32 | 6 | 42 | 钻孔灌注桩 | 54
47 | 天桥 | K42+728.59 | 中桥 | 80.04 | 3 | 6 | 预应力混凝土管桩 | 16
48 | 望奎服务区天桥 | K43+860.24 | 中桥 | 80.04 | 3 | 6 | 钻孔灌注桩 | 12
49 | 东半井跨渠中桥 | K44+244.5 | 中桥 | 43.24 | 6 | 24 | 钻孔灌注桩 | 36
50 | 正兰三村通道桥 | K45+316.7 | 中桥 | 52.44 | 6 | 24 | 钻孔灌注桩 | 36
51 | Y605分离桥 | K46+222.02 | 中桥 | 80.04 | 3 | 8 | 钻孔灌注桩 | 12
52 | 望奎互通 | AK0+194.25 | 大桥 | 113 | 3 | 12 | 钻孔灌注桩 | 18
53 | Y008分离桥 | K47+220 | 大桥 | 112.2 | 6 | 16 | 钻孔灌注桩 | 24
54 | 厢红三村1号车行天桥 | K49+416.59 | 中桥 | 85.04 | 3 | 8 | 钻孔灌注桩 | 12
55 | 厢红三村2号车行天桥 | K50+726.99 | 中桥 | 80.04 | 3 | 6 | 钻孔灌注桩 | 12
56 | 厢白三村1号车行天桥 | K51+384.65 | 中桥 | 80.04 | 3 | 8 | 钻孔灌注桩 | 12
57 | 王麻老子屯中桥 | K52+826 | 中桥 | 43.24 | 6 | 24 | 钻孔灌注桩 | 36
58 | 厢白三村2号车行天桥 | K53+750.44 | 中桥 | 85.04 | 3 | 8 | 钻孔灌注桩 | 12
59 | 厢白三村3号车行天桥 | K54+372.44 | 中桥 | 85.04 | 3 | 8 | 钻孔灌注桩 | 12
60 | 厢白三村通道桥 | K55+542 | 中桥 | 43.24 | 6 | 24 | 钻孔灌注桩 | 36
61 | 南部截流沟中桥 | K56+245.2 | 中桥 | 43.24 | 6 | 16 | 钻孔灌注桩 | 24
62 | 排水干渠中桥 | K56+747.5 | 中桥 | 69.24 | 10 | 24 | 钻孔灌注桩 | 32
63 | 坤后二北村通道桥 | K60+100 | 中桥 | 43.24 | 6 | 24 | 钻孔灌注桩 | 36
64 | 二道乌龙沟大桥 | K60+548 | 大桥 | 276.32 | 18 | 60 | 钻孔灌注桩 | 72
65 | 火箭镇Y005分离桥 | K60+942 | 中桥 | 52.44 | 6 | 16 | 钻孔灌注桩 | 24
66 | 韩富屯中桥 | K61+892.5 | 中桥 | 56.24 | 6 | 30 | 钻孔灌注桩 | 42
67 | 坤后二南村车行天桥 | K63+700 | 中桥 | 80.04 | 3 | 8 | 钻孔灌注桩 | 12
68 | 坤后二北村1号车行天桥 | K57+159.02 | 中桥 | 80.04 | 3 | 6 | 钻孔灌注桩 | 12
69 | 坤后二北村3号车行天桥 | K58+869.79 | 中桥 | 85.04 | 3 | 6 | 钻孔灌注桩 | 12
70 | 通肯河防汛通道1号桥 | K64+330 | 中桥 | 43.24 | 6 | 16 | 钻孔灌注桩 | 24
71 | 通肯河一号桥 | K65+268 | 大桥 | 606.56 | 40 | 84 | 钻孔灌注桩 | 92
72 | 通肯河二号桥 | K66+241.2 | 大桥 | 396.56 | 26 | 56 | 钻孔灌注桩 | 64
73 | 通肯河防汛通道2号桥 | K67+151.5 | 中桥 | 43.24 | 6 | 16 | 钻孔灌注桩 | 24
74 | 民政互通 | AK0+239.1 | 大桥 | 113 | 3 | 12 | 钻孔灌注桩 | 18
75 | 主线上跨分离桥 | K68+826 | 大桥 | 351.4 | 22 | 48 | 钻孔灌注桩 | 56
76 | 陈山湾子1号车行天桥 | K70+029.97 | 中桥 | 85.04 | 3 | 4 | 钻孔灌注桩 | 8
77 | Y611分离桥 | K71+750 | 大桥 | 113 | 3 | 8 | 钻孔灌注桩 | 12
78 | Y602分离天桥 | K72+426.45 | 中桥 | 85.04 | 3 | 8 | 钻孔灌注桩 | 12
79 | Y611分离桥 | K75+346 | 中桥 | 85.04 | 3 | 6 | 钻孔灌注桩 | 12
80 | 坤后二北村2号车行天桥 | K58+211 | 中桥 | 80.04 | 3 | 6 | 钻孔灌注桩 | 12
81 | Y002分离桥 | K77+109.57 | 中桥 | 80.04 | 3 | 8 | 钻孔灌注桩 | 12
82 | 光荣村车行天桥 | K77+823.05 | 中桥 | 80.04 | 3 | 6 | 钻孔灌注桩 | 12
83 | 民乐村1号车行天桥 | K80+152.06 | 中桥 | 89 | 3 | 6 | 钻孔灌注桩 | 12
84 | 后八家子中桥 | K78+335.2 | 中桥 | 52.46 | 6 | 10 | 钻孔灌注桩 | 20
85 | 青冈互通 | AK1+183.9 | 大桥 | 107.26 | 3 | 12 | 钻孔灌注桩 | 18
86 | G202分离桥 | K79+362 | 大桥 | 182.36 | 10 | 24 | 钻孔灌注桩 | 32
87 | 青冈互通 | AK0+248.6 | 大桥 | 107.26 | 3 | 12 | 钻孔灌注桩 | 18
88 | 青冈互通 | CK0+251.1 | 中桥 | 52.46 | 3 | 4 | 钻孔灌注桩 | 8
89 | 民乐村2号车行天桥 | K81+061 | 中桥 | 85.04 | 3 | 8 | 钻孔灌注桩 | 12
90 | S503分离桥 | K82+863 | 中桥 | 96.32 | 6 | 16 | 钻孔灌注桩 | 24
91 | Y102分离桥 | ZK85+945.5 | 大桥 | 128.16 | 6 | 24 | 钻孔灌注桩 | 36
92 | 乐民村中桥 | K82+208.9 | 中桥 | 52.44 | 6 | 12 | 钻孔灌注桩 | 24
93 | 四马干沟中桥 | K87+480.9 | 中桥 | 84.44 | 10 | 24 | 钻孔灌注桩 | 32
94 | 新生村2号车行天桥 | K88+530 | 中桥 | 85.04 | 3 | 8 | 钻孔灌注桩 | 12
95 | 张麻连子屯中桥 | K90+335 | 中桥 | 43.24 | 6 | 16 | 钻孔灌注桩 | 24
96 | 新生村4号车行天桥 | K90+905.53 | 中桥 | 80.04 | 3 | 8 | 钻孔灌注桩 | 12
97 | Y001分离桥 | K83+334.3 | 大桥 | 113.1 | 3 | 8 | 钻孔灌注桩 | 16
98 | 新生村1号车行天桥 | K85+287.73 | 中桥 | 89 | 3 | 6 | 钻孔灌注桩 | 12
99 | 新生村3号车行天桥 | K89+851.01 | 大桥 | 101.1 | 3 | 6 | 钻孔灌注桩 | 12
100 | 跨渠中桥 | K95+455 | 中桥 | 43.24 | 3 | 16 | 钻孔灌注桩 | 16
101 | 魏国山屯中桥 | K101+085 | 中桥 | 52.44 | 3 | 24 | 钻孔灌注桩 | 36
102 | 跨渠中桥 | K102+536.5 | 中桥 | 43.24 | 3 | 16 | 钻孔灌注桩 | 16
103 | 跨福星支沟中桥 | K110+574 | 中桥 | 52.44 | 3 | 24 | 钻孔灌注桩 | 24
104 | G203绥沈公路分离式立体交叉 | K100+489 | 大桥 | 147.2 | 4 | 30 | 钻孔灌注桩 | 42
105 | Y007分离式立体交叉 | K93+132.6 | 中桥 | 80.04 | 3 | 8 | 钻孔灌注桩 | 12
106 | 跃进村分离式立体交叉 | K96+436.8 | 大桥 | 113.1 | 3 | 6 | 钻孔灌注桩 | 12
107 | C444分离式立体交叉 | K98+335 | 大桥 | 101.1 | 3 | 6 | 钻孔灌注桩 | 12
108 | 双山村分离式立体交叉 | K103+692 | 中桥 | 85.04 | 3 | 8 | 钻孔灌注桩 | 12
109 | Y616分离式立体交叉 | K105+330 | 大桥 | 113 | 3 | 8 | 钻孔灌注桩 | 12
110 | Y003分离式立体交叉 | K107+626.2 | 大桥 | 128.04 | 3 | 8 | 钻孔灌注桩 | 12
111 | 新华村分离式立体交叉 | K109+380 | 中桥 | 85.04 | 3 | 8 | 钻孔灌注桩 | 12
112 | 新四号通道桥 | K100+840.5 | 中桥 | 64.92 | 3 | 24 | 钻孔灌注桩 | 36
113 | 双山村通道桥 | K104+540 | 中桥 | 52.44 | 3 | 24 | 钻孔灌注桩 | 36
114 | 新华村通道桥 | K106+095 | 中桥 | 52.44 | 3 | 24 | 钻孔灌注桩 | 36
115 | 新阳村通道桥 | K110+889 | 中桥 | 43.24 | 3 | 16 | 钻孔灌注桩 | 24
116 | 魏国山屯天桥 | K99+850 | 中桥 | 85.04 | 3 | 8 | 钻孔灌注桩 | 12
117 | 四合村天桥 | K106+770 | 中桥 | 85.04 | 3 | 8 | 钻孔灌注桩 | 12
118 | 幺家屯天桥 | K110+068.2 | 大桥 | 113.1 | 3 | 6 | 钻孔灌注桩 | 12
119 | 宋家店1号天桥 | K111+675 | 大桥 | 113 | 3 | 8 | 钻孔灌注桩 | 12
120 | 宋家店2号天桥 | K112+785 | 中桥 | 89 | 3 | 6 | 钻孔灌注桩 | 12
121 | 小洼子于屯天桥 | K114+325 | 大桥 | 113 | 3 | 8 | 钻孔灌注桩 | 12
122 | 燎原互通匝道桥 | AK0+817 | 大桥 | 113 | 3 | 12 | 钻孔灌注桩 | 18
123 | 通道桥 | K114+992 | 中桥 | 52.44 | 3 | 24 | 钻孔灌注桩 | 36
124 | 天桥 | K115+595 | 大桥 | 113.1 | 3 | 6 | 钻孔灌注桩 | 12
125 | 天桥 | K117+210 | 中桥 | 85.04 | 3 | 8 | 钻孔灌注桩 | 12
126 | 天桥 | K117+690 | 中桥 | 85.04 | 3 | 8 | 钻孔灌注桩 | 12
127 | 通道桥 | K118+386.7 | 中桥 | 52.44 | 3 | 24 | 钻孔灌注桩 | 36
128 | 主线下穿 | K119+175 | 大桥 | 113.1 | 3 | 8 | 钻孔灌注桩 | 16
129 | 主线上跨 | K121+159 | 大桥 | 147.2 | 4 | 30 | 钻孔灌注桩 | 42
130 | 通道桥 | K122+878.4 | 中桥 | 52.44 | 3 | 16 | 钻孔灌注桩 | 24
131 | 天桥 | K123+412 | 大桥 | 113.1 | 3 | 6 | 钻孔灌注桩 | 12
132 | 天桥 | K123+967 | 大桥 | 113 | 3 | 8 | 钻孔灌注桩 | 12
133 | 火石山互通 | AK1+157 | 大桥 | 113 | 3 | 12 | 钻孔灌注桩 | 18
134 | 天桥 | K127+341.3 | 中桥 | 80.04 | 3 | 8 | 钻孔灌注桩 | 12
135 | 天桥 | K132+023.6 | 中桥 | 80.04 | 3 | 8 | 钻孔灌注桩 | 12
136 | 主线桥 | K133+540 | 大桥 | 104.92 | 5 | 24 | 钻孔灌注桩 | 32
137 | 主线桥 | K135+979 | 中桥 | 52.44 | 3 | 16 | 钻孔灌注桩 | 24
138 | 主线下穿 | K138+412.7 | 大桥 | 101.1 | 3 | 6 | 钻孔灌注桩 | 12
139 | 天桥 | K139+700 | 大桥 | 113.1 | 3 | 6 | 钻孔灌注桩 | 12
140 | 主线下穿 | K140+375.5 | 中桥 | 85.04 | 3 | 8 | 钻孔灌注桩 | 12
141 | 主线下穿 | K142+015 | 大桥 | 101.1 | 3 | 6 | 钻孔灌注桩 | 12
142 | 主线上跨 | K143+608 | 中桥 | 64.92 | 3 | 16 | 钻孔灌注桩 | 24
143 | 安达东枢纽 | AK0+185.588 | 中桥 | 110.76 | 4 | 10 | 钻孔灌注桩 | 12
144 | 安达东枢纽 | BK0+542.338 | 大桥 | 557.408 | 23 | 42 | 钻孔灌注桩 | 48
145 | 安达东枢纽 | CK1+271.125 | 大桥 | 313.81 | 10 | 16 | 钻孔灌注桩 | 30
146 | 安达东枢纽 | EK0+202.802 | 大桥 | 153.16 | 5 | 12 | 钻孔灌注桩 | 14
147 | 安达东枢纽 | FK0+557.991 | 大桥 | 576.473 | 21 | 44 | 钻孔灌注桩 | 50
148 | 安达东枢纽 | GK1+289.607 | 大桥 | 318.759 | 8 | 16 | 钻孔灌注桩 | 30
149 | 安达东枢纽 | MK144+639.026 | 中桥 | 43.5 | 3 | 32 | 钻孔灌注桩 | 48
150 | 安达东枢纽 | MK145+287.768 | 大桥 | 887.669 | 28 | 116 | 钻孔灌注桩 | 140
151 | 安达东枢纽 | MK145+983.161 | 中桥 | 43.5 | 3 | 32 | 钻孔灌注桩 | 48
152 | 后青龙屯天桥 | K147+110 | 中桥 | 80.04 | 3 | 8 | 钻孔灌注桩 | 12
153 | 后青龙屯通道桥 | K147+571 | 中桥 | 52.44 | 3 | 24 | 钻孔灌注桩 | 36
154 | 贾家屯天桥 | K148+234 | 中桥 | 85.04 | 3 | 8 | 钻孔灌注桩 | 12
155 | Y602分离式立交桥 | K149+290 | 中桥 | 80.04 | 3 | 8 | 钻孔灌注桩 | 12
156 | 上跨哈齐客专滨州铁路立交桥 | K151+032.38 | 大桥 | 1096.52 | 33 | 100 | 钻孔灌注桩 | 108
157 | G301安昌公路分离式立交 | K152+500 | 中桥 | 84.92 | 4 | 20 | 钻孔灌注桩 | 28
158 | 老岳窝棚屯天桥 | K153+149.8 | 中桥 | 85.04 | 3 | 8 | 钻孔灌注桩 | 12
159 | 曹祥屯天桥 | K154+033.8 | 中桥 | 80.04 | 3 | 8 | 钻孔灌注桩 | 12
160 | Y601分离式立体交叉桥 | K154+911.7 | 中桥 | 80.04 | 3 | 8 | 钻孔灌注桩 | 12
161 | G203绥沈公路分离式立体交叉 | K156+465 | 大桥 | 156.47 | 4 | 20 | 钻孔灌注桩 | 28
162 | 姚围子屯天桥 | K157+888 | 中桥 | 80.04 | 3 | 8 | 钻孔灌注桩 | 12
163 | C325分离式立体交叉桥 | K158+985 | 中桥 | 80.04 | 3 | 8 | 钻孔灌注桩 | 12
164 | 秦家屯天桥 | K160+555 | 中桥 | 80.04 | 3 | 8 | 钻孔灌注桩 | 12
165 | 兴晨村分离式立体交叉桥 | K162+515.3 | 中桥 | 80.04 | 3 | 8 | 钻孔灌注桩 | 12
166 | C537公路分离式立体交叉 | K163+726 | 中桥 | 84.92 | 4 | 20 | 钻孔灌注桩 | 28
167 | 兴晨村1号天桥 | K164+990.4 | 中桥 | 89 | 3 | 6 | 钻孔灌注桩 | 12
168 | 兴晨村2号天桥 | K166+465 | 中桥 | 89 | 3 | 6 | 钻孔灌注桩 | 12
169 | 匝道桥 | AK0+703.3 | 大桥 | 108 | 3 | 12 | 钻孔灌注桩 | 18
170 | 红岗互通枢纽 | K180+330.5 | 大桥 | 519.4 | 14 | 74 | 钻孔灌注桩 | 90
171 | 红岗互通枢纽 | BK0+897.7 | 大桥 | 162 | 4 | 10 | 钻孔灌注桩 | 14
172 | 红岗互通枢纽 | DK0+609.0 | 大桥 | 107.2 | 3 | 8 | 钻孔灌注桩 | 12
173 | 红岗互通枢纽 | DK0+915.5 | 大桥 | 131.97 | 3 | 8 | 钻孔灌注桩 | 12
174 | 红岗互通枢纽 | FK0+746.013 | 中桥 | 82.5 | 4 | 8 | 钻孔灌注桩 | 10
175 | 红岗互通枢纽 | HK1+123.860 | 中桥 | 82.5 | 4 | 8 | 钻孔灌注桩 | 10
176 | 红岗互通枢纽 | DGK45+172.118 | 大桥 | 129 | 3 | 6 | 钻孔灌注桩 | 12
177 | 车行天桥 | K178+600 | 中桥 | 89 | 3 | 6 | 钻孔灌注桩 | 12
178 | 车行天桥 | K181+800 | 中桥 | 80.04 | 3 | 8 | 钻孔灌注桩 | 12
179 | 主线下穿 | K168+284.2 | 中桥 | 80 | 3 | 8 | 钻孔灌注桩 | 12
180 | 中和制砖厂村通道桥 | K169+450 | 中桥 | 52.44 | 3 | 16 | 钻孔灌注桩 | 24
181 | 草磨坊屯1号天桥 | K171+239.8 | 中桥 | 75 | 3 | 8 | 钻孔灌注桩 | 12
182 | 草磨坊屯2号天桥 | K172+156.4 | 中桥 | 75 | 3 | 8 | 钻孔灌注桩 | 12
183 | C535分离式立体交叉 | K173+111.4 | 中桥 | 75 | 3 | 8 | 钻孔灌注桩 | 12
184 | X302分离式立体交叉 | K174+331.3 | 中桥 | 75 | 3 | 8 | 钻孔灌注桩 | 12
185 | 瓦盆窑天桥 | K175+500 | 中桥 | 85.04 | 3 | 8 | 钻孔灌注桩 | 12
186 | 安肇新河大桥 | K176+490 | 大桥 | 246.32 | 8 | 36 | 钻孔灌注桩 | 44

## 第8包佳木斯过境段项目检测内容统计表
鹤大高速佳木斯过境段项目第三方试验检测咨询服务费用清单（第8合同包）
单位工程 | 分部工程类别 | 抽查频率 | 抽查项目 | 检测频率 | 建议使用的检测方法 | 规定值或允许偏差 | 工程量估算 | 费用
路基工程 | 路基土石方 |  | 边坡 | 每处两侧各测不少于两个坡面。 | 尺量 | 《公路工程质量检验评定标准》（JTG F80/1-2017） | 主线（18.08）公里，互通区（18.32）公里
| 排水工程 | 排水工程的断面尺寸每公里抽查2－3处，铺砌厚度按合同段抽查不少于3处。 | 断面尺寸 | 每处抽不少于两个断面。 | 尺量 | 《公路工程质量检验评定标准》（JTG F80/1-2017） | 主线（4.304）公里，互通区（1.723）公里
|  |  | 铺砌厚度 | 每处开挖检查不少于1个断面。 | 尺量 | 《公路工程质量检验评定标准》（JTG F80/1-2017）
| 小桥 | 小桥抽查不少于总数的20％且每种类型抽查不少于1座 | 砼强度 | 每座用回弹仪或超声波测上、下部结构各不少于10个测区。 | 回弹法《回弹法检测混凝土抗压强度技术规程》（JGJ/T 23-2011） | 《公路工程质量检验评定标准》（JTG F80/1-2017） | 2座
|  |  | 主要结构尺寸 | 每座抽10-20个。 | 尺量 | 《公路工程质量检验评定标准》（JTG F80/1-2017）
| 涵洞 | 涵洞抽查不少于总数的10％且每种类型抽查不少于1道。 | 砼强度 | 每处用回弹仪或超声波测不少于10个测区。 | 回弹法《回弹法检测混凝土抗压强度技术规程》（JGJ/T 23-2011） | 《公路工程质量检验评定标准》（JTG F80/1-2017） | 涵洞61道
|  |  | 结构尺寸 | 每道5-10个。 | 尺量 | 《公路工程质量检验评定标准》（JTG F80/1-2017）
| 支挡工程 | 支挡工程抽查不少于总数的10％且每种类型抽查不少于1处。 | 砼强度 | 每处用回弹仪或超声波测不少于10个测区。 | 回弹法《回弹法检测混凝土抗压强度技术规程》（JGJ/T 23-2011） | 《公路工程质量检验评定标准》（JTG F80/1-2017） | 27处/（2192）米
|  |  | 断面尺寸 | 每处开挖检查不少于1个断面。 | 尺量 | 《公路工程质量检验评定标准》（JTG F80/1-2017）
路面工程 | 路面基层 | 路面基层采取随机抽检，不设具体频率。 | 厚度 | 抽检路段每公里1点。 | 《公路路基路面现场测试规程》（JTG3450-2019） | 《公路工程质量检验评定标准》（JTG F80/1-2017） | 主线23.12公里，匝道19.24公里
| 路面面层 | 路面工程的弯沉、平整度检测，高速、一级公路以每半幅每公里为评定单元，其他等级公路以每公里为评定单元。其他抽查项目每公里不少于1处。 | 沥青路面压实度 | 每处不少于1点。 | 钻芯测试路面压实度方法《公路路基路面现场测试规程T0924-2008》（JTG3450-2019） | 《公路工程质量检验评定标准》（JTG F80/1-2017） | 主线25.745公里，匝道21.29公里 | 费用 | 竣工复测费用
|  |  | 沥青路面弯沉* | 每评定单元检测不少于40点，各车道交替检测。 | 自动弯沉仪测试路面弯沉方法《公路路基路面现场测试规程T0925-2008》（JTG3450-2019） 落锤式弯沉仪测试弯沉方法《公路路基路面现场测试规程T0953-2008》（JTG3450-2019） | 《公路工程质量检验评定标准》（JTG F80/1-2017）
|  |  | 沥青路面车辙* | 每处每车道至少测1个断面。 | 《公路路基路面现场测试规程》（JTG3450-2019） | 允许偏差：≤10mm
|  |  | 沥青路面渗水系数 | 每处不少于1点。 | 沥青路面渗水系数测试方法《公路路基路面现场测试规程T0971-2019》（JTG3450-2019） | 《公路工程质量检验评定标准》（JTG F80/1-2017）
|  |  | 砼路面强度 | 每处不少于1点。 | 《公路路基路面现场测试规程》（JTG3450-2019）
|  |  | 砼路面相邻板高差* | 每处测膨胀缝位置相邻板高差不少于3点 | 尺量
|  |  | 平整度* | 高速、一级公路连续检测。 | 《公路路基路面现场测试规程》（JTG3450-2019） | 《公路工程质量检验评定标准》（JTG F80/1-2017）
|  |  | 抗滑* | 高速、一级公路检测摩擦系数 | 《公路路基路面现场测试规程》（JTG3450-2019） | 《公路工程质量检验评定标准》（JTG F80/1-2017）
|  |  |  | 构造深度 | 《公路路基路面现场测试规程》（JTG3450-2019） | 《公路工程质量检验评定标准》（JTG F80/1-2017）
|  |  | 厚度 | 每处不少于1点。 | 短脉冲雷达测试路面厚度方法《公路路基路面现场测试规程T0913-2019》（JTG3450-2019） | 《公路工程质量检验评定标准》（JTG F80/1-2017）
|  |  | 横坡 | 每处1-2个断面。 | 水准仪 | 《公路工程质量检验评定标准》（JTG F80/1-2017）
桥梁(不含小桥) | 上部 |  | 砼强度 | 抽查主要承重构件,每孔用回弹仪或超声波测不少于10个测区 | 回弹法《回弹法检测混凝土抗压强度技术规程》（JGJ/T 23-2011） | 《公路工程质量检验评定标准》（JTG F80/1-2017） | 详见桥梁表。 本次采购不包含桥梁下部检测。
|  |  | 主要结构尺寸 | 每座桥测10-20点。 | 尺量 | 《公路工程质量检验评定标准》（JTG F80/1-2017）
|  |  | 钢筋保护层厚度 | 每孔测2-4处。 | 电磁法检测 | 《公路工程质量检验评定标准》（JTG F80/1-2017）
| 桥面系 |  | 伸缩缝与桥面高差* | 逐条缝检测。 | 尺量 | 《公路工程质量检验评定标准》（JTG F80/1-2017） |  | 费用 | 竣工复测费用
|  |  | 桥面铺装平整度* | 每联＞100m时用连续式平整度仪分车道检测;不足100m时每联用三米直尺测3处，每处3尺， | 每联＞100m时用连续式平整度仪分车道检测;不足100m时每联用三米直尺测3处，每处3尺， | 最大间隙h：高速、一级公路允许偏差3mm，其他公路允许偏差5mm。
|  |  | 横坡 | 每100m测不少于3个断面。 | 水准仪 | 《公路工程质量检验评定标准》（JTG F80/1-2017）
|  |  | 桥面抗滑* | 每200m测不少于3处。 | 铺砂法 | 《公路工程质量检验评定标准》（JTG F80/1-2017）
交通安全设施 | 标志 | 交通安全设施中防护栏、标线每公里抽查不少于1处；标志抽查不少于总数的10%。 | 立柱竖直度 | 每柱测两个方向。 | 垂线法 | 《公路工程质量检验评定标准》（JTG F80/1-2017） | 899块
|  |  | 标志板净空 | 取不利点。 | 经纬仪、全站仪或尺量 | 《公路工程质量检验评定标准》（JTG F80/1-2017）
|  |  | 标志板厚度 | 每块测不少于2点。 | 板厚千分尺、涂层测厚仪 | 《公路工程质量检验评定标准》（JTG F80/1-2017）
|  |  | 标志面反光膜等级及逆射光系数 | 每块测不少于2点。 | 逆反射系数测试仪 | 《公路工程质量检验评定标准》（JTG F80/1-2017）
| 标线 |  | 反光标线逆反射系数 | 每处测不少于5点。 | 标线逆反射测试仪 | 《公路工程质量检验评定标准》（JTG F80/1-2017） | 74.6公里
|  |  | 标线厚度 | 每处测不少于5点。 | 标线厚度测量仪 | 《公路工程质量检验评定标准》（JTG F80/1-2017）
| 防护栏 |  | 波形梁板基底金属厚度 | 每处不少于5点。 | 板厚千分尺、涂层测厚仪 | 《公路工程质量检验评定标准》（JTG F80/1-2017） | 37.9公里
|  |  | 波形梁钢护栏立柱壁厚 | 每处不少于5点。 | 千分尺或超声波测厚仪、涂层测厚仪 | 《公路工程质量检验评定标准》（JTG F80/1-2017）
|  |  | 波形梁钢护栏立柱埋入深度 | 每处不少于1根。 | 尺量 | 《公路工程质量检验评定标准》（JTG F80/1-2017）
|  |  | 波形梁钢护栏横梁中心高度 | 每处不少于5点。 | 尺量 | 《公路工程质量检验评定标准》（JTG F80/1-2017）
|  |  | 砼护栏强度 | 用回弹仪或超声波每处不少于2个测区，测区总数不少于10个。 | 回弹法《回弹法检测混凝土抗压强度技术规程》（JGJ/T 23-2011） | 《公路工程质量检验评定标准》（JTG F80/1-2017）
|  |  | 砼护栏断面尺寸 | 每处不少于5点。 | 尺量 | 《公路工程质量检验评定标准》（JTG F80/1-2017）
机电工程 | 监控系统 | 机电工程各类设施抽查不少于10％，每类设施少于3个时全部检测。 | 闭路电视监视系统传输通道指标 | 测点数不少于3个，少于3个时全部检测。 | 按照相关技术规程进行检验 | 《公路工程质量检验评定标准》（JTG F80/2-2017） | 37.9公里
|  |  | 可变标志显示屏平均亮度 | 测点数不少于3个，少于3个时全部检测。 |  | 《公路工程质量检验评定标准》（JTG F80/2-2017）
|  |  | 计算机网健康测试 | 测点数不少于3个，少于3个时全部检测。 |  | 《公路工程质量检验评定标准》（JTG F80/2-2017）
|  |  | 接地电阻、绝缘电阻 | 测点数不少于3个，少于3个时全部检测。 |  | 《公路工程质量检验评定标准》（JTG F80/2-2017）
| 通信系统 |  | 光纤接头损耗平均值 | 测点数不少于3个，少于3个时全部检测。 |  | 《公路工程质量检验评定标准》（JTG F80/2-2017）
|  |  | 光纤数字传输误码指标 | 测点数不少于3个，少于3个时全部检测。 |  | 《公路工程质量检验评定标准》（JTG F80/2-2017）
|  |  | 数字程控交换接通率 | 测点数不少于3个，少于3个时全部检测。 |  | 《公路工程质量检验评定标准》（JTG F80/2-2017）
| 收费系统 |  | 车道设备各车种处理流程 | 测点数不少于3个，少于3个时全部检测。 |  | 《公路工程质量检验评定标准》（JTG F80/2-2017）
|  |  | 接地电阻、绝缘电阻 | 测点数不少于3个，少于3个时全部检测。 |  | 《公路工程质量检验评定标准》（JTG F80/2-2017）
原材料 | 集料 | 项目每年抽检2-4次 | 筛分试验 | 沥青混凝土路面用材料 ；水泥稳定粒料用材料，按不同料源抽取 | 按设计要求及相关试验规程进行检验
表观相对密度
压碎值试验
针片状颗粒含量
含泥量试验
砂当量
| 沥青 |  | 针入度试验 | 按不同厂家抽取
软化点试验
延度试验
动力粘度试验
| 水泥 |  | 水泥物理、化学性能试验 | 按不同厂家抽取
水泥胶砂强度试验
| 钢筋 |  | 伸长率 | 按不同厂家、型号抽取
屈服力
物理最大力
弯曲
| 土工格栅 |  | 拉伸强度 | 按不同厂家抽取
延伸率
预应力产品 | 预应力锚具、夹具、连接器 | 项目每年抽检2-4次 | 硬度 | 2组，进行2次试验。
|  |  | 夹片式多孔锚具静载试验 | 4孔，每组三份平行试验。
| 钢绞线 |  | 钢绞线拉伸试验 | 进行2次试验。
|  |  | 钢绞线松弛试验（100h） | 每组2根
|  |  | 延伸率 | 每组3根
| 橡胶支座 |  | 橡胶支座试验 | 2组，进行2次试验。
| 预应力检测 |  | 压浆密实度 | 现场抽取预制梁
锚下预应力检测
交通产品 | 标线涂料 | 项目每年抽检2-4次 | 耐磨 | 每种颜色按标段抽取
抗压
玻璃珠含量
软化点
| 铝板 |  | 厚度 | 按标段抽取
力学性能
| 波形梁、立柱、防阻块 |  | 防腐层厚度 | 按标段抽取
防腐层附着性
镀锌附着量
力学性能
| 连接螺栓 |  | 抗拉强度 | 每种规格按标段抽取
| 拼接螺栓 |  | 抗拉荷载 | 每种规格按标段抽取
带“*”的抽查项目需在竣工检测时进行复测，凡是包含带“*”的抽查项目的分部工程需提供分部工程费用及竣工复测费用两项。
项目价格：

## 第8包佳木斯过境段项目桥梁表
鹤大高速佳木斯过境段项目第三方试验检测咨询服务项目统计表（桥梁一览表）
序号 | 中心桩号 | 河名或桥名 | 桥梁宽度 (m) | 孔数及孔径 (孔-m) | 交角 (°) | 桥长 (m) | 结 构 类 型 | [6 empty] | 备注
[7 empty] | 上 部 构 造 | 下 部 构 造 |  |  | 面积 | 设计水位 | 设计流量
[8 empty] | 桥墩 | 桥台 | 基础 |  | （m） | （m3/s）
1 | 2 | 3 | 4 | 5 | 6 | 7 | 8 | 9 | 10 | 11 |  | 12 | 13 | 14
1 | AK0+342.5 | A匝道中桥 | 12.75 | 5*13 | 90 | 69.8 | 简支矮T梁 | 柱式墩 | 肋板台 | 钻孔桩基础 | 889.95 | 80.4 |  | 跨越灌溉渠及通村路
2 | BK1+095.5 | B匝道大桥 | 12.75 | 4*30+65+13*30 | 90 | 604 | 钢混组合梁、简支转连续箱梁 | 柱式墩 | 肋板台 | 钻孔桩基础 | 7701 |  |  | 上跨鹤大高速
3 | K1+904.275 | 莲江口四队天桥(大桥) | 8 | 25+40+25 | 90 | 97 | 砼连续箱梁 | 矩形墩 | 肋板台 | 钻孔桩基础 | 776 |  |  | 上跨主线
4 | K2+481 | 莲江口四队中桥 | 25.5 | 3*13 | 60 | 43.8 | 简支矮T梁 | 柱式墩 | 柱式台 | 钻孔桩基础 | 1116.9 | 78.3 |  | 兼通道
5 | K3+242.353 | 新合村天桥（大桥） | 8 | 25+40+25 | 90 | 97 | 砼连续箱梁 | 矩形墩 | 肋板台 | 钻孔桩基础 | 776 |  |  | 上跨主线
6 | K3+769 | 新合村通道桥 | 25.5 | 3*13 | 60 | 43.8 | 简支矮T梁 | 柱式墩 | 肋板台 | 钻孔桩基础 | 1116.9 |  |  | 跨乡道，主线上跨、兼过水，净高4.5米
7 | K5+160 | 绥佳铁路分离式立交（大桥) | 25.5 | 22*30 | 80 | 667 | 预应力混凝土简支转连续箱梁 | 柱式墩 | 肋板台 | 钻孔桩基础 | 17008.5 |  |  | 跨铁路，主线上跨
8 | K6+410 | 京抚路分离式立交（大桥） | 25.5 | 3*35 | 100 | 112 | 简支转连续箱梁 | 柱式墩 | 肋板台 | 钻孔桩基础 | 2856 |  |  | 上跨京抚路
9 | K6+908 | 主线跨A匝道中桥 | 25.5 | 3*30 | 90 | 97 | 简支转连续箱梁 | 柱式墩 | 肋板台 | 钻孔桩基础 | 2473.5 |  |  | 上跨A匝道
10 | K7+168 | 规划滨江北路分离式立交（大桥） | 25.5 | 4*30 | 70 | 127 | 简支箱梁 | 柱式墩 | 肋板台 | 钻孔桩基础 | 3238.5 |  |  | 上跨滨江北路
11 | CK0+265.4 | 规划滨江北路分离式立交（大桥） | 9 | 30+2*35+30 | 80 | 137 | 现浇连续箱梁 | 矩形墩 | 肋板台 | 钻孔桩基础 | 1233 |  |  | 上跨滨江北路
12 | K9+560 | 松花江特大桥主桥 | 28 | 110+4*200+110 | 90 | 1020 | 变梁高预应力混凝土箱梁及斜拉索 | 花瓶墩 | 肋式台 | 钻孔桩基础 | 28560 | 82.451 |  | 上跨松花江
|  | 松花江特大桥引桥 | 25.5 | 12*(4*30)+(5*30) |  | 1590 | 简支转连续箱梁 | 柱式墩 |  | 钻孔桩基础 | 40545
| K9+560 | 跨松花江大桥引桥 | 25 | 9*30+41+65+41+3*30 | 120 | 514 | 9*30+41+65+41+3*30引桥：预应力混凝土简支转连续箱梁 跨堤桥：现浇预应力混凝土连续箱梁 | 实体墩，柱式墩 | 肋式台 | 钻孔桩基础 | 12850
13 | K14+029.5 | 友谊路分离式立交（大桥） | 25 | 3*40 | 90 | 127 | 3*40简支转连续箱梁 | 柱式墩 | 肋式台 | 钻孔桩基础 | 3175
14 | K15+939 | 三连互通胜利路立交桥（大桥） | 33 | 3*40 | 90 | 127 | 预应力混凝土简支转连续箱梁 | 柱式墩 | 肋式台 | 钻孔桩基础 | 4191 |  |  | 上跨胜利路
15 | AK0+617 | 草帽互通A匝道1号大桥 | 11.75 | 4*30 | 60 | 127 | 4*30简支转连续箱梁 | 柱式墩 | 肋式台 | 钻孔桩基础 | 1492.25 |  |  | 上跨鹤大高速
16 | BK1+234.5 | 草帽互通B匝道2号大桥 | 11.75 | 8*30+65+10*30 | 90 | 612 | 8*30+65+10*30简支转连续箱梁、组合钢箱梁 | 柱式墩 | 肋式台 | 钻孔桩基础 | 7191
17 | K17+299.5 | 靠山互通主线2号大桥 | 12.75-23.57/12.75 | 7*30+65+11*30 | 90 | 611 | 钢混组合、预应力混凝土简支转连续箱梁 | 柱式墩 | 肋式台 | 钻孔桩基础 | 18917 |  |  | 上跨哈同高速(桥宽渐变)
18 | K21+130 | 民胜服务区人行天桥 | 4.5 | 1*40 | 90 | 44 | 钢箱梁 | 柱式墩 |  | 钻孔桩基础 | 18917 |  |  | 上跨民胜服务区
19 | EK0+258 | 靠山互通E匝道大桥 | 9-9.25 | 4*30+65+5*20 | 90 | 291 | 钢混组合、预应力混凝土箱梁、钢筋混凝土现浇连续箱梁 | 柱式墩 | 肋式台 | 钻孔桩基础 | 2660 |  |  | 上跨哈同高速
20 | AK0+905 | 靠山互通A匝道大桥 | 10.35 | 3*20+60+7*20 | 90 | 267 | 预应力混凝土箱梁、钢筋混凝土现浇连续箱梁 | 柱式墩 | 肋式台 | 钻孔桩基础 | 2763.45 |  |  | 上跨哈同高速
21 | FK0+261.2 | 靠山互通F匝道大桥 | 9-9.25 | 60+7*20 |  | 206 | 1-60钢混组合梁7-20m现浇箱梁 | 承台重力式墩柱 | 肋式台 | 钻孔桩基础 | 2660 |  |  | 上跨哈同高速
22 | K15+353 | 三连互通主线1号中桥 | 26 | 3*13 | 90 | 43.8 | 预应力混凝土简支矮T梁 | 柱式墩 | 肋式台 | 钻孔桩基础 | 1138.8
23 | K15+512 | 三连A匝道中桥 | 29.75 | 3*30 | 90 | 97 | 预应力混凝土简支转连续箱梁 | 柱式墩 | 肋式台 | 钻孔桩基础 | 2885.75 |  |  | 上跨A匝道
24 | K16+178左幅 | 三连主线2号中桥 | 12.75 | 3*20 | 90 | 67 | 预应力砼箱梁（后张）箱梁,先简支后连续 | 柱式墩 | 肋式台 | 钻孔桩基础 | 1959.75
25 | K16+178右幅 | 三连主线2号中桥 | 16.5 |  |  | 67 |  |  |  | 钻孔桩基础
26 | K12+475 | 黑通中桥 | 26 | 3*13 | 90 | 43.8 | 预应力混凝土简支T梁,,桥面连续 | 柱式墩 | 肋式台 | 钻孔桩基础 | 1138.8
27 | K19+386 | 丰胜中桥 | 26 | 3*13 | 75 | 43.8 | 预应力混凝土简支T梁,,桥面连续 | 柱式墩 | 柱式台 | 钻孔桩基础 | 1138.8
28 | K21+945 | 民胜中桥 | 26 | 3*13 | 105 | 43.8 | 预应力混凝土简支T梁,,桥面连续 | 柱式墩 | 柱式台 | 钻孔桩基础 | 1138.8
29 | K13+587.5 | 共青团分离式立交 | 25 | 3*30 | 90 | 97 | 3*30简支转连续箱梁 | 柱式墩 | 肋式台 | 钻孔桩基础 | 2425
30 | K15+025 | 规划长安路分离式立交（大桥） | 13.5 | 25+40+25 | 120 | 97 | 预应力砼连续现浇梁 | 柱式墩 | 肋式台 | 钻孔桩基础 | 1309.5
31 | AK1+328 | 草帽互通A匝道2号中桥 | 11.75 | 3*20 | 120 | 66 | 3*20简支转连续箱梁 | 柱式墩 | 柱式台 | 钻孔桩基础 | 775.5
32 | BK0+400 | 草帽互通B匝道1号中桥 | 11.75 | 3*20 | 120 | 66 | 3*20简支转连续箱梁 | 柱式墩 | 柱式台 | 钻孔桩基础 | 775.5
33 | K20+504.286 | 四大路离式立交（大桥） | 8.5 | 25+40+25 | 90 | 97 | 25+40+25现浇梁 | 柱式墩 | 柱式台 | 钻孔桩基础 | 824.5
34 | CK0+287 | 三连C匝道中桥 | 9 | 3*13 | 60 | 43.8 | 预应力混凝土简支矮T梁 | 柱式墩 | 肋式台 | 钻孔桩基础 | 394.2
35 | EK0+268 | 三连E匝道中桥 | 9 | 3*13 | 105 | 43.8 | 预应力混凝土简支矮T梁 | 柱式墩 | 肋式台 | 钻孔桩基础 | 394.2
36 | CK0+227 | 靠山互通C匝道1号中桥 | 9 | 4*20 | 120 | 86 | 预应力混凝土简支转连续箱梁 | 柱式墩 | 柱式台 | 钻孔桩基础 | 774
37 | K16+595.5 | 靠山互通主线1号桥 | 33 | 4*20 | 60 | 86 | 预应力混凝土简支转连续箱梁 | 柱式墩 | 肋式台 | 钻孔桩基础 | 2838
38 | CK0+366 | 靠山互通C匝道2号中桥 | 9 | 1*20 | 120 | 26 | 预应力混凝土小箱梁 | 柱式墩 | 柱式台 | 钻孔桩基础 | 234
39 | K21+597.841 | 民胜村天桥（大桥） | 8 | 25+40+25 | 90 | 97 | 预应力连续箱梁 | 墙式墩 | 柱式台 | 钻孔桩基础 | 776
40 | HK2+465.3 | 草帽村1号天桥（大桥） | 8 | 25+40+25 | 90 | 97 | 预应力连续箱梁 | 墙式墩 | 柱式台 | 钻孔桩基础 | 776
41 | HK2+848.223 | 草帽村2号天桥（大桥） | 7 | 20+2*30+20 | 90 | 106 | 钢箱梁 | 柱式墩 |  | 钻孔桩基础 | 742 |  |  | 旧桥改造
小计 |  | 中桥（19座） |  |  |  | 1108.2
|  | 大桥（21座） |  |  |  | 4747
|  | 特大桥（1座） |  |  |  | 3124

## 第8包滴兴项目检测内容统计表
国道丹阿公路滴道至鸡西兴凯湖机场段改扩建工程建设项目第三方试验检测咨询服务费用清单（第8合同包）
单位工程 | 分部工程类别 | 抽查频率 | 抽查项目 | 检测频率 | 建议使用的检测方法 | 规定值或允许偏差 | 工程量估算 | 费用
路基工程 | 路基土石方 | 每公里抽查1处。 | 边坡 | 每处两侧各测不少于两个坡面。 | 尺量 | 《公路工程质量检验评定标准》（JTG F80/1-2017） | 28.8公里
| 排水工程 | 排水工程的断面尺寸每公里抽查2－3处，铺砌厚度按合同段抽查不少于3处。 | 断面尺寸 | 每处抽不少于两个断面。 | 尺量 | 《公路工程质量检验评定标准》（JTG F80/1-2017） | 28.8公里
|  |  | 铺砌厚度 | 每处开挖检查不少于1个断面。 | 尺量 | 《公路工程质量检验评定标准》（JTG F80/1-2017）
| 小桥 | 小桥抽查不少于总数的20％且每种类型抽查不少于1座 | 砼强度 | 每座用回弹仪或超声波测上、下部结构各不少于10个测区。 | 回弹法《回弹法检测混凝土抗压强度技术规程》（JGJ/T 23-2011） | 《公路工程质量检验评定标准》（JTG F80/1-2017） | 5座
|  |  | 主要结构尺寸 | 每座抽10-20个。 | 尺量 | 《公路工程质量检验评定标准》（JTG F80/1-2017）
| 涵洞 | 涵洞抽查不少于总数的10％且每种类型抽查不少于1道。 | 砼强度 | 每处用回弹仪或超声波测不少于10个测区。 | 回弹法《回弹法检测混凝土抗压强度技术规程》（JGJ/T 23-2011） | 《公路工程质量检验评定标准》（JTG F80/1-2017） | 涵洞44道
|  |  | 结构尺寸 | 每道5-10个。 | 尺量 | 《公路工程质量检验评定标准》（JTG F80/1-2017）
路面工程 | 路面基层 | 路面基层采取随机抽检，不设具体频率。 | 厚度 | 抽检路段每公里1点。 | 《公路路基路面现场测试规程》（JTG3450-2019） | 《公路工程质量检验评定标准》（JTG F80/1-2017） | 29点
| 路面面层 | 路面工程的弯沉、平整度检测，高速、一级公路以每半幅每公里为评定单元，其他等级公路以每公里为评定单元。其他抽查项目每公里不少于1处。 | 沥青路面压实度 | 每处不少于1点。 | 钻芯测试路面压实度方法《公路路基路面现场测试规程T0924-2008》（JTG3450-2019） | 《公路工程质量检验评定标准》（JTG F80/1-2017） | 27.5公里 | 费用 | 竣工复测费用
|  |  | 沥青路面弯沉* | 每评定单元检测不少于40点，各车道交替检测。 | 自动弯沉仪测试路面弯沉方法《公路路基路面现场测试规程T0925-2008》（JTG3450-2019） 落锤式弯沉仪测试弯沉方法《公路路基路面现场测试规程T0953-2008》（JTG3450-2019） | 《公路工程质量检验评定标准》（JTG F80/1-2017）
|  |  | 沥青路面车辙* | 每处每车道至少测1个断面。 | 《公路路基路面现场测试规程》（JTG3450-2019） | 允许偏差：≤10mm
|  |  | 沥青路面渗水系数 | 每处不少于1点。 | 沥青路面渗水系数测试方法《公路路基路面现场测试规程T0971-2019》（JTG3450-2019） | 《公路工程质量检验评定标准》（JTG F80/1-2017）
|  |  | 砼路面强度 | 每处不少于1点。 | 《公路路基路面现场测试规程》（JTG3450-2019）
|  |  | 砼路面相邻板高差* | 每处测膨胀缝位置相邻板高差不少于3点 | 尺量
|  |  | 平整度* | 高速、一级公路连续检测。 | 《公路路基路面现场测试规程》（JTG3450-2019） | 《公路工程质量检验评定标准》（JTG F80/1-2017）
|  |  | 抗滑* | 高速、一级公路检测摩擦系数 | 《公路路基路面现场测试规程》（JTG3450-2019） | 《公路工程质量检验评定标准》（JTG F80/1-2017）
|  |  |  | 构造深度 | 《公路路基路面现场测试规程》（JTG3450-2019） | 《公路工程质量检验评定标准》（JTG F80/1-2017）
|  |  | 厚度 | 每处不少于1点。 | 短脉冲雷达测试路面厚度方法《公路路基路面现场测试规程T0913-2019》（JTG3450-2019） | 《公路工程质量检验评定标准》（JTG F80/1-2017）
|  |  | 横坡 | 每处1-2个断面。 | 水准仪 | 《公路工程质量检验评定标准》（JTG F80/1-2017）
桥梁(不含小桥) | 桥面系 |  | 伸缩缝与桥面高差* | 逐条缝检测。 | 尺量 | 《公路工程质量检验评定标准》（JTG F80/1-2017） | 详见桥梁表。 | 费用 | 竣工复测费用
|  |  | 桥面铺装平整度* | 每联＞100m时用连续式平整度仪分车道检测;不足100m时每联用三米直尺测3处，每处3尺， | 每联＞100m时用连续式平整度仪分车道检测;不足100m时每联用三米直尺测3处，每处3尺， | 最大间隙h：高速、一级公路允许偏差3mm，其他公路允许偏差5mm。
|  |  | 横坡 | 每100m测不少于3个断面。 | 水准仪 | 《公路工程质量检验评定标准》（JTG F80/1-2017）
|  |  | 桥面抗滑* | 每200m测不少于3处。 | 铺砂法 | 《公路工程质量检验评定标准》（JTG F80/1-2017）
交通安全设施 | 标志 | 交通安全设施中防护栏、标线每公里抽查不少于1处；标志抽查不少于总数的10%。 | 立柱竖直度 | 每柱测两个方向。 | 垂线法 | 《公路工程质量检验评定标准》（JTG F80/1-2017） | 369块
|  |  | 标志板净空 | 取不利点。 | 经纬仪、全站仪或尺量 | 《公路工程质量检验评定标准》（JTG F80/1-2017）
|  |  | 标志板厚度 | 每块测不少于2点。 | 板厚千分尺、涂层测厚仪 | 《公路工程质量检验评定标准》（JTG F80/1-2017）
|  |  | 标志面反光膜等级及逆射光系数 | 每块测不少于2点。 | 逆反射系数测试仪 | 《公路工程质量检验评定标准》（JTG F80/1-2017）
| 标线 |  | 反光标线逆反射系数 | 每处测不少于5点。 | 标线逆反射测试仪 | 《公路工程质量检验评定标准》（JTG F80/1-2017） | 27.5公里
|  |  | 标线厚度 | 每处测不少于5点。 | 标线厚度测量仪 | 《公路工程质量检验评定标准》（JTG F80/1-2017）
| 防护栏 |  | 波形梁板基底金属厚度 | 每处不少于5点。 | 板厚千分尺、涂层测厚仪 | 《公路工程质量检验评定标准》（JTG F80/1-2017） | 27.5公里
|  |  | 波形梁钢护栏立柱壁厚 | 每处不少于5点。 | 千分尺或超声波测厚仪、涂层测厚仪 | 《公路工程质量检验评定标准》（JTG F80/1-2017）
|  |  | 波形梁钢护栏立柱埋入深度 | 每处不少于1根。 | 尺量 | 《公路工程质量检验评定标准》（JTG F80/1-2017）
|  |  | 波形梁钢护栏横梁中心高度 | 每处不少于5点。 | 尺量 | 《公路工程质量检验评定标准》（JTG F80/1-2017）
|  |  | 砼护栏强度 | 用回弹仪或超声波每处不少于2个测区，测区总数不少于10个。 | 回弹法《回弹法检测混凝土抗压强度技术规程》（JGJ/T 23-2011） | 《公路工程质量检验评定标准》（JTG F80/1-2017）
|  |  | 砼护栏断面尺寸 | 每处不少于5点。 | 尺量 | 《公路工程质量检验评定标准》（JTG F80/1-2017）
机电工程 | 监控系统 | 机电工程各类设施抽查不少于10％，每类设施少于3个时全部检测。 | 闭路电视监视系统传输通道指标 | 测点数不少于3个，少于3个时全部检测。 | 按照相关技术规程进行检验 | 《公路工程质量检验评定标准》（JTG F80/2-2017） | 27.5公里
|  |  | 可变标志显示屏平均亮度 | 测点数不少于3个，少于3个时全部检测。 |  | 《公路工程质量检验评定标准》（JTG F80/2-2017）
|  |  | 计算机网健康测试 | 测点数不少于3个，少于3个时全部检测。 |  | 《公路工程质量检验评定标准》（JTG F80/2-2017）
|  |  | 接地电阻、绝缘电阻 | 测点数不少于3个，少于3个时全部检测。 |  | 《公路工程质量检验评定标准》（JTG F80/2-2017）
| 通信系统 |  | 光纤接头损耗平均值 | 测点数不少于3个，少于3个时全部检测。 |  | 《公路工程质量检验评定标准》（JTG F80/2-2017）
|  |  | 光纤数字传输误码指标 | 测点数不少于3个，少于3个时全部检测。 |  | 《公路工程质量检验评定标准》（JTG F80/2-2017）
|  |  | 数字程控交换接通率 | 测点数不少于3个，少于3个时全部检测。 |  | 《公路工程质量检验评定标准》（JTG F80/2-2017）
| 收费系统 |  | 车道设备各车种处理流程 | 测点数不少于3个，少于3个时全部检测。 |  | 《公路工程质量检验评定标准》（JTG F80/2-2017）
|  |  | 接地电阻、绝缘电阻 | 测点数不少于3个，少于3个时全部检测。 |  | 《公路工程质量检验评定标准》（JTG F80/2-2017）
原材料 | 集料 | 项目每年抽检2-4次 | 筛分试验 | 沥青混凝土路面用材料 ；水泥稳定粒料用材料，按不同料源抽取 | 按设计要求及相关试验规程进行检验
表观相对密度
压碎值试验
针片状颗粒含量
含泥量试验
砂当量
| 沥青 |  | 针入度试验 | 按不同厂家抽取
软化点试验
延度试验
动力粘度试验
| 水泥 |  | 水泥物理、化学性能试验 | 按不同厂家抽取
水泥胶砂强度试验
| 钢筋 |  | 伸长率 | 按不同厂家、型号抽取
屈服力
物理最大力
弯曲
| 土工格栅 |  | 拉伸强度 | 按不同厂家抽取
延伸率
预应力产品 | 预应力锚具、夹具、连接器 | 项目每年抽检2-4次 | 硬度 | 2组，进行2次试验。
|  |  | 夹片式多孔锚具静载试验 | 4孔，每组三份平行试验。
| 钢绞线 |  | 钢绞线拉伸试验 | 进行2次试验。
|  |  | 钢绞线松弛试验（100h） | 每组2根
|  |  | 延伸率 | 每组3根
| 橡胶支座 |  | 橡胶支座试验 | 2组，进行2次试验。
| 预应力检测 |  | 压浆密实度 | 现场抽取预制梁
锚下预应力检测
交通产品 | 标线涂料 | 项目每年抽检2-4次 | 耐磨 | 每种颜色按标段抽取
抗压
玻璃珠含量
软化点
| 铝板 |  | 厚度 | 按标段抽取
力学性能
| 波形梁、立柱、防阻块 |  | 防腐层厚度 | 按标段抽取
防腐层附着性
镀锌附着量
力学性能
| 连接螺栓 |  | 抗拉强度 | 每种规格按标段抽取
| 拼接螺栓 |  | 抗拉荷载 | 每种规格按标段抽取
带“*”的抽查项目需在竣工检测时进行复测，凡是包含带“*”的抽查项目的分部工程需提供分部工程费用及竣工复测费用两项。
项目价格：

## 第8包滴兴项目桥梁表
国道丹阿公路滴道至鸡西兴凯湖机场段改扩建工程建设项目桥梁总表（特大、大、中桥）
序号 | 桥梁名称 | 桩号位置 | 类型 | 桥长（左/右） | 孔数（左/右） | 桥墩数量 | 桩基类型 | 桩基数量
1 | C匝道桥 | CK0+489.10 | 特大桥 | 644m | 27 | 52 | 钻孔灌注桩 | 60
2 | D匝道桥 | DK0+450.00 | 大桥 | 157m | 5 | 8 | 钻孔灌注桩 | 16
3 | 林密铁路公铁立交桥 | ZK1663+419.00/K1663+436.00 | 特大桥 | 497m/567m | 15/18 | 36 | 钻孔灌注桩 | 54
4 | 鱼亮子大桥 | K1666+732.00 | 大桥 | 187m | 6 | 10 | 钻孔灌注桩 | 14
5 | 二龙山1号高架桥 | K1668+400/K1668+430 | 大桥 | 307m/367m | 10/12 | 39 | 钻孔灌注桩 | 52
7 | Z002分离式立体交叉 | K1670+505.60 | 中桥 | 54.4m | 3 | 8 | 钻孔灌注桩 | 24
8 | 城子河通道桥 | K1672+450.50 | 中桥 | 54.4m | 3 | 8 | 钻孔灌注桩 | 24
9 | 城子河中桥桥 | K1673+527.00 | 中桥 | 39.4m | 2 | 6 | 钻孔灌注桩 | 18
10 | 白石村通道桥 | K1674+100.00 | 中桥 | 70.4m | 4 | 15 | 钻孔灌注桩 | 35
11 | 城海铁路公铁立交桥 | K1676+097.00 | 特大桥 | 597m | 19 | 72 | 钻孔灌注桩 | 88
12 | 富阳煤矿天桥 | K1677+126.60 | 中桥 | 86.4m | 3 | 4 | 钻孔灌注桩 | 8
13 | 正阳铁路公铁立交桥 | K1678+412.00 | 特大桥 | 1257m | 41/40 | 158 | 钻孔灌注桩 | 174
14 | 杏花中桥 | K1688+214.00 | 中桥 | 38.4m | 2 | 4 | 钻孔灌注桩 | 12
15 | S314分离式立体交叉 | ZK1690+036.05/K1690+039 | 大桥 | 127.4m | 3 | 8 | 钻孔灌注桩 | 32
16 | 兴凯湖机场分离式立体交叉 | K1690+569.70 | 大桥 | 127.4m | 3 | 8 | 钻孔灌注桩 | 32
17 | 新义村分离式立体交叉 | K1690+830.00 | 中桥 | 27.5m | 1 | 0 | 钻孔灌注桩 | 16
18 | 哈达河大桥 | K1694+614.00 | 大桥 | 187m | 6 | 20 | 钻孔灌注桩 | 28

## 第8包绥马项目检测内容统计表
国道丹东至阿勒泰公路绥阳至马桥河段改扩建工程第三方试验检测咨询服务费用清单（第8合同包）
单位工程 | 分部工程类别 | 抽查频率 | 抽查项目 | 检测频率 | 建议使用的检测方法 | 规定值或允许偏差 | 工程量估算 | 费用
路基工程 | 路基土石方 | 路基工程压实度、边坡每公里抽查不少于一处，每个合同段路基压实度检查点数不少于10个。路基弯沉检测，高速、一级公路以每半幅每公里为评定单元，其他等级公路以每公里为评定单元。 | 压实度 | 每处每车道不少于1点。 | 挖坑灌砂法《公路路基路面现场测试规程T0921-2019》（JTG3450-2019） | 《公路工程质量检验评定标准》（JTG F80/1-2017） | 37.465公里
|  |  | 弯沉 | 每评定单元检测不少于40点，各车道交替检测。 | 贝克曼梁测试路基路面回弹模量方法《公路路基路面现场测试规程T0591-2008》（JTG3450-2019） | 《公路工程质量检验评定标准》（JTG F80/1-2017）
|  |  | 边坡 | 每处两侧各测不少于两个坡面。 | 尺量 | 《公路工程质量检验评定标准》（JTG F80/1-2017）
| 排水工程 | 排水工程的断面尺寸每公里抽查2－3处，铺砌厚度按合同段抽查不少于3处。 | 断面尺寸 | 每处抽不少于两个断面。 | 尺量 | 《公路工程质量检验评定标准》（JTG F80/1-2017） | 37.465公里
|  |  | 铺砌厚度 | 每处开挖检查不少于1个断面。 | 尺量 | 《公路工程质量检验评定标准》（JTG F80/1-2017）
| 小桥 | 小桥抽查不少于总数的20％且每种类型抽查不少于1座 | 砼强度 | 每座用回弹仪或超声波测上、下部结构各不少于10个测区。 | 回弹法《回弹法检测混凝土抗压强度技术规程》（JGJ/T 23-2011） | 《公路工程质量检验评定标准》（JTG F80/1-2017） | 9座
|  |  | 主要结构尺寸 | 每座抽10-20个。 | 尺量 | 《公路工程质量检验评定标准》（JTG F80/1-2017）
| 涵洞 | 涵洞抽查不少于总数的10％且每种类型抽查不少于1道。 | 砼强度 | 每处用回弹仪或超声波测不少于10个测区。 | 回弹法《回弹法检测混凝土抗压强度技术规程》（JGJ/T 23-2011） | 《公路工程质量检验评定标准》（JTG F80/1-2017） | 45道
|  |  | 结构尺寸 | 每道5-10个。 | 尺量 | 《公路工程质量检验评定标准》（JTG F80/1-2017）
| 支挡工程 | 支挡工程抽查不少于总数的10％且每种类型抽查不少于1处。 | 砼强度 | 每处用回弹仪或超声波测不少于10个测区。 | 回弹法《回弹法检测混凝土抗压强度技术规程》（JGJ/T 23-2011） | 《公路工程质量检验评定标准》（JTG F80/1-2017） | 5处
|  |  | 断面尺寸 | 每处开挖检查不少于1个断面。 | 尺量 | 《公路工程质量检验评定标准》（JTG F80/1-2017）
路面工程 | 路面基层 | 路面基层采取随机抽检，不设具体频率。 | 厚度 | 抽检路段每公里1点。 | 《公路路基路面现场测试规程》（JTG3450-2019） | 《公路工程质量检验评定标准》（JTG F80/1-2017） | 37点
| 路面面层 | 路面工程的弯沉、平整度检测，高速、一级公路以每半幅每公里为评定单元，其他等级公路以每公里为评定单元。其他抽查项目每公里不少于1处。 | 沥青路面压实度 | 每处不少于1点。 | 钻芯测试路面压实度方法《公路路基路面现场测试规程T0924-2008》（JTG3450-2019） | 《公路工程质量检验评定标准》（JTG F80/1-2017） | 37.465公里 | 费用 | 竣工复测费用
|  |  | 沥青路面弯沉* | 每评定单元检测不少于40点，各车道交替检测。 | 自动弯沉仪测试路面弯沉方法《公路路基路面现场测试规程T0925-2008》（JTG3450-2019） 落锤式弯沉仪测试弯沉方法《公路路基路面现场测试规程T0953-2008》（JTG3450-2019） | 《公路工程质量检验评定标准》（JTG F80/1-2017）
|  |  | 沥青路面车辙* | 每处每车道至少测1个断面。 | 《公路路基路面现场测试规程》（JTG3450-2019） | 允许偏差：≤10mm
|  |  | 沥青路面渗水系数 | 每处不少于1点。 | 沥青路面渗水系数测试方法《公路路基路面现场测试规程T0971-2019》（JTG3450-2019） | 《公路工程质量检验评定标准》（JTG F80/1-2017）
|  |  | 砼路面强度 | 每处不少于1点。 | 《公路路基路面现场测试规程》（JTG3450-2019）
|  |  | 砼路面相邻板高差* | 每处测膨胀缝位置相邻板高差不少于3点 | 尺量
|  |  | 平整度* | 高速、一级公路连续检测。 | 《公路路基路面现场测试规程》（JTG3450-2019） | 《公路工程质量检验评定标准》（JTG F80/1-2017）
|  |  | 抗滑* | 高速、一级公路检测摩擦系数 | 《公路路基路面现场测试规程》（JTG3450-2019） | 《公路工程质量检验评定标准》（JTG F80/1-2017）
|  |  |  | 构造深度 | 《公路路基路面现场测试规程》（JTG3450-2019） | 《公路工程质量检验评定标准》（JTG F80/1-2017）
|  |  | 厚度 | 每处不少于1点。 | 短脉冲雷达测试路面厚度方法《公路路基路面现场测试规程T0913-2019》（JTG3450-2019） | 《公路工程质量检验评定标准》（JTG F80/1-2017）
|  |  | 横坡 | 每处1-2个断面。 | 水准仪 | 《公路工程质量检验评定标准》（JTG F80/1-2017）
桥梁(不含小桥) | 基础 | 逐根检测 | 桩身完整性 | 逐根检测 | 超声波法《公路工程基桩检测技术规程》（JTG/T 3512―2020） | 《公路工程质量检验评定标准》（JTG F80/1-2017） | 221根
| 下部 | 特大桥、大桥逐座检查；中桥抽查不少于总数的30%且每种桥型抽查不少于1座。 桥梁下部工程抽查不少于墩台总数的20%且不少于5个，墩台数量少于5个时全部检测。每种结构型式抽查不少于1个。 桥梁上部工程抽查不少于总孔数的20%且不少于5个，孔数少于5个时全部检测。每种结构型式抽查不少于1个。 | 墩台砼强度 | 每墩台用回弹仪或超声波测不少于2个测区，测区总数不少于10个。 | 回弹法《回弹法检测混凝土抗压强度技术规程》（JGJ/T 23-2011） | 《公路工程质量检验评定标准》（JTG F80/1-2017） | 桥梁表
|  |  | 主要结构尺寸 | 每个墩台测不少于2点。 | 尺量 | 《公路工程质量检验评定标准》（JTG F80/1-2017）
|  |  | 钢筋保护层厚度 | 每墩台测2-4处。 | 电磁法检测 | 《公路工程质量检验评定标准》（JTG F80/1-2017）
|  |  | 墩台垂直度 | 每个墩台测两个方向。 | 全站仪 | 《公路工程质量检验评定标准》（JTG F80/1-2017）
| 上部 |  | 砼强度 | 抽查主要承重构件,每孔用回弹仪或超声波测不少于10个测区 | 回弹法《回弹法检测混凝土抗压强度技术规程》（JGJ/T 23-2011） | 《公路工程质量检验评定标准》（JTG F80/1-2017）
|  |  | 主要结构尺寸 | 每座桥测10-20点。 | 尺量 | 《公路工程质量检验评定标准》（JTG F80/1-2017）
|  |  | 钢筋保护层厚度 | 每孔测2-4处。 | 电磁法检测 | 《公路工程质量检验评定标准》（JTG F80/1-2017）
| 桥面系 |  | 伸缩缝与桥面高差* | 逐条缝检测。 | 尺量 | 《公路工程质量检验评定标准》（JTG F80/1-2017） |  | 费用 | 竣工复测费用
|  |  | 桥面铺装平整度* | 每联＞100m时用连续式平整度仪分车道检测;不足100m时每联用三米直尺测3处，每处3尺， | 每联＞100m时用连续式平整度仪分车道检测;不足100m时每联用三米直尺测3处，每处3尺， | 最大间隙h：高速、一级公路允许偏差3mm，其他公路允许偏差5mm。
|  |  | 横坡 | 每100m测不少于3个断面。 | 水准仪 | 《公路工程质量检验评定标准》（JTG F80/1-2017）
|  |  | 桥面抗滑* | 每200m测不少于3处。 | 铺砂法 | 《公路工程质量检验评定标准》（JTG F80/1-2017）
交通安全设施 | 标志 | 交通安全设施中防护栏、标线每公里抽查不少于1处；标志抽查不少于总数的10%。 | 立柱竖直度 | 每柱测两个方向。 | 垂线法 | 《公路工程质量检验评定标准》（JTG F80/1-2017） | 232块
|  |  | 标志板净空 | 取不利点。 | 经纬仪、全站仪或尺量 | 《公路工程质量检验评定标准》（JTG F80/1-2017）
|  |  | 标志板厚度 | 每块测不少于2点。 | 板厚千分尺、涂层测厚仪 | 《公路工程质量检验评定标准》（JTG F80/1-2017）
|  |  | 标志面反光膜等级及逆射光系数 | 每块测不少于2点。 | 逆反射系数测试仪 | 《公路工程质量检验评定标准》（JTG F80/1-2017）
| 标线 |  | 反光标线逆反射系数 | 每处测不少于5点。 | 标线逆反射测试仪 | 《公路工程质量检验评定标准》（JTG F80/1-2017） | 37.465公里
|  |  | 标线厚度 | 每处测不少于5点。 | 标线厚度测量仪 | 《公路工程质量检验评定标准》（JTG F80/1-2017）
| 防护栏 |  | 波形梁板基底金属厚度 | 每处不少于5点。 | 板厚千分尺、涂层测厚仪 | 《公路工程质量检验评定标准》（JTG F80/1-2017） | 23.6公里
|  |  | 波形梁钢护栏立柱壁厚 | 每处不少于5点。 | 千分尺或超声波测厚仪、涂层测厚仪 | 《公路工程质量检验评定标准》（JTG F80/1-2017）
|  |  | 波形梁钢护栏立柱埋入深度 | 每处不少于1根。 | 尺量 | 《公路工程质量检验评定标准》（JTG F80/1-2017）
|  |  | 波形梁钢护栏横梁中心高度 | 每处不少于5点。 | 尺量 | 《公路工程质量检验评定标准》（JTG F80/1-2017）
|  |  | 砼护栏强度 | 用回弹仪或超声波每处不少于2个测区，测区总数不少于10个。 | 回弹法《回弹法检测混凝土抗压强度技术规程》（JGJ/T 23-2011） | 《公路工程质量检验评定标准》（JTG F80/1-2017）
|  |  | 砼护栏断面尺寸 | 每处不少于5点。 | 尺量 | 《公路工程质量检验评定标准》（JTG F80/1-2017）
机电工程 | 监控系统 | 机电工程各类设施抽查不少于10％，每类设施少于3个时全部检测。 | 闭路电视监视系统传输通道指标 | 测点数不少于3个，少于3个时全部检测。 | 按照相关技术规程进行检验 | 《公路工程质量检验评定标准》（JTG F80/2-2017） | 23.6公里
|  |  | 可变标志显示屏平均亮度 | 测点数不少于3个，少于3个时全部检测。 |  | 《公路工程质量检验评定标准》（JTG F80/2-2017）
|  |  | 计算机网健康测试 | 测点数不少于3个，少于3个时全部检测。 |  | 《公路工程质量检验评定标准》（JTG F80/2-2017）
|  |  | 接地电阻、绝缘电阻 | 测点数不少于3个，少于3个时全部检测。 |  | 《公路工程质量检验评定标准》（JTG F80/2-2017）
| 通信系统 |  | 光纤接头损耗平均值 | 测点数不少于3个，少于3个时全部检测。 |  | 《公路工程质量检验评定标准》（JTG F80/2-2017）
|  |  | 光纤数字传输误码指标 | 测点数不少于3个，少于3个时全部检测。 |  | 《公路工程质量检验评定标准》（JTG F80/2-2017）
|  |  | 数字程控交换接通率 | 测点数不少于3个，少于3个时全部检测。 |  | 《公路工程质量检验评定标准》（JTG F80/2-2017）
| 收费系统 |  | 车道设备各车种处理流程 | 测点数不少于3个，少于3个时全部检测。 |  | 《公路工程质量检验评定标准》（JTG F80/2-2017）
|  |  | 接地电阻、绝缘电阻 | 测点数不少于3个，少于3个时全部检测。 |  | 《公路工程质量检验评定标准》（JTG F80/2-2017）
原材料 | 集料 | 项目每年抽检2-4次 | 筛分试验 | 沥青混凝土路面用材料 ；水泥稳定粒料用材料，按不同料源抽取 | 按设计要求及相关试验规程进行检验
表观相对密度
压碎值试验
针片状颗粒含量
含泥量试验
砂当量
| 沥青 |  | 针入度试验 | 按不同厂家抽取
软化点试验
延度试验
动力粘度试验
| 水泥 |  | 水泥物理、化学性能试验 | 按不同厂家抽取
水泥胶砂强度试验
| 钢筋 |  | 伸长率 | 按不同厂家、型号抽取
屈服力
物理最大力
弯曲
| 土工格栅 |  | 拉伸强度 | 按不同厂家抽取
延伸率
预应力产品 | 预应力锚具、夹具、连接器 | 项目每年抽检2-4次 | 硬度 | 2组，进行2次试验。
|  |  | 夹片式多孔锚具静载试验 | 4孔，每组三份平行试验。
| 钢绞线 |  | 钢绞线拉伸试验 | 进行2次试验。
|  |  | 钢绞线松弛试验（100h） | 每组2根
|  |  | 延伸率 | 每组3根
| 橡胶支座 |  | 橡胶支座试验 | 2组，进行2次试验。
| 预应力检测 |  | 压浆密实度 | 现场抽取预制梁
锚下预应力检测
交通产品 | 标线涂料 | 项目每年抽检2-4次 | 耐磨 | 每种颜色按标段抽取
抗压
玻璃珠含量
软化点
| 铝板 |  | 厚度 | 按标段抽取
力学性能
| 波形梁、立柱、防阻块 |  | 防腐层厚度 | 按标段抽取
防腐层附着性
镀锌附着量
力学性能
| 连接螺栓 |  | 抗拉强度 | 每种规格按标段抽取
| 拼接螺栓 |  | 抗拉荷载 | 每种规格按标段抽取
带“*”的抽查项目需在竣工检测时进行复测，凡是包含带“*”的抽查项目的分部工程需提供分部工程费用及竣工复测费用两项。
项目价格：
采购包总价格：

## 第8包绥马项目桥梁表
国道丹东至阿勒泰公路绥阳至马桥河段改扩建工程项目桥梁总表（特大、大、中桥）
序号 | 桥梁名称 | 桩号位置 | 类型 | 桥长 | 孔数 | 桥墩数量 | 桩基类型 | 桩基数量
1 | K1+755联兴村分离桥 | K0+019.880-K0+084.820 | 分离桥 | 65.94 | 3-20 | 4 | 钻孔灌注桩 | 8
2 | K4+682柞木中桥 | K4+639.03-K4+724.97 | 中桥 | 85.94 | 4-20 | 6 | 钻孔灌注桩 | 14
3 | K9+597细鳞河1号大桥 | K9+518.25-K9+675.75 | 大桥 | 157.5 | 5-30 | 12 | 扩大基础
4 | K12+185细鳞河2号大桥 | K11+791.23-K12+578.77 | 大桥 | 787.54 | 26-30 | 50 | 钻孔灌注桩 | 58
5 | K17+260细鳞河3号大桥 | K17+207.03-K17+312.97 | 大桥 | 105.94 | 5-20 | 12 | 钻孔灌注桩 | 24
6 | K17+962细鳞河4号大桥 | K17+909.03-K18+014.97 | 大桥 | 105.94 | 5-20 | 12 | 钻孔灌注桩 | 24
7 | K18+752鸡冠砬子中桥 | K18+709.03-K18+794.97 | 中桥 | 85.94 | 4-20 | 6 | 钻孔灌注桩 | 14
8 | K25+372太岭公铁分离桥 | K25+278.28-K25+465.8 | 分离桥 | 187.44 | 6-30 | 15 | 钻孔灌注桩 | 27
9 | K32+873永安公铁分离桥 | K32+551.25-K33+194.75 | 分离桥 | 643.51 | 2*29+（30+40+30）+2-29+14*30 | 30/14 | 钻孔灌注桩 | 52
10 | K35+130永安中桥 | K35+097.03-K35+162.97 | 中桥 | 65.94 | 3-20 | 4 | 扩大基础
11 | K36+440马桥河大桥 | K36+367.03-K36+512.97 | 大桥 | 145.94 | 7-20 | 12 | 扩大基础

## 第9包铁科五常拉林段项目检测内容统计表
铁科高速黑龙江五常至拉林河（吉黑省界）段工程第三方试验检测咨询服务费用清单（第9合同包）
单位工程 | 分部工程类别 | 抽查频率 | 抽查项目 | 检测频率 | 建议使用的检测方法 | 规定值或允许偏差 | 工程量估算 | 费用
路基工程 | 路基土石方 | 路基工程压实度、边坡每公里抽查不少于一处，每个合同段路基压实度检查点数不少于10个。路基弯沉检测，高速、一级公路以每半幅每公里为评定单元，其他等级公路以每公里为评定单元。 | 压实度 | 每处每车道不少于1点。 | 挖坑灌砂法《公路路基路面现场测试规程T0921-2019》（JTG3450-2019） | 《公路工程质量检验评定标准》（JTG F80/1-2017） | 11.06公里
|  |  | 弯沉 | 每评定单元检测不少于40点，各车道交替检测。 | 贝克曼梁测试路基路面回弹模量方法《公路路基路面现场测试规程T0591-2008》（JTG3450-2019） | 《公路工程质量检验评定标准》（JTG F80/1-2017）
|  |  | 边坡 | 每处两侧各测不少于两个坡面。 | 尺量 | 《公路工程质量检验评定标准》（JTG F80/1-2017）
| 排水工程 | 排水工程的断面尺寸每公里抽查2－3处，铺砌厚度按合同段抽查不少于3处。 | 断面尺寸 | 每处抽不少于两个断面。 | 尺量 | 《公路工程质量检验评定标准》（JTG F80/1-2017） | 10.243公里
|  |  | 铺砌厚度 | 每处开挖检查不少于1个断面。 | 尺量 | 《公路工程质量检验评定标准》（JTG F80/1-2017）
| 小桥 | 小桥抽查不少于总数的20％且每种类型抽查不少于1座 | 砼强度 | 每座用回弹仪或超声波测上、下部结构各不少于10个测区。 | 回弹法《回弹法检测混凝土抗压强度技术规程》（JGJ/T 23-2011） | 《公路工程质量检验评定标准》（JTG F80/1-2017） | 2座
|  |  | 主要结构尺寸 | 每座抽10-20个。 | 尺量 | 《公路工程质量检验评定标准》（JTG F80/1-2017）
| 涵洞 | 涵洞抽查不少于总数的10％且每种类型抽查不少于1道。 | 砼强度 | 每处用回弹仪或超声波测不少于10个测区。 | 回弹法《回弹法检测混凝土抗压强度技术规程》（JGJ/T 23-2011） | 《公路工程质量检验评定标准》（JTG F80/1-2017） | 39道
|  |  | 结构尺寸 | 每道5-10个。 | 尺量 | 《公路工程质量检验评定标准》（JTG F80/1-2017）
| 支挡工程 | 支挡工程抽查不少于总数的10％且每种类型抽查不少于1处。 | 砼强度 | 每处用回弹仪或超声波测不少于10个测区。 | 回弹法《回弹法检测混凝土抗压强度技术规程》（JGJ/T 23-2011） | 《公路工程质量检验评定标准》（JTG F80/1-2017） | 无
|  |  | 断面尺寸 | 每处开挖检查不少于1个断面。 | 尺量 | 《公路工程质量检验评定标准》（JTG F80/1-2017）
路面工程 | 路面基层 | 路面基层采取随机抽检，不设具体频率。 | 厚度 | 抽检路段每公里1点。 | 《公路路基路面现场测试规程》（JTG3450-2019） | 《公路工程质量检验评定标准》（JTG F80/1-2017） | 48点
| 路面面层 | 路面工程的弯沉、平整度检测，高速、一级公路以每半幅每公里为评定单元，其他等级公路以每公里为评定单元。其他抽查项目每公里不少于1处。 | 沥青路面压实度 | 每处不少于1点。 | 钻芯测试路面压实度方法《公路路基路面现场测试规程T0924-2008》（JTG3450-2019） | 《公路工程质量检验评定标准》（JTG F80/1-2017） | 主线11.060公里，互通匝道8.452公里。桥位共4.194公里。扣除桥位路面共26.378公里 | 费用 | 竣工复测费用
|  |  | 沥青路面弯沉* | 每评定单元检测不少于40点，各车道交替检测。 | 自动弯沉仪测试路面弯沉方法《公路路基路面现场测试规程T0925-2008》（JTG3450-2019） 落锤式弯沉仪测试弯沉方法《公路路基路面现场测试规程T0953-2008》（JTG3450-2019） | 《公路工程质量检验评定标准》（JTG F80/1-2017）
|  |  | 沥青路面车辙* | 每处每车道至少测1个断面。 | 《公路路基路面现场测试规程》（JTG3450-2019） | 允许偏差：≤10mm
|  |  | 沥青路面渗水系数 | 每处不少于1点。 | 沥青路面渗水系数测试方法《公路路基路面现场测试规程T0971-2019》（JTG3450-2019） | 《公路工程质量检验评定标准》（JTG F80/1-2017）
|  |  | 砼路面强度 | 每处不少于1点。 | 《公路路基路面现场测试规程》（JTG3450-2019）
|  |  | 砼路面相邻板高差* | 每处测膨胀缝位置相邻板高差不少于3点 | 尺量
|  |  | 平整度* | 高速、一级公路连续检测。 | 《公路路基路面现场测试规程》（JTG3450-2019） | 《公路工程质量检验评定标准》（JTG F80/1-2017）
|  |  | 抗滑* | 高速、一级公路检测摩擦系数 | 《公路路基路面现场测试规程》（JTG3450-2019） | 《公路工程质量检验评定标准》（JTG F80/1-2017）
|  |  |  | 构造深度 | 《公路路基路面现场测试规程》（JTG3450-2019） | 《公路工程质量检验评定标准》（JTG F80/1-2017）
|  |  | 厚度 | 每处不少于1点。 | 短脉冲雷达测试路面厚度方法《公路路基路面现场测试规程T0913-2019》（JTG3450-2019） | 《公路工程质量检验评定标准》（JTG F80/1-2017）
|  |  | 横坡 | 每处1-2个断面。 | 水准仪 | 《公路工程质量检验评定标准》（JTG F80/1-2017）
桥梁(不含小桥) | 基础 | 逐根检测 | 桩身完整性 | 逐根检测 | 超声波法《公路工程基桩检测技术规程》（JTG/T 3512―2020） | 《公路工程质量检验评定标准》（JTG F80/1-2017） | 576根
| 下部 | 特大桥、大桥逐座检查；中桥抽查不少于总数的30%且每种桥型抽查不少于1座。 桥梁下部工程抽查不少于墩台总数的20%且不少于5个，墩台数量少于5个时全部检测。每种结构型式抽查不少于1个。 桥梁上部工程抽查不少于总孔数的20%且不少于5个，孔数少于5个时全部检测。每种结构型式抽查不少于1个。 | 墩台砼强度 | 每墩台用回弹仪或超声波测不少于2个测区，测区总数不少于10个。 | 回弹法《回弹法检测混凝土抗压强度技术规程》（JGJ/T 23-2011） | 《公路工程质量检验评定标准》（JTG F80/1-2017） | 桥梁表
|  |  | 主要结构尺寸 | 每个墩台测不少于2点。 | 尺量 | 《公路工程质量检验评定标准》（JTG F80/1-2017）
|  |  | 钢筋保护层厚度 | 每墩台测2-4处。 | 电磁法检测 | 《公路工程质量检验评定标准》（JTG F80/1-2017）
|  |  | 墩台垂直度 | 每个墩台测两个方向。 | 全站仪 | 《公路工程质量检验评定标准》（JTG F80/1-2017）
| 上部 |  | 砼强度 | 抽查主要承重构件,每孔用回弹仪或超声波测不少于10个测区 | 回弹法《回弹法检测混凝土抗压强度技术规程》（JGJ/T 23-2011） | 《公路工程质量检验评定标准》（JTG F80/1-2017）
|  |  | 主要结构尺寸 | 每座桥测10-20点。 | 尺量 | 《公路工程质量检验评定标准》（JTG F80/1-2017）
|  |  | 钢筋保护层厚度 | 每孔测2-4处。 | 电磁法检测 | 《公路工程质量检验评定标准》（JTG F80/1-2017）
| 桥面系 |  | 伸缩缝与桥面高差* | 逐条缝检测。 | 尺量 | 《公路工程质量检验评定标准》（JTG F80/1-2017） |  | 费用 | 竣工复测费用
|  |  | 桥面铺装平整度* | 每联＞100m时用连续式平整度仪分车道检测;不足100m时每联用三米直尺测3处，每处3尺， | 每联＞100m时用连续式平整度仪分车道检测;不足100m时每联用三米直尺测3处，每处3尺， | 最大间隙h：高速、一级公路允许偏差3mm，其他公路允许偏差5mm。
|  |  | 横坡 | 每100m测不少于3个断面。 | 水准仪 | 《公路工程质量检验评定标准》（JTG F80/1-2017）
|  |  | 桥面抗滑* | 每200m测不少于3处。 | 铺砂法 | 《公路工程质量检验评定标准》（JTG F80/1-2017）
交通安全设施 | 标志 | 交通安全设施中防护栏、标线每公里抽查不少于1处；标志抽查不少于总数的10%。 | 立柱竖直度 | 每柱测两个方向。 | 垂线法 | 《公路工程质量检验评定标准》（JTG F80/1-2017） | 200块
|  |  | 标志板净空 | 取不利点。 | 经纬仪、全站仪或尺量 | 《公路工程质量检验评定标准》（JTG F80/1-2017）
|  |  | 标志板厚度 | 每块测不少于2点。 | 板厚千分尺、涂层测厚仪 | 《公路工程质量检验评定标准》（JTG F80/1-2017）
|  |  | 标志面反光膜等级及逆射光系数 | 每块测不少于2点。 | 逆反射系数测试仪 | 《公路工程质量检验评定标准》（JTG F80/1-2017）
| 标线 |  | 反光标线逆反射系数 | 每处测不少于5点。 | 标线逆反射测试仪 | 《公路工程质量检验评定标准》（JTG F80/1-2017） | 11.06公里
|  |  | 标线厚度 | 每处测不少于5点。 | 标线厚度测量仪 | 《公路工程质量检验评定标准》（JTG F80/1-2017）
| 防护栏 |  | 波形梁板基底金属厚度 | 每处不少于5点。 | 板厚千分尺、涂层测厚仪 | 《公路工程质量检验评定标准》（JTG F80/1-2017） | 11.06公里
|  |  | 波形梁钢护栏立柱壁厚 | 每处不少于5点。 | 千分尺或超声波测厚仪、涂层测厚仪 | 《公路工程质量检验评定标准》（JTG F80/1-2017）
|  |  | 波形梁钢护栏立柱埋入深度 | 每处不少于1根。 | 尺量 | 《公路工程质量检验评定标准》（JTG F80/1-2017）
|  |  | 波形梁钢护栏横梁中心高度 | 每处不少于5点。 | 尺量 | 《公路工程质量检验评定标准》（JTG F80/1-2017）
|  |  | 砼护栏强度 | 用回弹仪或超声波每处不少于2个测区，测区总数不少于10个。 | 回弹法《回弹法检测混凝土抗压强度技术规程》（JGJ/T 23-2011） | 《公路工程质量检验评定标准》（JTG F80/1-2017）
|  |  | 砼护栏断面尺寸 | 每处不少于5点。 | 尺量 | 《公路工程质量检验评定标准》（JTG F80/1-2017）
机电工程 | 监控系统 | 机电工程各类设施抽查不少于10％，每类设施少于3个时全部检测。 | 闭路电视监视系统传输通道指标 | 测点数不少于3个，少于3个时全部检测。 | 按照相关技术规程进行检验 | 《公路工程质量检验评定标准》（JTG F80/2-2017） | 11.06公里
|  |  | 可变标志显示屏平均亮度 | 测点数不少于3个，少于3个时全部检测。 |  | 《公路工程质量检验评定标准》（JTG F80/2-2017）
|  |  | 计算机网健康测试 | 测点数不少于3个，少于3个时全部检测。 |  | 《公路工程质量检验评定标准》（JTG F80/2-2017）
|  |  | 接地电阻、绝缘电阻 | 测点数不少于3个，少于3个时全部检测。 |  | 《公路工程质量检验评定标准》（JTG F80/2-2017）
| 通信系统 |  | 光纤接头损耗平均值 | 测点数不少于3个，少于3个时全部检测。 |  | 《公路工程质量检验评定标准》（JTG F80/2-2017）
|  |  | 光纤数字传输误码指标 | 测点数不少于3个，少于3个时全部检测。 |  | 《公路工程质量检验评定标准》（JTG F80/2-2017）
|  |  | 数字程控交换接通率 | 测点数不少于3个，少于3个时全部检测。 |  | 《公路工程质量检验评定标准》（JTG F80/2-2017）
| 收费系统 |  | 车道设备各车种处理流程 | 测点数不少于3个，少于3个时全部检测。 |  | 《公路工程质量检验评定标准》（JTG F80/2-2017）
|  |  | 接地电阻、绝缘电阻 | 测点数不少于3个，少于3个时全部检测。 |  | 《公路工程质量检验评定标准》（JTG F80/2-2017）
原材料 | 集料 | 项目每年抽检2-4次 | 筛分试验 | 沥青混凝土路面用材料 ；水泥稳定粒料用材料，按不同料源抽取 | 按设计要求及相关试验规程进行检验
表观相对密度
压碎值试验
针片状颗粒含量
含泥量试验
砂当量
| 沥青 |  | 针入度试验 | 按不同厂家抽取
软化点试验
延度试验
动力粘度试验
| 水泥 |  | 水泥物理、化学性能试验 | 按不同厂家抽取
水泥胶砂强度试验
| 钢筋 |  | 伸长率 | 按不同厂家、型号抽取
屈服力
物理最大力
弯曲
| 土工格栅 |  | 拉伸强度 | 按不同厂家抽取
延伸率
预应力产品 | 预应力锚具、夹具、连接器 | 项目每年抽检2-4次 | 硬度 | 2组，进行2次试验。
|  |  | 夹片式多孔锚具静载试验 | 4孔，每组三份平行试验。
| 钢绞线 |  | 钢绞线拉伸试验 | 进行2次试验。
|  |  | 钢绞线松弛试验（100h） | 每组2根
|  |  | 延伸率 | 每组3根
| 橡胶支座 |  | 橡胶支座试验 | 2组，进行2次试验。
| 预应力检测 |  | 压浆密实度 | 现场抽取预制梁
锚下预应力检测
交通产品 | 标线涂料 | 项目每年抽检2-4次 | 耐磨 | 每种颜色按标段抽取
抗压
玻璃珠含量
软化点
| 铝板 |  | 厚度 | 按标段抽取
力学性能
| 波形梁、立柱、防阻块 |  | 防腐层厚度 | 按标段抽取
防腐层附着性
镀锌附着量
力学性能
| 连接螺栓 |  | 抗拉强度 | 每种规格按标段抽取
| 拼接螺栓 |  | 抗拉荷载 | 每种规格按标段抽取
带“*”的抽查项目需在竣工检测时进行复测，凡是包含带“*”的抽查项目的分部工程需提供分部工程费用及竣工复测费用两项。
项目价格：

## 第9包铁科五常拉林段项目桥梁表
铁科高速五常至拉林河（吉黑省界）段工程建设 项目桥梁总表（特大、大、中桥）
序号 | 桥梁名称 | 桩号位置 | 类型 | 桥长 | 孔数 | 桥墩数量 | 桩基类型 | 桩基数量
1 | 二道通干渠中桥 | MK8+583.5 | 中桥 | 96.32 | 6 | 10 | 钻孔灌注桩 | 30
2 | 二道通干渠中桥 | CK0+346.2 | 中桥 | 96.32 | 3 | 4 | 钻孔灌注桩 | 12
3 | 主线1号立交桥 | MK1+417.2 | 立交桥 | 112.56 | 6 | 12 | 钻孔灌注桩 | 36
4 | 主线1号左侧集散车道立交桥 | JSK0+866.2 | 立交桥 | 112.56 | 3 | 9 | 钻孔灌注桩 | 15
5 | 嘉临公路分离立交桥 | K5+372 | 立交桥 | 282.92 | 16 | 32 | 钻孔灌注桩 | 40
6 | 拉滨铁路分离立交桥 | K7+948.6 | 立交桥 | 157.2 | 10 | 12 | 钻孔灌注桩 | 36
7 | 车行天桥 | K2+401.5 | 天桥 | 108.84 | 3 | 4 | 钻孔灌注桩 | 12
8 | 车行天桥 | K3+150 | 天桥 | 108.84 | 3 | 4 | 钻孔灌注桩 | 12
9 | 车行天桥 | K6+524.1 | 天桥 | 108.84 | 3 | 4 | 钻孔灌注桩 | 12
10 | 通道桥 | K7+432 | 通道桥 | 52.45 | 6 | 12 | 钻孔灌注桩 | 20
11 | B匝道桥（钢箱梁） | BK1+175.83 | 匝道桥 | 90.04 | 2 | 1 | 钻孔灌注桩 | 5
12 | A匝道桥（钢箱梁） | AK0+196.61 | 匝道桥 | 160.8 | 3 | 6 | 钻孔灌注桩 | 18
13 | 拉林河大桥 | K9+726.26-K12+133.521 | 特大桥 | 2400 | 79 | 312 | 钻孔灌注桩 | 328

## 第9包铁科高速方延段项目检测内容统计表
铁科高速方正至延寿尚志界段第三方试验检测咨询服务费用清单（第9合同包）
单位工程 | 分部工程类别 | 抽查频率 | 抽查项目 | 检测频率 | 建议使用的检测方法 | 规定值或允许偏差 | 工程量估算 | 费用
路基工程 | 路基土石方 | 路基工程压实度、边坡每公里抽查不少于一处，每个合同段路基压实度检查点数不少于10个。路基弯沉检测，高速、一级公路以每半幅每公里为评定单元，其他等级公路以每公里为评定单元。 | 压实度 | 每处每车道不少于1点。 | 挖坑灌砂法《公路路基路面现场测试规程T0921-2019》（JTG3450-2019） | 《公路工程质量检验评定标准》（JTG F80/1-2017） | 路线全长76.989km（主线路基长71.062km）
|  |  | 弯沉 | 每评定单元检测不少于40点，各车道交替检测。 | 贝克曼梁测试路基路面回弹模量方法《公路路基路面现场测试规程T0591-2008》（JTG3450-2019） | 《公路工程质量检验评定标准》（JTG F80/1-2017）
|  |  | 边坡 | 每处两侧各测不少于两个坡面。 | 尺量 | 《公路工程质量检验评定标准》（JTG F80/1-2017）
| 排水工程 | 排水工程的断面尺寸每公里抽查2－3处，铺砌厚度按合同段抽查不少于3处。 | 断面尺寸 | 每处抽不少于两个断面。 | 尺量 | 《公路工程质量检验评定标准》（JTG F80/1-2017） | 路线全长76.989km（主线路基长71.062km）
|  |  | 铺砌厚度 | 每处开挖检查不少于1个断面。 | 尺量 | 《公路工程质量检验评定标准》（JTG F80/1-2017）
| 小桥 | 小桥抽查不少于总数的20％且每种类型抽查不少于1座 | 砼强度 | 每座用回弹仪或超声波测上、下部结构各不少于10个测区。 | 回弹法《回弹法检测混凝土抗压强度技术规程》（JGJ/T 23-2011） | 《公路工程质量检验评定标准》（JTG F80/1-2017） | 2座
|  |  | 主要结构尺寸 | 每座抽10-20个。 | 尺量 | 《公路工程质量检验评定标准》（JTG F80/1-2017）
| 涵洞 | 涵洞抽查不少于总数的10％且每种类型抽查不少于1道。 | 砼强度 | 每处用回弹仪或超声波测不少于10个测区。 | 回弹法《回弹法检测混凝土抗压强度技术规程》（JGJ/T 23-2011） | 《公路工程质量检验评定标准》（JTG F80/1-2017） | 186道(主线过水钢筋砼箱涵117道，服务区、互通等工程钢筋砼箱涵39道，接长圆管涵5道；改路钢筋混凝土箱涵4道，钢筋混凝土圆管涵8道，天桥引道钢筋混凝土箱涵2道，钢筋砼圆管涵5道，共计186道)
|  |  | 结构尺寸 | 每道5-10个。 | 尺量 | 《公路工程质量检验评定标准》（JTG F80/1-2017）
| 支挡工程 | 支挡工程抽查不少于总数的10％且每种类型抽查不少于1处。 | 砼强度 | 每处用回弹仪或超声波测不少于10个测区。 | 回弹法《回弹法检测混凝土抗压强度技术规程》（JGJ/T 23-2011） | 《公路工程质量检验评定标准》（JTG F80/1-2017） | 主线：11处/矮墙（长：2.16Km）
|  |  | 断面尺寸 | 每处开挖检查不少于1个断面。 | 尺量 | 《公路工程质量检验评定标准》（JTG F80/1-2017）
| 路面基层 | 路面基层采取随机抽检，不设具体频率。 | 厚度 | 抽检路段每公里1点。 | 《公路路基路面现场测试规程》（JTG3450-2019） | 《公路工程质量检验评定标准》（JTG F80/1-2017） | 主线143点（主线双幅142.124km）
| 路面面层 | 路面工程的弯沉、平整度检测，高速、一级公路以每半幅每公里为评定单元，其他等级公路以每公里为评定单元。其他抽查项目每公里不少于1处。 | 沥青路面压实度 | 每处不少于1点。 | 钻芯测试路面压实度方法《公路路基路面现场测试规程T0924-2008》（JTG3450-2019） | 《公路工程质量检验评定标准》（JTG F80/1-2017） | 主线双幅142.124km | 费用 | 竣工复测费用
|  |  | 沥青路面弯沉* | 每评定单元检测不少于40点，各车道交替检测。 | 自动弯沉仪测试路面弯沉方法《公路路基路面现场测试规程T0925-2008》（JTG3450-2019） 落锤式弯沉仪测试弯沉方法《公路路基路面现场测试规程T0953-2008》（JTG3450-2019） | 《公路工程质量检验评定标准》（JTG F80/1-2017）
|  |  | 沥青路面车辙* | 每处每车道至少测1个断面。 | 《公路路基路面现场测试规程》（JTG3450-2019） | 允许偏差：≤10mm
|  |  | 沥青路面渗水系数 | 每处不少于1点。 | 沥青路面渗水系数测试方法《公路路基路面现场测试规程T0971-2019》（JTG3450-2019） | 《公路工程质量检验评定标准》（JTG F80/1-2017）
|  |  | 砼路面强度 | 每处不少于1点。 | 《公路路基路面现场测试规程》（JTG3450-2019）
|  |  | 砼路面相邻板高差* | 每处测膨胀缝位置相邻板高差不少于3点 | 尺量
|  |  | 平整度* | 高速、一级公路连续检测。 | 《公路路基路面现场测试规程》（JTG3450-2019） | 《公路工程质量检验评定标准》（JTG F80/1-2017）
|  |  | 抗滑* | 高速、一级公路检测摩擦系数 | 《公路路基路面现场测试规程》（JTG3450-2019） | 《公路工程质量检验评定标准》（JTG F80/1-2017）
|  |  |  | 构造深度 | 《公路路基路面现场测试规程》（JTG3450-2019） | 《公路工程质量检验评定标准》（JTG F80/1-2017）
|  |  | 厚度 | 每处不少于1点。 | 短脉冲雷达测试路面厚度方法《公路路基路面现场测试规程T0913-2019》（JTG3450-2019） | 《公路工程质量检验评定标准》（JTG F80/1-2017）
|  |  | 横坡 | 每处1-2个断面。 | 水准仪 | 《公路工程质量检验评定标准》（JTG F80/1-2017）
桥梁(不含小桥) | 基础 | 逐根检测 | 桩身完整性 | 逐根检测 | 超声波法《公路工程基桩检测技术规程》（JTG/T 3512―2020） | 《公路工程质量检验评定标准》（JTG F80/1-2017） | 2259根
| 下部 | 特大桥、大桥逐座检查；中桥抽查不少于总数的30%且每种桥型抽查不少于1座。 桥梁下部工程抽查不少于墩台总数的20%且不少于5个，墩台数量少于5个时全部检测。每种结构型式抽查不少于1个。 桥梁上部工程抽查不少于总孔数的20%且不少于5个，孔数少于5个时全部检测。每种结构型式抽查不少于1个。 | 墩台砼强度 | 每墩台用回弹仪或超声波测不少于2个测区，测区总数不少于10个。 | 回弹法《回弹法检测混凝土抗压强度技术规程》（JGJ/T 23-2011） | 《公路工程质量检验评定标准》（JTG F80/1-2017） | 桥梁表
|  |  | 主要结构尺寸 | 每个墩台测不少于2点。 | 尺量 | 《公路工程质量检验评定标准》（JTG F80/1-2017）
|  |  | 钢筋保护层厚度 | 每墩台测2-4处。 | 电磁法检测 | 《公路工程质量检验评定标准》（JTG F80/1-2017）
|  |  | 墩台垂直度 | 每个墩台测两个方向。 | 全站仪 | 《公路工程质量检验评定标准》（JTG F80/1-2017）
| 上部 |  | 砼强度 | 抽查主要承重构件,每孔用回弹仪或超声波测不少于10个测区 | 回弹法《回弹法检测混凝土抗压强度技术规程》（JGJ/T 23-2011） | 《公路工程质量检验评定标准》（JTG F80/1-2017）
|  |  | 主要结构尺寸 | 每座桥测10-20点。 | 尺量 | 《公路工程质量检验评定标准》（JTG F80/1-2017）
|  |  | 钢筋保护层厚度 | 每孔测2-4处。 | 电磁法检测 | 《公路工程质量检验评定标准》（JTG F80/1-2017）
| 桥面系 |  | 伸缩缝与桥面高差* | 逐条缝检测。 | 尺量 | 《公路工程质量检验评定标准》（JTG F80/1-2017） |  | 费用 | 竣工复测费用
|  |  | 桥面铺装平整度* | 每联＞100m时用连续式平整度仪分车道检测;不足100m时每联用三米直尺测3处，每处3尺， | 每联＞100m时用连续式平整度仪分车道检测;不足100m时每联用三米直尺测3处，每处3尺， | 最大间隙h：高速、一级公路允许偏差3mm，其他公路允许偏差5mm。
|  |  | 横坡 | 每100m测不少于3个断面。 | 水准仪 | 《公路工程质量检验评定标准》（JTG F80/1-2017）
|  |  | 桥面抗滑* | 每200m测不少于3处。 | 铺砂法 | 《公路工程质量检验评定标准》（JTG F80/1-2017）
交通安全设施 | 标志 | 交通安全设施中防护栏、标线每公里抽查不少于1处；标志抽查不少于总数的10%。 | 立柱竖直度 | 每柱测两个方向。 | 垂线法 | 《公路工程质量检验评定标准》（JTG F80/1-2017） | 3399块（单柱式289块、双柱117块、门架10块、单悬臂84块、双悬臂9块、附着式505块、百米牌1538块、里程牌77块、公路界牌770块）
|  |  | 标志板净空 | 取不利点。 | 经纬仪、全站仪或尺量 | 《公路工程质量检验评定标准》（JTG F80/1-2017）
|  |  | 标志板厚度 | 每块测不少于2点。 | 板厚千分尺、涂层测厚仪 | 《公路工程质量检验评定标准》（JTG F80/1-2017）
|  |  | 标志面反光膜等级及逆射光系数 | 每块测不少于2点。 | 逆反射系数测试仪 | 《公路工程质量检验评定标准》（JTG F80/1-2017）
| 标线 |  | 反光标线逆反射系数 | 每处测不少于5点。 | 标线逆反射测试仪 | 《公路工程质量检验评定标准》（JTG F80/1-2017） | 主线75266m²，方正西枢纽10433m²，六团互通5716m²，六团服务区3243m²，延寿互通8207m²，延河互通6783m²，团山服务区3538m²
|  |  | 标线厚度 | 每处测不少于5点。 | 标线厚度测量仪 | 《公路工程质量检验评定标准》（JTG F80/1-2017）
| 防护栏 |  | 波形梁板基底金属厚度 | 每处不少于5点。 | 板厚千分尺、涂层测厚仪 | 《公路工程质量检验评定标准》（JTG F80/1-2017） | 主线路侧141.46km，主线中央分隔带140.471km，方正西枢纽路侧8.679km，中央分隔带4.039km；六团互通路侧5.089km，中央分隔带0.7km；六团服务区路侧1.563km；方正西枢纽路侧8.679km，中央分隔带4.039km；延寿互通路侧5.115km，中央分隔带1.985km；延河互通路侧6.742km，中央分隔带0.532km；团山服务区路侧1.59km；分离式立体交叉及天桥30.696km
|  |  | 波形梁钢护栏立柱壁厚 | 每处不少于5点。 | 千分尺或超声波测厚仪、涂层测厚仪 | 《公路工程质量检验评定标准》（JTG F80/1-2017）
|  |  | 波形梁钢护栏立柱埋入深度 | 每处不少于1根。 | 尺量 | 《公路工程质量检验评定标准》（JTG F80/1-2017）
|  |  | 波形梁钢护栏横梁中心高度 | 每处不少于5点。 | 尺量 | 《公路工程质量检验评定标准》（JTG F80/1-2017）
|  |  | 砼护栏强度 | 用回弹仪或超声波每处不少于2个测区，测区总数不少于10个。 | 回弹法《回弹法检测混凝土抗压强度技术规程》（JGJ/T 23-2011） | 《公路工程质量检验评定标准》（JTG F80/1-2017）
|  |  | 砼护栏断面尺寸 | 每处不少于5点。 | 尺量 | 《公路工程质量检验评定标准》（JTG F80/1-2017）
机电工程 | 监控系统 | 机电工程各类设施抽查不少于10％，每类设施少于3个时全部检测。 | 闭路电视监视系统传输通道指标 | 测点数不少于3个，少于3个时全部检测。 | 按照相关技术规程进行检验 | 《公路工程质量检验评定标准》（JTG F80/2-2017） | 主线双幅142.124km
|  |  | 可变标志显示屏平均亮度 | 测点数不少于3个，少于3个时全部检测。 |  | 《公路工程质量检验评定标准》（JTG F80/2-2017）
|  |  | 计算机网健康测试 | 测点数不少于3个，少于3个时全部检测。 |  | 《公路工程质量检验评定标准》（JTG F80/2-2017）
|  |  | 接地电阻、绝缘电阻 | 测点数不少于3个，少于3个时全部检测。 |  | 《公路工程质量检验评定标准》（JTG F80/2-2017）
| 通信系统 |  | 光纤接头损耗平均值 | 测点数不少于3个，少于3个时全部检测。 |  | 《公路工程质量检验评定标准》（JTG F80/2-2017）
|  |  | 光纤数字传输误码指标 | 测点数不少于3个，少于3个时全部检测。 |  | 《公路工程质量检验评定标准》（JTG F80/2-2017）
|  |  | 数字程控交换接通率 | 测点数不少于3个，少于3个时全部检测。 |  | 《公路工程质量检验评定标准》（JTG F80/2-2017）
| 收费系统 |  | 车道设备各车种处理流程 | 测点数不少于3个，少于3个时全部检测。 |  | 《公路工程质量检验评定标准》（JTG F80/2-2017）
|  |  | 接地电阻、绝缘电阻 | 测点数不少于3个，少于3个时全部检测。 |  | 《公路工程质量检验评定标准》（JTG F80/2-2017）
原材料 | 集料 | 项目每年抽检2-4次 | 筛分试验 | 沥青混凝土路面用材料 ；水泥稳定粒料用材料，按不同料源抽取 | 按设计要求及相关试验规程进行检验
表观相对密度
压碎值试验
针片状颗粒含量
含泥量试验
砂当量
| 沥青 |  | 针入度试验 | 按不同厂家抽取
软化点试验
延度试验
动力粘度试验
| 水泥 |  | 水泥物理、化学性能试验 | 按不同厂家抽取
水泥胶砂强度试验
| 钢筋 |  | 伸长率 | 按不同厂家、型号抽取
屈服力
物理最大力
弯曲
| 土工格栅 |  | 拉伸强度 | 按不同厂家抽取
延伸率
预应力产品 | 预应力锚具、夹具、连接器 | 项目每年抽检2-4次 | 硬度 | 2组，进行2次试验。
|  |  | 夹片式多孔锚具静载试验 | 4孔，每组三份平行试验。
| 钢绞线 |  | 钢绞线拉伸试验 | 进行2次试验。
|  |  | 钢绞线松弛试验（100h） | 每组2根
|  |  | 延伸率 | 每组3根
| 橡胶支座 |  | 橡胶支座试验 | 2组，进行2次试验。
| 预应力检测 |  | 压浆密实度 | 现场抽取预制梁
锚下预应力检测
交通产品 | 标线涂料 | 项目每年抽检2-4次 | 耐磨 | 每种颜色按标段抽取
抗压
玻璃珠含量
软化点
| 铝板 |  | 厚度 | 按标段抽取
力学性能
| 波形梁、立柱、防阻块 |  | 防腐层厚度 | 按标段抽取
防腐层附着性
镀锌附着量
力学性能
| 连接螺栓 |  | 抗拉强度 | 每种规格按标段抽取
| 拼接螺栓 |  | 抗拉荷载 | 每种规格按标段抽取
带“*”的抽查项目需在竣工检测时进行复测，凡是包含带“*”的抽查项目的分部工程需提供分部工程费用及竣工复测费用两项。
项目价格：
采购包总价格：

## 第9包铁科高速方延段桥梁表
铁科项目方正至延寿尚志界项目桥梁总表（特大、大桥）
序号 | 桥梁名称 | 桩号位置 | 类型 | 桥长 | 孔数 | 桥墩数量 | 桩基类型 | 桩基数量
1 | 桶子河大桥 | 173165 | 大桥 | 160 | 8 | 28 | 钻孔灌注桩 | 44
2 | 柳树河大桥 | 190060 | 大桥 | 360 | 12 | 44 | 钻孔灌注桩 | 60
3 | 双龙河大桥 | 197188 | 大桥 | 180 | 9 | 32 | 钻孔灌注桩 | 48
4 | 大凌河大桥 | 200536 | 大桥 | 390 | 13 | 48 | 钻孔灌注桩 | 64
5 | 金沙河大桥 | 209858 | 大桥 | 270 | 9 | 32 | 钻孔灌注桩 | 48
6 | 东柳树河大桥 | 215245 | 大桥 | 450 | 15 | 56 | 钻孔灌注桩 | 72
7 | 西柳树河大桥 | 236243.5 | 大桥 | 480 | 16 | 60 | 钻孔灌注桩 | 74
8 | 北安屯大桥 | 242910 | 大桥 | 100 | 5 | 24 | 钻孔灌注桩 | 42
9 | 会发镇G221主线上跨分离桥 | 171539 | 大桥 | 150 | 5 | 24 | 钻孔灌注桩 | 48
10 | 爱国村G229主线上跨分离桥 | 176331 | 大桥 | 430 | 13 | 48 | 钻孔灌注桩 | 64
11 | 山河屯Y608主线上跨分离桥 | 184464 | 大桥 | 180 | 9 | 48 | 钻孔灌注桩 | 72
12 | 安富村Y601主线上跨分离桥 | 223686 | 大桥 | 140 | 7 | 36 | 钻孔灌注桩 | 60
13 | 奉天李屯Y615主线上跨分离桥 | 233940 | 大桥 | 170 | 7 | 24 | 钻孔灌注桩 | 40
14 | K169+994.50主线桥 | 方正西枢纽 | 大桥 | 725 | 23 | 99 | 钻孔灌注桩 | 129
15 | CK0+177.50匝道桥 |  | 大桥 | 200 | 5 | 12 | 钻孔灌注桩 | 30
16 | CK1+085.50匝道桥 |  | 大桥 | 132 | 3 | 4 | 钻孔灌注桩 | 20
17 | 王殿臣屯大桥 | 六团互通 | 大桥 | 140 | 7 | 24 | 钻孔灌注桩 | 40
18 | CK0+216.00匝道桥 |  | 大桥 | 120 | 3 | 6 | 钻孔灌注桩 | 18
19 | K220+320.00主线桥 | 延寿互通 | 大桥 | 120 | 3 | 14 | 钻孔灌注桩 | 29
20 | CK0+184.50匝道桥 | 延河互通 | 大桥 | 120 | 3 | 6 | 钻孔灌注桩 | 12
21 | 蚂蚁河干渠中桥 | 171822 | 中桥 | 48 | 3 | 12 | 钻孔灌注桩 | 36
22 | 平原村中桥 | 179685 | 中桥 | 60 | 3 | 12 | 钻孔灌注桩 | 36
23 | 苏家沟中桥 | 186117 | 中桥 | 80 | 4 | 12 | 钻孔灌注桩 | 28
24 | 关门山干渠中桥 | 191380 | 中桥 | 39 | 3 | 8 | 钻孔灌注桩 | 24
25 | 迟家屯中桥 | 205924 | 中桥 | 48 | 3 | 12 | 钻孔灌注桩 | 36
26 | 后汪家屯中桥 | 212309 | 中桥 | 80 | 5 | 16 | 钻孔灌注桩 | 32
27 | 广兴村中桥 | 226686 | 中桥 | 80 | 5 | 16 | 钻孔灌注桩 | 32
28 | 西岗屯中桥 | 229321 | 中桥 | 48 | 3 | 12 | 钻孔灌注桩 | 36
29 | 福山村中桥 | 230958.5 | 中桥 | 48 | 3 | 8 | 钻孔灌注桩 | 24
30 | 新发村中桥 | 241555 | 中桥 | 39 | 3 | 12 | 钻孔灌注桩 | 24
31 | 河南村Y807主线上跨分离桥 | 173404 | 中桥 | 48 | 3 | 12 | 钻孔灌注桩 | 36
32 | 焦家屯Y606主线上跨分离桥 | 179223.6 | 中桥 | 48 | 3 | 8 | 钻孔灌注桩 | 24
33 | 永丰村通村道主线上跨分离桥 | 182850 | 中桥 | 39 | 3 | 8 | 钻孔灌注桩 | 24
34 | 前肖家屯X501主线上跨分离桥 | 192927.2 | 中桥 | 60 | 3 | 8 | 钻孔灌注桩 | 24
35 | 东安屯通村道主线上跨分离桥 | 196646 | 中桥 | 80 | 5 | 24 | 钻孔灌注桩 | 48
36 | 山河屯通村道主线上跨分离桥 | 199929.5 | 中桥 | 48 | 3 | 12 | 钻孔灌注桩 | 36
37 | 红升村Y608主线上跨分离桥 | 201898 | 中桥 | 48 | 3 | 12 | 钻孔灌注桩 | 36
38 | 迟家屯通村道主线上跨分离桥 | 204834 | 中桥 | 48 | 3 | 12 | 钻孔灌注桩 | 36
39 | 迟家屯x501主线上跨分离桥 | 205684.5 | 中桥 | 60 | 3 | 12 | 钻孔灌注桩 | 36
40 | 从店屯ZR07主线上跨分离桥 | 207658.8 | 中桥 | 39 | 3 | 8 | 钻孔灌注桩 | 24
41 | 后汪家屯通村道主线上跨分离桥 | 211457 | 中桥 | 48 | 3 | 12 | 钻孔灌注桩 | 36
42 | 王海屯Y605主线上跨分离桥 | 215749.4 | 中桥 | 39 | 3 | 8 | 钻孔灌注桩 | 24
43 | 城东村ZL02主线上跨分离桥 | 217057 | 中桥 | 52 | 4 | 12 | 钻孔灌注桩 | 26
44 | 西岗屯C518主线上跨分离桥 | 229039.5 | 中桥 | 48 | 3 | 8 | 钻孔灌注桩 | 24
45 | 福山村Y614主线上跨分离桥 | 230572.5 | 中桥 | 39 | 3 | 8 | 钻孔灌注桩 | 24
46 | 双金村通道桥 | 208508 | 中桥 | 39 | 3 | 8 | 钻孔灌注桩 | 24
47 | 前汪家屯通道桥 | 213170 | 中桥 | 39 | 3 | 12 | 钻孔灌注桩 | 36
48 | CK0+ 696.5匝道桥 | 六团互通 | 中桥 | 39 | 3 | 10 | 钻孔灌注桩 | 30
49 | K220+609.50主线桥 | 延寿互通 | 中桥 | 90 | 3 | 12 | 钻孔灌注桩 | 36
50 | 东北屯Y604主线下穿分离桥 | K175+027.000 | 中桥 | 100 | 3 | 4 | 钻孔灌注桩 | 16
51 | 永丰村Y805主线下穿分离桥 | K182+060.000 | 中桥 | 95 | 3 | 4 | 钻孔灌注桩 | 16
52 | 宁家屯Y607主线下穿分离桥 | K188+345.000 | 中桥 | 100 | 3 | 4 | 钻孔灌注桩 | 10
53 | 山河屯Y607主线下穿分离桥 | K199+415.000 | 中桥 | 100 | 3 | 4 | 钻孔灌注桩 | 10
54 | 陈家街CD主线下穿分离桥 | K202+550.000 | 中桥 | 100 | 3 | 4 | 钻孔灌注桩 | 16
55 | 延寿县Y005主线下穿分离桥 | K219+278.760 | 中桥 | 100 | 3 | 4 | 钻孔灌注桩 | 10
56 | 黑山村C473主线下穿分离桥 | K220+925.000 | 中桥 | 100 | 3 | 4 | 钻孔灌注桩 | 16
57 | 广兴村Y613主线下穿分离桥 | K226+360.000 | 中桥 | 95 | 3 | 4 | 钻孔灌注桩 | 16
58 | 新发村Y617主线下穿分离桥 | K241+322.112 | 中桥 | 100 | 3 | 4 | 钻孔灌注桩 | 16
59 | 团山村Y616主线下穿分离桥 | K244+835.972 | 中桥 | 100 | 3 | 4 | 钻孔灌注桩 | 13
60 | 西董家屯车行天桥 | K183+770.000 | 中桥 | 100 | 3 | 4 | 钻孔灌注桩 | 10
61 | 苏家屯车行天桥 | K185+450.000 | 中桥 | 95 | 3 | 4 | 钻孔灌注桩 | 10
62 | 袁家屯车行天桥 | K197+850.000 | 中桥 | 95 | 3 | 4 | 钻孔灌注桩 | 16
63 | 陈家街车行天桥 | K201+125.000 | 中桥 | 100 | 3 | 4 | 钻孔灌注桩 | 16
64 | 黄家屯车行天桥 | K209+270.500 | 中桥 | 95 | 3 | 4 | 钻孔灌注桩 | 16
65 | 王海屯车行天桥 | K218+120.000 | 中桥 | 100 | 3 | 4 | 钻孔灌注桩 | 16
66 | 宋文吉屯车行天桥 | K222+432.326 | 中桥 | 95 | 3 | 4 | 钻孔灌注桩 | 10
67 | 宋家屯车行天桥 | K225+600.694 | 中桥 | 95 | 3 | 4 | 钻孔灌注桩 | 10
68 | 横山村车行天桥 | K227+056.087 | 中桥 | 100 | 3 | 4 | 钻孔灌注桩 | 10
69 | 横山村车行天桥 | K228+050.000 | 中桥 | 95 | 3 | 4 | 钻孔灌注桩 | 16
70 | 福寿屯车行天桥 | K232+900.000 | 中桥 | 95 | 3 | 4 | 钻孔灌注桩 | 10
71 | 延河村车行天桥 | K235+210.000 | 中桥 | 100 | 3 | 4 | 钻孔灌注桩 | 13
72 | 西岗屯车行天桥 | K237+600.000 | 中桥 | 95 | 3 | 4 | 钻孔灌注桩 | 16
73 | 尹家屯车行天桥 | K239+490.658 | 中桥 | 95 | 3 | 4 | 钻孔灌注桩 | 13
74 | 永安屯车行天桥 | K242+350.459 | 中桥 | 100 | 3 | 4 | 钻孔灌注桩 | 10
75 | 永兴屯车行天桥 | K243+750.000 | 中桥 | 100 | 3 | 4 | 钻孔灌注桩 | 16

## 第10包铁科高速尚五段项目检测内容统计表
铁科高速尚五段第三方试验检测咨询服务费用清单（第10合同包）
单位工程 | 分部工程类别 | 抽查频率 | 抽查项目 | 检测频率 | 建议使用的检测方法 | 规定值或允许偏差 | 工程量估算 | 费用
路基工程 | 路基土石方 | 路基工程压实度、边坡每公里抽查不少于一处，每个合同段路基压实度检查点数不少于10个。路基弯沉检测，高速、一级公路以每半幅每公里为评定单元，其他等级公路以每公里为评定单元。 | 压实度 | 每处每车道不少于1点。 | 挖坑灌砂法《公路路基路面现场测试规程T0921-2019》（JTG3450-2019） | 《公路工程质量检验评定标准》（JTG F80/1-2017） | 路线全长86.011km（主线路基长80.537km）
|  |  | 弯沉 | 每评定单元检测不少于40点，各车道交替检测。 | 贝克曼梁测试路基路面回弹模量方法《公路路基路面现场测试规程T0591-2008》（JTG3450-2019） | 《公路工程质量检验评定标准》（JTG F80/1-2017）
|  |  | 边坡 | 每处两侧各测不少于两个坡面。 | 尺量 | 《公路工程质量检验评定标准》（JTG F80/1-2017）
| 排水工程 | 排水工程的断面尺寸每公里抽查2－3处，铺砌厚度按合同段抽查不少于3处。 | 断面尺寸 | 每处抽不少于两个断面。 | 尺量 | 《公路工程质量检验评定标准》（JTG F80/1-2017） | 路线全长86.011km（主线路基长80.537km）
|  |  | 铺砌厚度 | 每处开挖检查不少于1个断面。 | 尺量 | 《公路工程质量检验评定标准》（JTG F80/1-2017）
| 小桥 | 小桥抽查不少于总数的20％且每种类型抽查不少于1座 | 砼强度 | 每座用回弹仪或超声波测上、下部结构各不少于10个测区。 | 回弹法《回弹法检测混凝土抗压强度技术规程》（JGJ/T 23-2011） | 《公路工程质量检验评定标准》（JTG F80/1-2017） | 尚五段：无
|  |  | 主要结构尺寸 | 每座抽10-20个。 | 尺量 | 《公路工程质量检验评定标准》（JTG F80/1-2017）
| 涵洞 | 涵洞抽查不少于总数的10％且每种类型抽查不少于1道。 | 砼强度 | 每处用回弹仪或超声波测不少于10个测区。 | 回弹法《回弹法检测混凝土抗压强度技术规程》（JGJ/T 23-2011） | 《公路工程质量检验评定标准》（JTG F80/1-2017） | 279道(主线钢筋砼箱涵201道，互通、服务区等钢筋砼箱涵27道，钢筋砼通道箱涵51道)
|  |  | 结构尺寸 | 每道5-10个。 | 尺量 | 《公路工程质量检验评定标准》（JTG F80/1-2017）
| 支挡工程 | 支挡工程抽查不少于总数的10％且每种类型抽查不少于1处。 | 砼强度 | 每处用回弹仪或超声波测不少于10个测区。 | 回弹法《回弹法检测混凝土抗压强度技术规程》（JGJ/T 23-2011） | 《公路工程质量检验评定标准》（JTG F80/1-2017） | 尚五段：无
|  |  | 断面尺寸 | 每处开挖检查不少于1个断面。 | 尺量 | 《公路工程质量检验评定标准》（JTG F80/1-2017）
路面工程 | 路面基层 | 路面基层采取随机抽检，不设具体频率。 | 厚度 | 抽检路段每公里1点。 | 《公路路基路面现场测试规程》（JTG3450-2019） | 《公路工程质量检验评定标准》（JTG F80/1-2017） | 主线161点（主线双幅161.06km）。
| 路面面层 | 路面工程的弯沉、平整度检测，高速、一级公路以每半幅每公里为评定单元，其他等级公路以每公里为评定单元。其他抽查项目每公里不少于1处。 | 沥青路面压实度 | 每处不少于1点。 | 钻芯测试路面压实度方法《公路路基路面现场测试规程T0924-2008》（JTG3450-2019） | 《公路工程质量检验评定标准》（JTG F80/1-2017） | 主线双幅161.06km。 | 费用 | 竣工复测费用
|  |  | 沥青路面弯沉* | 每评定单元检测不少于40点，各车道交替检测。 | 自动弯沉仪测试路面弯沉方法《公路路基路面现场测试规程T0925-2008》（JTG3450-2019） 落锤式弯沉仪测试弯沉方法《公路路基路面现场测试规程T0953-2008》（JTG3450-2019） | 《公路工程质量检验评定标准》（JTG F80/1-2017）
|  |  | 沥青路面车辙* | 每处每车道至少测1个断面。 | 《公路路基路面现场测试规程》（JTG3450-2019） | 允许偏差：≤10mm
|  |  | 沥青路面渗水系数 | 每处不少于1点。 | 沥青路面渗水系数测试方法《公路路基路面现场测试规程T0971-2019》（JTG3450-2019） | 《公路工程质量检验评定标准》（JTG F80/1-2017）
|  |  | 砼路面强度 | 每处不少于1点。 | 《公路路基路面现场测试规程》（JTG3450-2019）
|  |  | 砼路面相邻板高差* | 每处测膨胀缝位置相邻板高差不少于3点 | 尺量
|  |  | 平整度* | 高速、一级公路连续检测。 | 《公路路基路面现场测试规程》（JTG3450-2019） | 《公路工程质量检验评定标准》（JTG F80/1-2017）
|  |  | 抗滑* | 高速、一级公路检测摩擦系数 | 《公路路基路面现场测试规程》（JTG3450-2019） | 《公路工程质量检验评定标准》（JTG F80/1-2017）
|  |  |  | 构造深度 | 《公路路基路面现场测试规程》（JTG3450-2019） | 《公路工程质量检验评定标准》（JTG F80/1-2017）
|  |  | 厚度 | 每处不少于1点。 | 短脉冲雷达测试路面厚度方法《公路路基路面现场测试规程T0913-2019》（JTG3450-2019） | 《公路工程质量检验评定标准》（JTG F80/1-2017）
|  |  | 横坡 | 每处1-2个断面。 | 水准仪 | 《公路工程质量检验评定标准》（JTG F80/1-2017）
桥梁(不含小桥) | 基础 | 逐根检测 | 桩身完整性 | 桩长大于等于40m的桩基逐桩检测，其余桩长小于40m的不检测。 | 超声波法《公路工程基桩检测技术规程》（JTG/T 3512―2020） | 《公路工程质量检验评定标准》（JTG F80/1-2017） | 105根
| 下部 | 特大桥、大桥逐座检查；中桥抽查不少于总数的30%且每种桥型抽查不少于1座。 桥梁下部工程抽查不少于墩台总数的20%且不少于5个，墩台数量少于5个时全部检测。每种结构型式抽查不少于1个。 桥梁上部工程抽查不少于总孔数的20%且不少于5个，孔数少于5个时全部检测。每种结构型式抽查不少于1个。 | 墩台砼强度 | 每墩台用回弹仪或超声波测不少于2个测区，测区总数不少于10个。 | 回弹法《回弹法检测混凝土抗压强度技术规程》（JGJ/T 23-2011） | 《公路工程质量检验评定标准》（JTG F80/1-2017） | 桥梁表
|  |  | 主要结构尺寸 | 每个墩台测不少于2点。 | 尺量 | 《公路工程质量检验评定标准》（JTG F80/1-2017）
|  |  | 钢筋保护层厚度 | 每墩台测2-4处。 | 电磁法检测 | 《公路工程质量检验评定标准》（JTG F80/1-2017）
|  |  | 墩台垂直度 | 每个墩台测两个方向。 | 全站仪 | 《公路工程质量检验评定标准》（JTG F80/1-2017）
| 上部 |  | 砼强度 | 抽查主要承重构件,每孔用回弹仪或超声波测不少于10个测区 | 回弹法《回弹法检测混凝土抗压强度技术规程》（JGJ/T 23-2011） | 《公路工程质量检验评定标准》（JTG F80/1-2017）
|  |  | 主要结构尺寸 | 每座桥测10-20点。 | 尺量 | 《公路工程质量检验评定标准》（JTG F80/1-2017）
|  |  | 钢筋保护层厚度 | 每孔测2-4处。 | 电磁法检测 | 《公路工程质量检验评定标准》（JTG F80/1-2017）
| 桥面系 |  | 伸缩缝与桥面高差* | 逐条缝检测。 | 尺量 | 《公路工程质量检验评定标准》（JTG F80/1-2017） |  | 费用 | 竣工复测费用
|  |  | 桥面铺装平整度* | 每联＞100m时用连续式平整度仪分车道检测;不足100m时每联用三米直尺测3处，每处3尺， | 每联＞100m时用连续式平整度仪分车道检测;不足100m时每联用三米直尺测3处，每处3尺， | 最大间隙h：高速、一级公路允许偏差3mm，其他公路允许偏差5mm。
|  |  | 横坡 | 每100m测不少于3个断面。 | 水准仪 | 《公路工程质量检验评定标准》（JTG F80/1-2017）
|  |  | 桥面抗滑* | 每200m测不少于3处。 | 铺砂法 | 《公路工程质量检验评定标准》（JTG F80/1-2017）
交通安全设施 | 标志 | 交通安全设施中防护栏、标线每公里抽查不少于1处；标志抽查不少于总数的10%。 | 立柱竖直度 | 每柱测两个方向。 | 垂线法 | 《公路工程质量检验评定标准》（JTG F80/1-2017） | 2588块（单柱式205块、双柱147块、门架11块、单悬臂90块、双悬臂15块、附着式404块、百米牌1546块、里程牌170块）
|  |  | 标志板净空 | 取不利点。 | 经纬仪、全站仪或尺量 | 《公路工程质量检验评定标准》（JTG F80/1-2017）
|  |  | 标志板厚度 | 每块测不少于2点。 | 板厚千分尺、涂层测厚仪 | 《公路工程质量检验评定标准》（JTG F80/1-2017）
|  |  | 标志面反光膜等级及逆射光系数 | 每块测不少于2点。 | 逆反射系数测试仪 | 《公路工程质量检验评定标准》（JTG F80/1-2017）
| 标线 |  | 反光标线逆反射系数 | 每处测不少于5点。 | 标线逆反射测试仪 | 《公路工程质量检验评定标准》（JTG F80/1-2017） | 主线86.011km；尚志北互通3.39km；尚志西枢纽7.535km，小山子互通3.825km，志广互通2.436km，福兴枢纽3.635km。
|  |  | 标线厚度 | 每处测不少于5点。 | 标线厚度测量仪 | 《公路工程质量检验评定标准》（JTG F80/1-2017）
| 防护栏 |  | 波形梁板基底金属厚度 | 每处不少于5点。 | 板厚千分尺、涂层测厚仪 | 《公路工程质量检验评定标准》（JTG F80/1-2017） | 主线路侧161.369km，中央分隔带154.359km；互通、枢纽、服务区路侧38.451km，互通、枢纽中分带8.518km；天桥、改路、分离路侧14.152km
|  |  | 波形梁钢护栏立柱壁厚 | 每处不少于5点。 | 千分尺或超声波测厚仪、涂层测厚仪 | 《公路工程质量检验评定标准》（JTG F80/1-2017）
|  |  | 波形梁钢护栏立柱埋入深度 | 每处不少于1根。 | 尺量 | 《公路工程质量检验评定标准》（JTG F80/1-2017）
|  |  | 波形梁钢护栏横梁中心高度 | 每处不少于5点。 | 尺量 | 《公路工程质量检验评定标准》（JTG F80/1-2017）
|  |  | 砼护栏强度 | 用回弹仪或超声波每处不少于2个测区，测区总数不少于10个。 | 回弹法《回弹法检测混凝土抗压强度技术规程》（JGJ/T 23-2011） | 《公路工程质量检验评定标准》（JTG F80/1-2017）
|  |  | 砼护栏断面尺寸 | 每处不少于5点。 | 尺量 | 《公路工程质量检验评定标准》（JTG F80/1-2017）
机电工程 | 监控系统 | 机电工程各类设施抽查不少于10％，每类设施少于3个时全部检测。 | 闭路电视监视系统传输通道指标 | 测点数不少于3个，少于3个时全部检测。 | 按照相关技术规程进行检验 | 《公路工程质量检验评定标准》（JTG F80/2-2017） | 主线86.011km；尚志北互通3.39km；尚志西枢纽7.535km，小山子互通3.825km，志广互通2.436km，福兴枢纽3.635km。
|  |  | 可变标志显示屏平均亮度 | 测点数不少于3个，少于3个时全部检测。 |  | 《公路工程质量检验评定标准》（JTG F80/2-2017）
|  |  | 计算机网健康测试 | 测点数不少于3个，少于3个时全部检测。 |  | 《公路工程质量检验评定标准》（JTG F80/2-2017）
|  |  | 接地电阻、绝缘电阻 | 测点数不少于3个，少于3个时全部检测。 |  | 《公路工程质量检验评定标准》（JTG F80/2-2017）
| 通信系统 |  | 光纤接头损耗平均值 | 测点数不少于3个，少于3个时全部检测。 |  | 《公路工程质量检验评定标准》（JTG F80/2-2017）
|  |  | 光纤数字传输误码指标 | 测点数不少于3个，少于3个时全部检测。 |  | 《公路工程质量检验评定标准》（JTG F80/2-2017）
|  |  | 数字程控交换接通率 | 测点数不少于3个，少于3个时全部检测。 |  | 《公路工程质量检验评定标准》（JTG F80/2-2017）
| 收费系统 |  | 车道设备各车种处理流程 | 测点数不少于3个，少于3个时全部检测。 |  | 《公路工程质量检验评定标准》（JTG F80/2-2017）
|  |  | 接地电阻、绝缘电阻 | 测点数不少于3个，少于3个时全部检测。 |  | 《公路工程质量检验评定标准》（JTG F80/2-2017）
原材料 | 集料 | 项目每年抽检2-4次 | 筛分试验 | 沥青混凝土路面用材料 ；水泥稳定粒料用材料，按不同料源抽取 | 按设计要求及相关试验规程进行检验
表观相对密度
压碎值试验
针片状颗粒含量
含泥量试验
砂当量
| 沥青 |  | 针入度试验 | 按不同厂家抽取
软化点试验
延度试验
动力粘度试验
| 水泥 |  | 水泥物理、化学性能试验 | 按不同厂家抽取
水泥胶砂强度试验
| 钢筋 |  | 伸长率 | 按不同厂家、型号抽取
屈服力
物理最大力
弯曲
| 土工格栅 |  | 拉伸强度 | 按不同厂家抽取
延伸率
预应力产品 | 预应力锚具、夹具、连接器 | 项目每年抽检2-4次 | 硬度 | 2组，进行2次试验。
|  |  | 夹片式多孔锚具静载试验 | 4孔，每组三份平行试验。
| 钢绞线 |  | 钢绞线拉伸试验 | 进行2次试验。
|  |  | 钢绞线松弛试验（100h） | 每组2根
|  |  | 延伸率 | 每组3根
| 橡胶支座 |  | 橡胶支座试验 | 2组，进行2次试验。
| 预应力检测 |  | 压浆密实度 | 现场抽取预制梁
锚下预应力检测
交通产品 | 标线涂料 | 项目每年抽检2-4次 | 耐磨 | 每种颜色按标段抽取
抗压
玻璃珠含量
软化点
| 铝板 |  | 厚度 | 按标段抽取
力学性能
| 波形梁、立柱、防阻块 |  | 防腐层厚度 | 按标段抽取
防腐层附着性
镀锌附着量
力学性能
| 连接螺栓 |  | 抗拉强度 | 每种规格按标段抽取
| 拼接螺栓 |  | 抗拉荷载 | 每种规格按标段抽取
带“*”的抽查项目需在竣工检测时进行复测，凡是包含带“*”的抽查项目的分部工程需提供分部工程费用及竣工复测费用两项。
项目价格：

## 第10包铁科高速尚五段桥梁表
铁科高速尚五段桥梁总表（特大、大、中桥、小桥）
序号 | 桥梁功能及工点 | 桥梁名称 | 桩号位置 | 类型 | 桥长 | 孔数-跨径 | 孔数 | 墩柱+ 肋板数量 | 桩基类型 | 桩基数量
29 |  | 拉林屯县道X501主线上跨分离桥 | 311177 | 大桥 | 127.2 | 4*30 | 4 | 30 | 钻孔灌注桩 | 42
31 |  | 西兴村乡道Y010主线上跨分离桥 | 318721 | 中桥 | 53.52 | 3*16 | 3 | 16 | 钻孔灌注桩 | 24
|  | 合计 |  |  | 180.72 |  | 0 | 46 |  | 66
|  | 36 | 座 | 中桥 | 0 |  | 0 | 0 |  | 0
38 | 尚志西枢纽 | K265+729.18主线桥 | ZK265+731.57/ YK265+729.18 | 特大桥 | 1397.3/1396.9 | 左线9*30+3*30+2*50+2*24+3*30+5*30+(2*28.2+28.3)+2*30+3*30+3*30+(19+32+19)+3*30+40+70+47 右线9*30+2*24+2*50+3*30+3*30+4*30+(30+3*28.1)+9*30+40+3*30+47+70+40 | 44 | 223 | 钻孔灌注桩 | 273
9 |  | 大泥河大桥 | 293305 | 大桥 | 817.2 | 27*30 | 27 | 112 | 钻孔灌注桩 | 120
11 |  | 牤牛河大桥 | 左幅 K304+058.0 右幅 K304+063.0 | 大桥 | 848.0/858.0 | 左幅：3*40+20*30+3*40 右幅：3*40+19*30+4*40 | 26 | 108 | 钻孔灌注桩 | 116
24 |  | 尚志西高架桥 | ZK263+970/ YK263+974 | 大桥 | 637.6/627.6 | 左线6*40+13*30/右线5*40+14*30 | 19 | 80 | 钻孔灌注桩 | 88
10 |  | 苇沙河大桥 | 298676 | 大桥 | 367.2 | 12*30 | 12 | 48 | 钻孔灌注桩 | 58
45 |  | FK0+282.837 匝道桥 | 402.837 | 大桥 | 243.6 | 3*30+3*30+2*30 | 8 | 19 | 钻孔灌注桩 | 22
53 |  | AK0+927.25匝道桥 | 927.25 | 大桥 | 284.5 | （30+40+35+30）+（2*35+36.5+35） | 8 | 18 | 钻孔灌注桩 | 22
4 |  | 大亮子河大桥 | 255789 | 大桥 | 217.2 | 7*30 | 7 | 32 | 钻孔灌注桩 | 40
44 |  | EK0+388.919 匝道桥 | 493.919 | 大桥 | 213.6 | 4*30+3*30 | 7 | 14 | 钻孔灌注桩 | 16
79 | 下穿高铁桩板 | 主线下穿哈牡高铁桩板 | ZK264+755.765/Y264+751.065 | 中桥 | 82.85 | 7*10 | 7 | 0 | 钻孔灌注桩 | 24
17 |  | 腾泥河大桥 | 319554 | 大桥 | 106 | 5*20 | 5 | 24 | 钻孔灌注桩 | 36
1 | 过水桥 | 万发村中桥 | 247312 | 中桥 | 85.52 | 5*16 | 5 | 24 | 钻孔灌注桩 | 32
36 |  | CK0+225.000 匝道桥 | 225 | 大桥 | 147.2 | 30+40+40+30 | 4 | 15 | 钻孔灌注桩 | 21
6 |  | 马家屯中桥 | 271219 | 中桥 | 69.52 | 4*16 | 4 | 12 | 钻孔灌注桩 | 24
18 |  | 拐把子河中桥 | 325639 | 中桥 | 86 | 4*20 | 4 | 20 | 钻孔灌注桩 | 28
23 |  | 下围子屯乡道Y601主线上跨分离桥 | 261203 | 中桥 | 69.52 | 4*16 | 4 | 20 | 钻孔灌注桩 | 28
30 |  | 后金家窝棚村道C047主线上跨分离桥 | 316161 | 中桥 | 69.52 | 4*16 | 4 | 30 | 钻孔灌注桩 | 42
32 |  | 西安村村道C444主线上跨分离桥 | 320865 | 中桥 | 69.52 | 4*16 | 4 | 20 | 钻孔灌注桩 | 28
46 | U型转弯设施 | 上跨U转A匝道分离桥 | 275762 | 中桥 | 69.52 | 4*16 | 4 | 20 | 钻孔灌注桩 | 28
40 |  | AK1+043.0 匝道桥 | 1113 | 大桥 | 148 | 45+60+35 | 3 | 8 | 钻孔灌注桩 | 16
41 |  | BK0+420.0 匝道桥 | 490 | 大桥 | 148 | 45+60+35 | 3 | 8 | 钻孔灌注桩 | 16
42 |  | CK1+065.53 匝道桥 | 1129.58 | 大桥 | 132.1 | 35+60+33.1 | 3 | 6 | 钻孔灌注桩 | 12
43 |  | DK0+397.0 匝道桥 | 467 | 大桥 | 148 | 35+60+45 | 3 | 8 | 钻孔灌注桩 | 16
48 | 小山子互通 | CK0+211.0匝道桥 | 211 | 大桥 | 108 | 30+40+30 | 3 | 12 | 钻孔灌注桩 | 18
49 | 志广互通 | CK0+228.000 匝道桥 | 228 | 大桥 | 108 | 30+40+30 | 3 | 12 | 钻孔灌注桩 | 18
55 | 主线下穿分离桥 | 双山屯乡道Y820 | 249804.517 | 大桥 | 107.32 | 30+40+30 | 3 | 4 | 钻孔灌注桩 | 8
56 |  | 东兴屯乡道Y016 | 256422.871 | 大桥 | 107.32 | 30+40+30 | 3 | 8 | 钻孔灌注桩 | 12
57 |  | 马家屯村道C201主线下穿分离桥 | 270713.093 | 大桥 | 107.32 | 30+40+30 | 3 | 8 | 钻孔灌注桩 | 12
58 |  | 朝阳村乡道Y003主线下穿分离桥 | 278213.464 | 大桥 | 107.32 | 30+40+30 | 3 | 8 | 钻孔灌注桩 | 12
59 |  | 苗海屯村道C536主线下穿分离桥 | 282815.118 | 大桥 | 107.32 | 30+40+30 | 3 | 4 | 钻孔灌注桩 | 8
60 |  | 李大林子屯村道C043主线下穿分离桥 | 327439.451 | 大桥 | 107.32 | 30+40+30 | 3 | 8 | 钻孔灌注桩 | 12
61 |  | 陈家屯县道X101主线下穿分离桥 | 330495.713 | 大桥 | 107.32 | 30+40+30 | 3 | 8 | 钻孔灌注桩 | 12
62 | 车行天桥 | 团山村车行天桥 | 245908.388 | 大桥 | 107.32 | 30+40+30 | 3 | 4 | 钻孔灌注桩 | 8
63 |  | 河北村车行天桥 | 248463.4681 | 大桥 | 107.32 | 30+40+30 | 3 | 6 | 钻孔灌注桩 | 10
64 |  | 双山屯车行天桥 | 248980.513 | 大桥 | 107.32 | 30+40+30 | 3 | 4 | 钻孔灌注桩 | 8
65 |  | 西沟屯车行天桥 | 253696.7587 | 大桥 | 107.32 | 30+40+30 | 3 | 4 | 钻孔灌注桩 | 8
66 |  | 下围子屯车行天桥 | 260041.8209 | 大桥 | 107.32 | 30+40+30 | 3 | 8 | 钻孔灌注桩 | 12
67 |  | 尚义村车行天桥 | 262465.791 | 大桥 | 107.32 | 30+40+30 | 3 | 4 | 钻孔灌注桩 | 8
68 |  | 秦家街车行天桥 | 263248.7494 | 大桥 | 107.32 | 30+40+30 | 3 | 6 | 钻孔灌注桩 | 10
69 |  | 南平村车行天桥 | 267881.1825 | 大桥 | 107.32 | 30+40+30 | 3 | 4 | 钻孔灌注桩 | 8
70 |  | 南平村车行天桥 | 268849.038 | 大桥 | 107.32 | 30+40+30 | 3 | 4 | 钻孔灌注桩 | 8
71 |  | 马家屯车行天桥 | 269991.663 | 大桥 | 107.32 | 30+40+30 | 3 | 4 | 钻孔灌注桩 | 8
72 |  | 马家屯车行天桥 | 273599.021 | 大桥 | 107.32 | 30+40+30 | 3 | 6 | 钻孔灌注桩 | 10
73 |  | 六合屯车行天桥 | 274570 | 大桥 | 107.32 | 30+40+30 | 3 | 4 | 钻孔灌注桩 | 8
74 |  | 朝阳村车行天桥 | 276676.786 | 大桥 | 107.32 | 30+40+30 | 3 | 4 | 钻孔灌注桩 | 8
75 |  | 太来村车行天桥 | 279723.157 | 大桥 | 107.32 | 30+40+30 | 3 | 6 | 钻孔灌注桩 | 10
76 |  | 苗海屯车行天桥 | 283556.128 | 大桥 | 107.32 | 30+40+30 | 3 | 4 | 钻孔灌注桩 | 8
77 |  | 张家湾车行天桥 | 291035.5175 | 大桥 | 107.32 | 30+40+30 | 3 | 6 | 钻孔灌注桩 | 10
78 |  | 王化庙屯车行天桥 | 314539.859 | 大桥 | 107.32 | 30+40+30 | 3 | 8 | 钻孔灌注桩 | 12
2 |  | 双山水库中桥 | 249300 | 中桥 | 44.52 | 3*13 | 3 | 12 | 钻孔灌注桩 | 22
3 |  | 福山屯中桥 | 251914 | 中桥 | 53.52 | 3*16 | 3 | 8 | 钻孔灌注桩 | 20
5 |  | 东兴屯中桥 | 257183 | 中桥 | 53.52 | 3*16 | 3 | 24 | 钻孔灌注桩 | 36
7 |  | K272+560中桥 | 272560 | 中桥 | 44.52 | 3*13 | 3 | 12 | 钻孔灌注桩 | 22
8 |  | 苗海屯中桥 | 284175 | 中桥 | 53.52 | 3*16 | 3 | 16 | 钻孔灌注桩 | 24
12 |  | 条子河中桥 | 305395 | 中桥 | 66 | 3*20 | 3 | 16 | 钻孔灌注桩 | 24
13 |  | 于粉房屯中桥 | 308560 | 中桥 | 53.52 | 3*16 | 3 | 16 | 钻孔灌注桩 | 24
14 |  | 拉拉屯中桥 | 310555 | 中桥 | 53.52 | 3*16 | 3 | 8 | 钻孔灌注桩 | 20
15 |  | 王化庙屯中桥 | 313875 | 中桥 | 53.52 | 3*16 | 3 | 12 | 钻孔灌注桩 | 22
16 |  | 八家河中桥 | 315149 | 中桥 | 53.52 | 3*16 | 3 | 12 | 钻孔灌注桩 | 24
19 |  | 于家屯中桥 | 328779 | 中桥 | 44.52 | 3*13 | 3 | 12 | 钻孔灌注桩 | 24
20 | 主线上跨分离桥 | 东杜家屯通村道主线上跨分离桥 | 251388 | 中桥 | 53.52 | 3*16 | 3 | 12 | 钻孔灌注桩 | 24
21 |  | 韩发屯乡道Y606主线上跨分离桥 | 253085 | 中桥 | 44.52 | 3*13 | 3 | 12 | 钻孔灌注桩 | 22
22 |  | 西沟屯村道C522主线上跨分离桥 | 254309 | 中桥 | 53.52 | 3*16 | 3 | 12 | 钻孔灌注桩 | 22
25 |  | 朝兴村村道C017主线上跨分离桥 | 291573 | 中桥 | 53.52 | 3*16 | 3 | 16 | 钻孔灌注桩 | 24
26 |  | 甄家街县道X504主线上跨分离桥 | 301075 | 中桥 | 66 | 3*20 | 3 | 16 | 钻孔灌注桩 | 24
27 |  | 大河套屯村道C229主线上跨分离桥 | 302950 | 中桥 | 53.52 | 3*16 | 3 | 24 | 钻孔灌注桩 | 36
28 |  | 新立屯村道C423主线上跨分离桥 | 308000 | 中桥 | 53.52 | 3*16 | 3 | 16 | 钻孔灌注桩 | 24
33 |  | 于家屯村道C457主线上跨分离桥 | 328186.5 | 中桥 | 44.52 | 3*13 | 3 | 16 | 钻孔灌注桩 | 24
34 |  | 马家屯ZT09主线上跨分离桥 | 329154 | 中桥 | 53.52 | 3*16 | 3 | 24 | 钻孔灌注桩 | 36
35 | 尚志北互通 | K259+445.000 上跨G301分离桥 | 259445 | 中桥 | 97.2 | 3*30 | 3 | 20 | 钻孔灌注桩 | 30
37 |  | AK0+204.400 匝道桥 | 204.4 | 中桥 | 97.2 | 3*30 | 3 | 8 | 钻孔灌注桩 | 12
39 |  | K266+538.3 主线桥 | K266+538.3 | 中桥 | 97.2 | 3*30 | 3 | 25 | 钻孔灌注桩 | 38
47 |  | 上跨U转B匝道分离桥 | 278909 | 中桥 | 53.52 | 3*16 | 3 | 12 | 钻孔灌注桩 | 22
50 |  | CK0+630.980 匝道桥 | 630.98 | 中桥 | 97.2 | 3*30 | 3 | 14 | 钻孔灌注桩 | 23
51 | 福兴枢纽 | K331+653.0主线桥 | 331653 | 中桥 | 88 | 2*40 | 2 | 12 | 钻孔灌注桩 | 20
52 |  | AK0+513.0匝道桥 | 513 | 中桥 | 88 | 2*40 | 2 | 6 | 钻孔灌注桩 | 10
54 |  | JSK0+124.110匝道桥 | 1124.11 | 中桥 | 88 | 2*40 | 2 | 6 | 钻孔灌注桩 | 10
|  | 41 | 座 | 大桥 | 6529.08 |  | 213 | 688 |  | 907
|  | 1 | 座 | 特大桥 | 1397.3 |  | 44 | 223 |  | 273

## 第11包北漠项目检测内容统计表
北漠高速五大连池至嫩江段第三方试验检测咨询服务费用清单（第11合同包）
单位工程 | 分部工程类别 | 抽查频率 | 抽查项目 | 检测频率 | 建议使用的检测方法 | 规定值或允许偏差 | 工程量估算 | 费用
路基工程 | 路基土石方 | 路基工程压实度、边坡每公里抽查不少于一处，每个合同段路基压实度检查点数不少于10个。路基弯沉检测，高速、一级公路以每半幅每公里为评定单元，其他等级公路以每公里为评定单元。 | 压实度 | 每处每车道不少于1点。 | 挖坑灌砂法《公路路基路面现场测试规程T0921-2019》（JTG3450-2019） | 《公路工程质量检验评定标准》（JTG F80/1-2017） | 路线全长92.466km（主线路基长76.468km）
|  |  | 弯沉 | 每评定单元检测不少于40点，各车道交替检测。 | 贝克曼梁测试路基路面回弹模量方法《公路路基路面现场测试规程T0591-2008》（JTG3450-2019） | 《公路工程质量检验评定标准》（JTG F80/1-2017）
|  |  | 边坡 | 每处两侧各测不少于两个坡面。 | 尺量 | 《公路工程质量检验评定标准》（JTG F80/1-2017）
| 排水工程 | 排水工程的断面尺寸每公里抽查2－3处，铺砌厚度按合同段抽查不少于3处。 | 断面尺寸 | 每处抽不少于两个断面。 | 尺量 | 《公路工程质量检验评定标准》（JTG F80/1-2017） | 路线全长92.466km（主线路基长76.468km）
|  |  | 铺砌厚度 | 每处开挖检查不少于1个断面。 | 尺量 | 《公路工程质量检验评定标准》（JTG F80/1-2017）
| 小桥 | 小桥抽查不少于总数的20％且每种类型抽查不少于1座 | 砼强度 | 每座用回弹仪或超声波测上、下部结构各不少于10个测区。 | 回弹法《回弹法检测混凝土抗压强度技术规程》（JGJ/T 23-2011） | 《公路工程质量检验评定标准》（JTG F80/1-2017） | 0
|  |  | 主要结构尺寸 | 每座抽10-20个。 | 尺量 | 《公路工程质量检验评定标准》（JTG F80/1-2017）
| 涵洞 | 涵洞抽查不少于总数的10％且每种类型抽查不少于1道。 | 砼强度 | 每处用回弹仪或超声波测不少于10个测区。 | 回弹法《回弹法检测混凝土抗压强度技术规程》（JGJ/T 23-2011） | 《公路工程质量检验评定标准》（JTG F80/1-2017） | 140道(主线钢筋砼箱涵94道，互通、服务区匝道钢筋砼箱涵36道，钢筋砼通道箱涵7道，线外涵3道)
|  |  | 结构尺寸 | 每道5-10个。 | 尺量 | 《公路工程质量检验评定标准》（JTG F80/1-2017）
| 支挡工程 | 支挡工程抽查不少于总数的10％且每种类型抽查不少于1处。 | 砼强度 | 每处用回弹仪或超声波测不少于10个测区。 | 回弹法《回弹法检测混凝土抗压强度技术规程》（JGJ/T 23-2011） | 《公路工程质量检验评定标准》（JTG F80/1-2017） | 主线：6处/锚杆框架梁（长：2.73Km）
|  |  | 断面尺寸 | 每处开挖检查不少于1个断面。 | 尺量 | 《公路工程质量检验评定标准》（JTG F80/1-2017）
路面工程 | 路面基层 | 路面基层采取随机抽检，不设具体频率。 | 厚度 | 抽检路段每公里1点。 | 《公路路基路面现场测试规程》（JTG3450-2019） | 《公路工程质量检验评定标准》（JTG F80/1-2017） | 主线154点（主线双幅152.9km），连接线10点（连接线单幅9.6km）。
| 路面面层 | 路面工程的弯沉、平整度检测，高速、一级公路以每半幅每公里为评定单元，其他等级公路以每公里为评定单元。其他抽查项目每公里不少于1处。 | 沥青路面压实度 | 每处不少于1点。 | 钻芯测试路面压实度方法《公路路基路面现场测试规程T0924-2008》（JTG3450-2019） | 《公路工程质量检验评定标准》（JTG F80/1-2017） | 主线双幅152.9km，连接线9.6km。 | 费用 | 竣工复测费用
|  |  | 沥青路面弯沉* | 每评定单元检测不少于40点，各车道交替检测。 | 自动弯沉仪测试路面弯沉方法《公路路基路面现场测试规程T0925-2008》（JTG3450-2019） 落锤式弯沉仪测试弯沉方法《公路路基路面现场测试规程T0953-2008》（JTG3450-2019） | 《公路工程质量检验评定标准》（JTG F80/1-2017）
|  |  | 沥青路面车辙* | 每处每车道至少测1个断面。 | 《公路路基路面现场测试规程》（JTG3450-2019） | 允许偏差：≤10mm
|  |  | 沥青路面渗水系数 | 每处不少于1点。 | 沥青路面渗水系数测试方法《公路路基路面现场测试规程T0971-2019》（JTG3450-2019） | 《公路工程质量检验评定标准》（JTG F80/1-2017）
|  |  | 砼路面强度 | 每处不少于1点。 | 《公路路基路面现场测试规程》（JTG3450-2019）
|  |  | 砼路面相邻板高差* | 每处测膨胀缝位置相邻板高差不少于3点 | 尺量
|  |  | 平整度* | 高速、一级公路连续检测。 | 《公路路基路面现场测试规程》（JTG3450-2019） | 《公路工程质量检验评定标准》（JTG F80/1-2017）
|  |  | 抗滑* | 高速、一级公路检测摩擦系数 | 《公路路基路面现场测试规程》（JTG3450-2019） | 《公路工程质量检验评定标准》（JTG F80/1-2017）
|  |  |  | 构造深度 | 《公路路基路面现场测试规程》（JTG3450-2019） | 《公路工程质量检验评定标准》（JTG F80/1-2017）
|  |  | 厚度 | 每处不少于1点。 | 短脉冲雷达测试路面厚度方法《公路路基路面现场测试规程T0913-2019》（JTG3450-2019） | 《公路工程质量检验评定标准》（JTG F80/1-2017）
|  |  | 横坡 | 每处1-2个断面。 | 水准仪 | 《公路工程质量检验评定标准》（JTG F80/1-2017）
桥梁(不含小桥) | 基础 | 逐根检测 | 桩身完整性 | 逐根检测 | 超声波法《公路工程基桩检测技术规程》（JTG/T 3512―2020） | 《公路工程质量检验评定标准》（JTG F80/1-2017） | 3260根
| 下部 | 特大桥、大桥逐座检查；中桥抽查不少于总数的30%且每种桥型抽查不少于1座。 桥梁下部工程抽查不少于墩台总数的20%且不少于5个，墩台数量少于5个时全部检测。每种结构型式抽查不少于1个。 桥梁上部工程抽查不少于总孔数的20%且不少于5个，孔数少于5个时全部检测。每种结构型式抽查不少于1个。 | 墩台砼强度 | 每墩台用回弹仪或超声波测不少于2个测区，测区总数不少于10个。 | 回弹法《回弹法检测混凝土抗压强度技术规程》（JGJ/T 23-2011） | 《公路工程质量检验评定标准》（JTG F80/1-2017） | 桥梁表
|  |  | 主要结构尺寸 | 每个墩台测不少于2点。 | 尺量 | 《公路工程质量检验评定标准》（JTG F80/1-2017）
|  |  | 钢筋保护层厚度 | 每墩台测2-4处。 | 电磁法检测 | 《公路工程质量检验评定标准》（JTG F80/1-2017）
|  |  | 墩台垂直度 | 每个墩台测两个方向。 | 全站仪 | 《公路工程质量检验评定标准》（JTG F80/1-2017）
| 上部 |  | 砼强度 | 抽查主要承重构件,每孔用回弹仪或超声波测不少于10个测区 | 回弹法《回弹法检测混凝土抗压强度技术规程》（JGJ/T 23-2011） | 《公路工程质量检验评定标准》（JTG F80/1-2017）
|  |  | 主要结构尺寸 | 每座桥测10-20点。 | 尺量 | 《公路工程质量检验评定标准》（JTG F80/1-2017）
|  |  | 钢筋保护层厚度 | 每孔测2-4处。 | 电磁法检测 | 《公路工程质量检验评定标准》（JTG F80/1-2017）
| 桥面系 |  | 伸缩缝与桥面高差* | 逐条缝检测。 | 尺量 | 《公路工程质量检验评定标准》（JTG F80/1-2017） |  | 费用 | 竣工复测费用
|  |  | 桥面铺装平整度* | 每联＞100m时用连续式平整度仪分车道检测;不足100m时每联用三米直尺测3处，每处3尺， | 每联＞100m时用连续式平整度仪分车道检测;不足100m时每联用三米直尺测3处，每处3尺， | 最大间隙h：高速、一级公路允许偏差3mm，其他公路允许偏差5mm。
|  |  | 横坡 | 每100m测不少于3个断面。 | 水准仪 | 《公路工程质量检验评定标准》（JTG F80/1-2017）
|  |  | 桥面抗滑* | 每200m测不少于3处。 | 铺砂法 | 《公路工程质量检验评定标准》（JTG F80/1-2017）
交通安全设施 | 标志 | 交通安全设施中防护栏、标线每公里抽查不少于1处；标志抽查不少于总数的10%。 | 立柱竖直度 | 每柱测两个方向。 | 垂线法 | 《公路工程质量检验评定标准》（JTG F80/1-2017） | 3969块（单柱式477块、双柱50块、门架20块、单悬臂144块、双悬臂5块、附着式304块、百米牌1662块、百米桩176个、里程牌184块、里程碑8个、公路界牌939块）
|  |  | 标志板净空 | 取不利点。 | 经纬仪、全站仪或尺量 | 《公路工程质量检验评定标准》（JTG F80/1-2017）
|  |  | 标志板厚度 | 每块测不少于2点。 | 板厚千分尺、涂层测厚仪 | 《公路工程质量检验评定标准》（JTG F80/1-2017）
|  |  | 标志面反光膜等级及逆射光系数 | 每块测不少于2点。 | 逆反射系数测试仪 | 《公路工程质量检验评定标准》（JTG F80/1-2017）
| 标线 |  | 反光标线逆反射系数 | 每处测不少于5点。 | 标线逆反射测试仪 | 《公路工程质量检验评定标准》（JTG F80/1-2017） | 主线76.468km；五大连池北互通1.3km；团结互通1.14km；红五月互通1.1km；尖山互通1.18km；鹤山北互通0.548km；茂山服务区1.2km；尖山服务区1.25km。
|  |  | 标线厚度 | 每处测不少于5点。 | 标线厚度测量仪 | 《公路工程质量检验评定标准》（JTG F80/1-2017）
| 防护栏 |  | 波形梁板基底金属厚度 | 每处不少于5点。 | 板厚千分尺、涂层测厚仪 | 《公路工程质量检验评定标准》（JTG F80/1-2017） | 主线路侧153.081km（不含互通区），中央分隔带151.314km（不含互通区）；五大连池北互通路侧6.3km，中央分隔带2.9km；团结互通路侧6.1km，中央分隔带3.1km；茂山服务区路侧4.3km，中央分隔带2.3km；红五月互通路侧5.97km，中央分隔带3.05km；尖山互通路侧7.83km，中央分隔带3.3km；尖山服务区路侧4.6km，中央分隔带2.4km；鹤山北枢纽互通路侧7.94km，中央分隔带0.3km；红五月连接线路侧0.7km；尖山连接线路侧0.23km；G332改线路侧7.77km，中央分隔带3.7km；天桥引道路侧10.4km。
|  |  | 波形梁钢护栏立柱壁厚 | 每处不少于5点。 | 千分尺或超声波测厚仪、涂层测厚仪 | 《公路工程质量检验评定标准》（JTG F80/1-2017）
|  |  | 波形梁钢护栏立柱埋入深度 | 每处不少于1根。 | 尺量 | 《公路工程质量检验评定标准》（JTG F80/1-2017）
|  |  | 波形梁钢护栏横梁中心高度 | 每处不少于5点。 | 尺量 | 《公路工程质量检验评定标准》（JTG F80/1-2017）
|  |  | 砼护栏强度 | 用回弹仪或超声波每处不少于2个测区，测区总数不少于10个。 | 回弹法《回弹法检测混凝土抗压强度技术规程》（JGJ/T 23-2011） | 《公路工程质量检验评定标准》（JTG F80/1-2017）
|  |  | 砼护栏断面尺寸 | 每处不少于5点。 | 尺量 | 《公路工程质量检验评定标准》（JTG F80/1-2017）
机电工程 | 监控系统 | 机电工程各类设施抽查不少于10％，每类设施少于3个时全部检测。 | 闭路电视监视系统传输通道指标 | 测点数不少于3个，少于3个时全部检测。 | 按照相关技术规程进行检验 | 《公路工程质量检验评定标准》（JTG F80/2-2017） | 主线76.468km；五大连池北互通1.3km；团结互通1.14km；红五月互通1.1km；尖山互通1.18km；鹤山北互通0.548km；茂山服务区1.2km；尖山服务区1.25km。
|  |  | 可变标志显示屏平均亮度 | 测点数不少于3个，少于3个时全部检测。 |  | 《公路工程质量检验评定标准》（JTG F80/2-2017）
|  |  | 计算机网健康测试 | 测点数不少于3个，少于3个时全部检测。 |  | 《公路工程质量检验评定标准》（JTG F80/2-2017）
|  |  | 接地电阻、绝缘电阻 | 测点数不少于3个，少于3个时全部检测。 |  | 《公路工程质量检验评定标准》（JTG F80/2-2017）
| 通信系统 |  | 光纤接头损耗平均值 | 测点数不少于3个，少于3个时全部检测。 |  | 《公路工程质量检验评定标准》（JTG F80/2-2017）
|  |  | 光纤数字传输误码指标 | 测点数不少于3个，少于3个时全部检测。 |  | 《公路工程质量检验评定标准》（JTG F80/2-2017）
|  |  | 数字程控交换接通率 | 测点数不少于3个，少于3个时全部检测。 |  | 《公路工程质量检验评定标准》（JTG F80/2-2017）
| 收费系统 |  | 车道设备各车种处理流程 | 测点数不少于3个，少于3个时全部检测。 |  | 《公路工程质量检验评定标准》（JTG F80/2-2017）
|  |  | 接地电阻、绝缘电阻 | 测点数不少于3个，少于3个时全部检测。 |  | 《公路工程质量检验评定标准》（JTG F80/2-2017）
原材料 | 集料 | 项目每年抽检2-4次 | 筛分试验 | 沥青混凝土路面用材料 ；水泥稳定粒料用材料，按不同料源抽取 | 按设计要求及相关试验规程进行检验
表观相对密度
压碎值试验
针片状颗粒含量
含泥量试验
砂当量
| 沥青 |  | 针入度试验 | 按不同厂家抽取
软化点试验
延度试验
动力粘度试验
| 水泥 |  | 水泥物理、化学性能试验 | 按不同厂家抽取
水泥胶砂强度试验
| 钢筋 |  | 伸长率 | 按不同厂家、型号抽取
屈服力
物理最大力
弯曲
| 土工格栅 |  | 拉伸强度 | 按不同厂家抽取
延伸率
预应力产品 | 预应力锚具、夹具、连接器 | 项目每年抽检2-4次 | 硬度 | 2组，进行2次试验。
|  |  | 夹片式多孔锚具静载试验 | 4孔，每组三份平行试验。
| 钢绞线 |  | 钢绞线拉伸试验 | 进行2次试验。
|  |  | 钢绞线松弛试验（100h） | 每组2根
|  |  | 延伸率 | 每组3根
| 橡胶支座 |  | 橡胶支座试验 | 2组，进行2次试验。
| 预应力检测 |  | 压浆密实度 | 现场抽取预制梁
锚下预应力检测
交通产品 | 标线涂料 | 项目每年抽检2-4次 | 耐磨 | 每种颜色按标段抽取
抗压
玻璃珠含量
软化点
| 铝板 |  | 厚度 | 按标段抽取
力学性能
| 波形梁、立柱、防阻块 |  | 防腐层厚度 | 按标段抽取
防腐层附着性
镀锌附着量
力学性能
| 连接螺栓 |  | 抗拉强度 | 每种规格按标段抽取
| 拼接螺栓 |  | 抗拉荷载 | 每种规格按标段抽取
带“*”的抽查项目需在竣工检测时进行复测，凡是包含带“*”的抽查项目的分部工程需提供分部工程费用及竣工复测费用两项。
项目价格：
采购包总价格：

## 第11包北漠项目桥梁表
北漠高速五大连池至嫩江段桥梁总表（特大、大、中桥、小桥）
序号 | 桥梁名称 | 桩号位置 | 类型 | 桥长 | 孔数 | 桥墩数量 | 桩基类型 | 桩基数量
1 | 永登大桥 | 2670 | 大桥 | 107 | 5 | 16 | 钻孔灌注桩 | 32
2 | 永丰大桥 | 4939 | 大桥 | 107 | 5 | 24 | 钻孔灌注桩 | 48
4 | 石龙河大桥 | 10577.5 | 大桥 | 448 | 11 | 40 | 钻孔灌注桩 | 56
7 | 永发村大桥 | 18340 | 大桥 | 107 | 5 | 24 | 钻孔灌注桩 | 48
8 | 后靠山屯大桥 | 19495 | 大桥 | 127 | 6 | 30 | 钻孔灌注桩 | 54
9 | 陆家沟大桥 | 23170 | 大桥 | 668 | 22 | 84 | 钻孔灌注桩 | 100
10 | 东南山大桥 | 26495 | 大桥 | 127 | 6 | 20 | 钻孔灌注桩 | 36
14 | 东石底河大桥 | 32687 | 大桥 | 127 | 6 | 20 | 钻孔灌注桩 | 36
15 | 石底河1#大桥 | 38568 | 大桥 | 407 | 20 | 76 | 钻孔灌注桩 | 92
16 | 石底河2#大桥 | 39770 | 大桥 | 127 | 6 | 20 | 钻孔灌注桩 | 36
17 | 保安林场大桥 | 44526 | 大桥 | 107 | 5 | 24 | 钻孔灌注桩 | 48
18 | 红五月1#大桥 | 46235 | 大桥 | 547 | 27 | 104 | 钻孔灌注桩 | 120
19 | 红五月2#大桥 | 47090 | 大桥 | 227 | 11 | 40 | 钻孔灌注桩 | 56
20 | 南阳河1#大桥 | 55233 | 大桥 | 307 | 15 | 56 | 钻孔灌注桩 | 72
21 | 南阳河2#大桥 | 56042 | 大桥 | 307 | 15 | 56 | 钻孔灌注桩 | 72
22 | 南阳河3#大桥 | 56900 | 大桥 | 247 | 12 | 44 | 钻孔灌注桩 | 60
27 | 尖山农场1#大桥 | 69420 | 大桥 | 147 | 7 | 24 | 钻孔灌注桩 | 40
28 | 尖山农场3#大桥 | 71805 | 大桥 | 207 | 10 | 36 | 钻孔灌注桩 | 52
29 | 尖山农场3#大桥 | 74560 | 大桥 | 107 | 5 | 24 | 钻孔灌注桩 | 48
30 | 九三老莱河大桥 | 78895 | 大桥 | 518 | 17 | 64 | 钻孔灌注桩 | 80
31 | 跃进农场1#大桥 | 81740 | 大桥 | 127 | 6 | 20 | 钻孔灌注桩 | 36
32 | 跃进农场2#大桥 | 83980 | 大桥 | 107 | 5 | 16 | 钻孔灌注桩 | 32
34 | 跃进农场3#大桥 | 87033 | 大桥 | 167 | 8 | 28 | 钻孔灌注桩 | 44
35 | 鹤山农场大桥 | 88750 | 大桥 | 207 | 10 | 36 | 钻孔灌注桩 | 52
36 | 环城路分离立交 | 3866 | 大桥 | 308 | 10 | 54 | 钻孔灌注桩 | 78
39 | 尖红线分离立交 | K64+975/K0+472.16 | 大桥 | 103 | 3 | 4 | 钻孔灌注桩 | 12
41 | 九三分离立交 | 77086 | 大桥 | 107 | 5 | 24 | 钻孔灌注桩 | 48
43 | 富嫩铁路分离立交 | 90001.7 | 大桥 | 798 | 23 | 80 | 钻孔灌注桩 | 142
60 | 车行天桥 | 6545 | 大桥 | 103 | 3 | 4 | 钻孔灌注桩 | 12
61 | 车行天桥 | 11297 | 大桥 | 103 | 3 | 4 | 钻孔灌注桩 | 12
62 | 车行天桥 | 14464 | 大桥 | 103 | 3 | 4 | 钻孔灌注桩 | 12
63 | 车行天桥 | 14926 | 大桥 | 103 | 3 | 4 | 钻孔灌注桩 | 12
64 | 车行天桥 | 15894 | 大桥 | 108 | 3 | 4 | 钻孔灌注桩 | 16
65 | 车行天桥 | 18999 | 大桥 | 108 | 3 | 4 | 钻孔灌注桩 | 16
66 | 车行天桥 | 20851 | 大桥 | 108 | 3 | 4 | 钻孔灌注桩 | 13
67 | 车行天桥 | 21654 | 大桥 | 108 | 3 | 4 | 钻孔灌注桩 | 10
68 | 车行天桥 | 25160 | 大桥 | 103 | 3 | 4 | 钻孔灌注桩 | 10
69 | 车行天桥 | 27664 | 大桥 | 108 | 3 | 4 | 钻孔灌注桩 | 10
70 | 车行天桥 | 28332 | 大桥 | 108 | 3 | 4 | 钻孔灌注桩 | 16
71 | 车行天桥 | 33232 | 大桥 | 103 | 3 | 4 | 钻孔灌注桩 | 10
72 | 车行天桥 | 36787 | 大桥 | 108 | 3 | 4 | 钻孔灌注桩 | 16
73 | 车行天桥 | 39200 | 大桥 | 103 | 3 | 4 | 钻孔灌注桩 | 10
74 | 车行天桥 | 41300 | 大桥 | 130 | 3 | 4 | 钻孔灌注桩 | 10
75 | 车行天桥 | 42031 | 大桥 | 130 | 3 | 4 | 钻孔灌注桩 | 8
76 | 车行天桥 | 43100 | 大桥 | 103 | 3 | 4 | 钻孔灌注桩 | 8
77 | 车行天桥 | 48609 | 大桥 | 103 | 3 | 4 | 钻孔灌注桩 | 10
78 | 车行天桥 | 50653 | 大桥 | 108 | 3 | 4 | 钻孔灌注桩 | 16
79 | 车行天桥 | 57800 | 大桥 | 103 | 3 | 4 | 钻孔灌注桩 | 10
80 | 车行天桥 | 59100 | 大桥 | 103 | 3 | 4 | 钻孔灌注桩 | 10
81 | 车行天桥 | 60301 | 大桥 | 103 | 3 | 4 | 钻孔灌注桩 | 10
82 | 车行天桥 | 67013 | 大桥 | 108 | 3 | 4 | 钻孔灌注桩 | 16
83 | 车行天桥 | 70515 | 大桥 | 108 | 3 | 4 | 钻孔灌注桩 | 10
84 | 车行天桥 | 82866 | 大桥 | 108 | 3 | 4 | 钻孔灌注桩 | 16
85 | G332分离立交 | 959 | 大桥 | 308 | 10 | 54 | 钻孔灌注桩 | 78
89 | 天桥 | 17779 | 大桥 | 108 | 3 | 4 | 钻孔灌注桩 | 16
94 | 鹤山北互通A匝道桥 | 808 | 大桥 | 297.5 | 11 | 20 | 钻孔灌注桩 | 28
95 | 鹤山北互通D匝道桥 | 440 | 大桥 | 192 | 7 | 12 | 钻孔灌注桩 | 20
97 | 180乡道分离立交 | K34+255/NK0+234.03 | 大桥 | 103 | 3 | 4 | 钻孔灌注桩 | 12
| 59 | 座 | 大桥 | 0 | 0 | 0 |  | 0
| 1 | 座 | 特大桥 | 0 | 0 | 0 |  | 0
3 | 永丰干渠中桥 | 7302 | 中桥 | 45 | 3 | 8 | 钻孔灌注桩 | 24
5 | 永远村中桥 | 12689.5 | 中桥 | 45 | 3 | 8 | 钻孔灌注桩 | 24
6 | 永安小西屯中桥 | 15619 | 中桥 | 67 | 3 | 12 | 钻孔灌注桩 | 36
11 | 东南山中桥 | 28900 | 中桥 | 87 | 4 | 18 | 钻孔灌注桩 | 42
12 | 东胜前屯中桥 | 29600 | 中桥 | 45 | 3 | 8 | 钻孔灌注桩 | 24
13 | 育成屯中桥 | 31820 | 中桥 | 45 | 3 | 12 | 钻孔灌注桩 | 36
23 | 尖山农场1#中桥 | 60773 | 中桥 | 67 | 3 | 12 | 钻孔灌注桩 | 36
24 | 尖山农场2#中桥 | 61707 | 中桥 | 58 | 4 | 12 | 钻孔灌注桩 | 28
25 | 尖山农场3#中桥 | 65498 | 中桥 | 87 | 4 | 12 | 钻孔灌注桩 | 28
26 | 尖山农场4#中桥 | 67890 | 中桥 | 67 | 3 | 12 | 钻孔灌注桩 | 36
33 | 跃进农场中桥 | 86187 | 中桥 | 67 | 3 | 8 | 钻孔灌注桩 | 24
37 | X009分离立交 | 16640 | 中桥 | 67 | 3 | 12 | 钻孔灌注桩 | 36
38 | 红五月农场分离立交 | 52906.5 | 中桥 | 87 | 4 | 12 | 钻孔灌注桩 | 28
40 | 九尖农场分离立交 | 74272 | 中桥 | 67 | 3 | 12 | 钻孔灌注桩 | 36
42 | 青山村分离立交 | 79762 | 中桥 | 98 | 3 | 12 | 钻孔灌注桩 | 36
44 | 车行通道桥 | 7062 | 中桥 | 45 | 3 | 8 | 钻孔灌注桩 | 24
45 | 车行通道桥 | 8436 | 中桥 | 45 | 3 | 12 | 钻孔灌注桩 | 36
46 | 车行通道桥 | 9547.5 | 中桥 | 67 | 3 | 12 | 钻孔灌注桩 | 36
47 | 车行通道桥 | 11979 | 中桥 | 45 | 3 | 8 | 钻孔灌注桩 | 24
48 | 车行通道桥 | 12947 | 中桥 | 45 | 3 | 8 | 钻孔灌注桩 | 24
49 | 车行通道桥 | 13292 | 中桥 | 58 | 4 | 12 | 钻孔灌注桩 | 24
50 | 车行通道桥 | 13943 | 中桥 | 45 | 3 | 8 | 钻孔灌注桩 | 20
51 | 车行通道桥 | 19603 | 中桥 | 45 | 3 | 8 | 钻孔灌注桩 | 24
52 | 车行通道桥 | 30449 | 中桥 | 45 | 3 | 12 | 钻孔灌注桩 | 36
53 | 车行通道桥 | 45623 | 中桥 | 45 | 3 | 12 | 钻孔灌注桩 | 36
54 | 车行通道桥 | 54950 | 中桥 | 45 | 3 | 8 | 钻孔灌注桩 | 24
55 | 车行通道桥 | 63559 | 中桥 | 58 | 4 | 18 | 钻孔灌注桩 | 42
56 | 车行通道桥 | 64405 | 中桥 | 45 | 3 | 8 | 钻孔灌注桩 | 24
57 | 车行通道桥 | 74750 | 中桥 | 45 | 3 | 12 | 钻孔灌注桩 | 36
58 | 车行通道桥 | 84556 | 中桥 | 45 | 3 | 8 | 钻孔灌注桩 | 24
59 | 车行通道桥 | 87277 | 中桥 | 45 | 3 | 8 | 钻孔灌注桩 | 24
86 | 永登中桥 | 1893 | 中桥 | 67 | 3 | 14 | 钻孔灌注桩 | 28
87 | 五大连池北互通A匝道桥 | 220 | 中桥 | 98 | 3 | 6 | 钻孔灌注桩 | 18
88 | 团结互通A匝道桥 | 182 | 中桥 | 98 | 3 | 6 | 钻孔灌注桩 | 18
90 | 红五月互通A匝道桥 | 190.8 | 中桥 | 98 | 3 | 6 | 钻孔灌注桩 | 18
91 | 主线桥 | 73689 | 中桥 | 98 | 3 | 10 | 钻孔灌注桩 | 22
92 | 尖山互通A匝道桥 | 640 | 中桥 | 87 | 4 | 12 | 钻孔灌注桩 | 28
93 | 尖山互通L匝道桥 | 3548 | 中桥 | 45 | 3 | 4 | 钻孔灌注桩 | 11
96 | 主线桥 | 34672 | 中桥 | 27 | 1 | 0 | 钻孔灌注桩 | 40
98 | 主线桥 | 75490 | 中桥 | 27 | 1 | 0 | 钻孔灌注桩 | 44
99 | 红五月连接线1#中桥 | 2896 | 中桥 | 45 | 3 | 4 | 钻孔灌注桩 | 10
100 | 红五月连接线2#中桥 | 3843 | 中桥 | 45 | 3 | 4 | 钻孔灌注桩 | 8
| 40 | 座 | 中桥 | 2412 | 123 | 390 |  | 1159
| 合计 |  |  | 2502 | 129 | 398 |  | 1177

## 第12包质量提升二期
普通国省干线质量提升二期工程第三方试验检测咨询服务费用清单（第12合同包）
单位工程 | 分部工程类别 | 抽查频率 | 抽查项目 | 检测频率 | 建议使用的检测方法 | 规定值或允许偏差 | 工程量估算 | 费用
路基工程 | 路基土石方 | 路基工程压实度、边坡每公里抽查不少于一处，每个合同段路基压实度检查点数不少于10个。路基弯沉检测，高速、一级公路以每半幅每公里为评定单元，其他等级公路以每公里为评定单元。 | 压实度 | 每处每车道不少于1点。 | 挖坑灌砂法《公路路基路面现场测试规程T0921-2019》（JTG3450-2019） | 《公路养护工程质量检验评定标准》（JTG5220-2020） | 750.5公里
|  |  | 弯沉 | 每评定单元检测不少于40点，各车道交替检测。 | 贝克曼梁测试路基路面回弹模量方法《公路路基路面现场测试规程T0591-2008》（JTG3450-2019） | 《公路养护工程质量检验评定标准》（JTG5220-2020）
|  |  | 边坡 | 每处两侧各测不少于两个坡面。 | 尺量 | 《公路养护工程质量检验评定标准》（JTG5220-2020）
| 排水工程 | 排水工程的断面尺寸每公里抽查2－3处，铺砌厚度按合同段抽查不少于3处。 | 断面尺寸 | 每处抽不少于两个断面。 | 尺量 | 《公路养护工程质量检验评定标准》（JTG5220-2020） | 750.5公里
|  |  | 铺砌厚度 | 每处开挖检查不少于1个断面。 | 尺量 | 《公路养护工程质量检验评定标准》（JTG5220-2020）
路面工程 | 路面基层 | 路面基层每公里1处 | 厚度 | 抽检路段每公里1点。 | 《公路路基路面现场测试规程》 | 《公路养护工程质量检验评定标准》（JTG5220-2020） | 750点
| 路面面层 | 路面工程的弯沉、平整度检测，高速、一级公路以每半幅每公里为评定单元，其他等级公路以每公里为评定单元。其他抽查项目每公里不少于1处。 | 沥青路面压实度 | 每处不少于1点。 | 钻芯测试路面压实度方法《公路路基路面现场测试规程T0924-2008》（JTG3450-2019） | 《公路养护工程质量检验评定标准》（JTG5220-2020） | 750.5公里 | 费用 | 竣工复测费用
|  |  | 沥青路面弯沉* | 每评定单元检测不少于40点，各车道交替检测。 | 自动弯沉仪测试路面弯沉方法《公路路基路面现场测试规程T0925-2008》（JTG3450-2019） 落锤式弯沉仪测试弯沉方法《公路路基路面现场测试规程T0953-2008》（JTG3450-2019） | 《公路养护工程质量检验评定标准》（JTG5220-2020）
|  |  | 沥青路面车辙* | 每处每车道至少测1个断面。 | 《公路路基路面现场测试规程》 | 允许偏差：≤10mm
|  |  | 沥青路面渗水系数 | 每处不少于1点。 | 沥青路面渗水系数测试方法《公路路基路面现场测试规程T0971-2019》 | 《公路养护工程质量检验评定标准》（JTG5220-2020）
|  |  | 砼路面强度 | 每处不少于1点。 | 《公路路基路面现场测试规程》 | 《公路养护工程质量检验评定标准》（JTG5220-2020）
|  |  | 砼路面相邻板高差* | 每处测膨胀缝位置相邻板高差不少于3点 | 尺量 | 《公路养护工程质量检验评定标准》（JTG5220-2020）
|  |  | 平整度* | 高速、一级公路连续检测。 | 《公路路基路面现场测试规程》 | 《公路养护工程质量检验评定标准》（JTG5220-2020）
|  |  | 抗滑* | 高速、一级公路检测摩擦系数 | 《公路路基路面现场测试规程》 | 《公路养护工程质量检验评定标准》（JTG5220-2020）
|  |  |  | 构造深度 | 《公路路基路面现场测试规程》 | 《公路养护工程质量检验评定标准》（JTG5220-2020）
|  |  | 厚度 | 每处不少于1点。 | 短脉冲雷达测试路面厚度方法《公路路基路面现场测试规程T0913-2019》（JTG3450-2019） | 《公路养护工程质量检验评定标准》（JTG5220-2020）
|  |  | 横坡 | 每处1-2个断面。 | 水准仪 | 《公路养护工程质量检验评定标准》（JTG5220-2020）
交通安全设施 | 标志 | 交通安全设施中防护栏、标线每公里抽查不少于1处；标志抽查不少于总数的10%。 | 立柱竖直度 | 每柱测两个方向。 | 垂线法 | 《公路养护工程质量检验评定标准》（JTG5220-2020） | 2477块
|  |  | 标志板净空 | 取不利点。 | 经纬仪、全站仪或尺量 | 《公路养护工程质量检验评定标准》（JTG5220-2020）
|  |  | 标志板厚度 | 每块测不少于2点。 | 板厚千分尺、涂层测厚仪 | 《公路养护工程质量检验评定标准》（JTG5220-2020）
|  |  | 标志面反光膜等级及逆射光系数 | 每块测不少于2点。 | 逆反射系数测试仪 | 《公路养护工程质量检验评定标准》（JTG5220-2020）
| 标线 |  | 反光标线逆反射系数 | 每处测不少于5点。 | 标线逆反射测试仪 | 《公路养护工程质量检验评定标准》（JTG5220-2020） | 750.5公里
|  |  | 标线厚度 | 每处测不少于5点。 | 标线厚度测量仪 | 《公路养护工程质量检验评定标准》（JTG5220-2020）
| 防护栏 |  | 波形梁板基底金属厚度 | 每处不少于5点。 | 板厚千分尺、涂层测厚仪 | 《公路养护工程质量检验评定标准》（JTG5220-2020） | 750.5公里
|  |  | 波形梁钢护栏立柱壁厚 | 每处不少于5点。 | 千分尺或超声波测厚仪、涂层测厚仪 | 《公路养护工程质量检验评定标准》（JTG5220-2020）
|  |  | 波形梁钢护栏立柱埋入深度 | 每处不少于1根。 | 尺量 | 《公路养护工程质量检验评定标准》（JTG5220-2020）
|  |  | 波形梁钢护栏横梁中心高度 | 每处不少于5点。 | 尺量 | 《公路养护工程质量检验评定标准》（JTG5220-2020）
|  |  | 砼护栏强度 | 用回弹仪或超声波每处不少于2个测区，测区总数不少于10个。 | 回弹法《回弹法检测混凝土抗压强度技术规程》（JGJ/T 23-2011） | 《公路养护工程质量检验评定标准》（JTG5220-2020）
|  |  | 砼护栏断面尺寸 | 每处不少于5点。 | 尺量 | 《公路养护工程质量检验评定标准》（JTG5220-2020）
带“*”的抽查项目需在竣工检测时进行复测，凡是包含带“*”的抽查项目的分部工程需提供分部工程费用及竣工复测费用两项。
采购包总价格：