## 表-08 分部分项工程和单价措施项目清单与计价表
分部分项工程和单价措施项目清单与计价表
工程名称：建筑装饰工程 |  |  |  | 标段：哈尔滨医科大学附属第二医院门诊负一层准分子治疗门诊及手术室改造工程 |  |  |  |  | 第 1 页 共 7 页
序号 | 项目编码 | 项目名称 | 项目特征描述 |  | 计量单位 | 工程量 | 金额（元）
[7 empty] | 综合单价 | 综合合价 |  | 其中：暂估价
整个项目
1 | 010402001001 | 砌块墙 | 1.砌块品种、规格、强度等级:陶粒混凝土砌块 2.墙体类型:200mm 3.砂浆强度等级:M10预拌混合砂浆 4.建筑材料均应符合医疗和环保要求 5.未尽事宜以建设单位技术要求为准 |  | m3 | 34.12
2 | 011210006001 | 其他隔断 | 1.隔板材料品种、规格、颜色:轻质医用隔墙板，轻钢龙骨石膏板墙面，加隔音棉 2.建筑材料均应符合医疗和环保要求 3.未尽事宜以建设单位技术要求为准 |  | m2 | 377.94
3 | 011601001001 | 砖砌体拆除 | 1.砌体名称:拆除门口墙体 2.渣土运输运距自行考虑 |  | m3 | 10
4 | 011102003001 | 块料楼地面 | 1.面层材料品种、规格、颜色:办公区域地砖地面 2.建筑材料均应符合医疗和环保要求 3.未尽事宜以建设单位技术要求为准 |  | m2 | 312.53
本页小计
注：为计取规费等的使用，可在表中增设其中：“定额人工费”。
表—08
分部分项工程和单价措施项目清单与计价表
工程名称：建筑装饰工程 |  |  |  | 标段：哈尔滨医科大学附属第二医院门诊负一层准分子治疗门诊及手术室改造工程 |  |  |  |  | 第 2 页 共 7 页
序号 | 项目编码 | 项目名称 | 项目特征描述 |  | 计量单位 | 工程量 | 金额（元）
[7 empty] | 综合单价 | 综合合价 |  | 其中：暂估价
5 | 011105003001 | 块料踢脚线 | 1.踢脚线高度:150mm 2.面层材料品种、规格、颜色:办公区域块料踢脚线 3.建筑材料均应符合医疗和环保要求 4.未尽事宜以建设单位技术要求为准 |  | m2 | 49.71
6 | 011407001001 | 墙面喷刷涂料 | 1.涂料品种、喷刷遍数:办公区域内墙涂料两遍、刮腻子两遍 2.建筑材料均应符合医疗和环保要求 3.未尽事宜以建设单位技术要求为准 |  | m2 | 901.5
7 | 011302001001 | 吊顶天棚 | 1.龙骨材料种类、规格、中距:轻钢龙骨 2.面层材料品种、规格:办公区域三防板天棚吊顶 3.建筑材料均应符合医疗和环保要求 4.未尽事宜以建设单位技术要求为准 |  | m2 | 312.53
本页小计
注：为计取规费等的使用，可在表中增设其中：“定额人工费”。
表—08
分部分项工程和单价措施项目清单与计价表
工程名称：建筑装饰工程 |  |  |  | 标段：哈尔滨医科大学附属第二医院门诊负一层准分子治疗门诊及手术室改造工程 |  |  |  |  | 第 3 页 共 7 页
序号 | 项目编码 | 项目名称 | 项目特征描述 |  | 计量单位 | 工程量 | 金额（元）
[7 empty] | 综合单价 | 综合合价 |  | 其中：暂估价
8 | 011103001001 | 橡胶板楼地面 | 1.粘结层厚度、材料种类:自流平地面 2.面层材料品种、规格、颜色:手术室区域塑胶地面 3.建筑材料均应符合医疗和环保要求 4.未尽事宜以建设单位技术要求为准 |  | m2 | 260
9 | 011207001001 | 墙面装饰板 | 1.龙骨材料种类、规格、中距:轻钢龙骨 2.面层材料品种、规格、颜色:手术室区域医疗墙面板 3.建筑材料均应符合医疗和环保要求 4.未尽事宜以建设单位技术要求为准 |  | m2 | 678.87
10 | 011105006001 | 金属踢脚线 | 1.踢脚线高度:150mm 2.面层材料品种、规格、颜色:手术室区域金属踢脚线 3.建筑材料均应符合医疗和环保要求 4.未尽事宜以建设单位技术要求为准 |  | m2 | 38.67
本页小计
注：为计取规费等的使用，可在表中增设其中：“定额人工费”。
表—08
分部分项工程和单价措施项目清单与计价表
工程名称：建筑装饰工程 |  |  |  | 标段：哈尔滨医科大学附属第二医院门诊负一层准分子治疗门诊及手术室改造工程 |  |  |  |  | 第 4 页 共 7 页
序号 | 项目编码 | 项目名称 | 项目特征描述 |  | 计量单位 | 工程量 | 金额（元）
[7 empty] | 综合单价 | 综合合价 |  | 其中：暂估价
11 | 011302001002 | 吊顶天棚 | 1.龙骨材料种类、规格、中距:轻钢龙骨 2.面层材料品种、规格:手术室区域医疗板吊顶天棚 3.建筑材料均应符合医疗和环保要求 4.未尽事宜以建设单位技术要求为准 |  | m2 | 260
12 | 010805007001 | 复合材料门 | 1.门代号及洞口尺寸:医疗防护门 2.门框或扇外围尺寸:1100*2100 3.建筑材料均应符合医疗和环保要求 4.未尽事宜以建设单位技术要求为准 |  | m2 | 32.34
13 | 010805007002 | 复合材料门 | 1.门代号及洞口尺寸:医疗防护门 2.门框或扇外围尺寸:1500*2100 3.建筑材料均应符合医疗和环保要求 4.未尽事宜以建设单位技术要求为准 |  | m2 | 9.45
本页小计
注：为计取规费等的使用，可在表中增设其中：“定额人工费”。
表—08
分部分项工程和单价措施项目清单与计价表
工程名称：建筑装饰工程 |  |  |  | 标段：哈尔滨医科大学附属第二医院门诊负一层准分子治疗门诊及手术室改造工程 |  |  |  |  | 第 5 页 共 7 页
序号 | 项目编码 | 项目名称 | 项目特征描述 |  | 计量单位 | 工程量 | 金额（元）
[7 empty] | 综合单价 | 综合合价 |  | 其中：暂估价
14 | 010805007003 | 复合材料门 | 1.门代号及洞口尺寸:医疗防护门 2.门框或扇外围尺寸:1800*2100 3.建筑材料均应符合医疗和环保要求 4.未尽事宜以建设单位技术要求为准 |  | m2 | 3.78
15 | 010802003001 | 钢质防火门 | 1.门代号及洞口尺寸:乙级钢质防火门 2.门框或扇外围尺寸:1100*2100 3.建筑材料均应符合医疗和环保要求 4.未尽事宜以建设单位技术要求为准 |  | m2 | 9.24
16 | 010802003002 | 钢质防火门 | 1.门代号及洞口尺寸:乙级钢质防火门 2.门框或扇外围尺寸:1500*2100 3.建筑材料均应符合医疗和环保要求 4.未尽事宜以建设单位技术要求为准 |  | m2 | 6.3
本页小计
注：为计取规费等的使用，可在表中增设其中：“定额人工费”。
表—08
分部分项工程和单价措施项目清单与计价表
工程名称：建筑装饰工程 |  |  |  | 标段：哈尔滨医科大学附属第二医院门诊负一层准分子治疗门诊及手术室改造工程 |  |  |  |  | 第 6 页 共 7 页
序号 | 项目编码 | 项目名称 | 项目特征描述 |  | 计量单位 | 工程量 | 金额（元）
[7 empty] | 综合单价 | 综合合价 |  | 其中：暂估价
17 | 010805001001 | 电子感应门 | 1.门代号及洞口尺寸:手术室医疗防护感应门 2.门框或扇外围尺寸:1500*2100 3.建筑材料均应符合医疗和环保要求 4.未尽事宜以建设单位技术要求为准 |  | m2 | 9.45
18 | 010802001001 | 金属(塑钢)门 | 1.门代号及洞口尺寸:不锈钢玻璃门 2.门框或扇外围尺寸:1800*2100 3.建筑材料均应符合医疗和环保要求 4.未尽事宜以建设单位技术要求为准 |  | m2 | 3.78
19 | 010802001002 | 金属(塑钢)门 | 1.门代号及洞口尺寸:不锈钢镂空拉门 2.门框或扇外围尺寸:1800*2100 3.建筑材料均应符合医疗和环保要求 4.未尽事宜以建设单位技术要求为准 |  | m2 | 7.56
本页小计
注：为计取规费等的使用，可在表中增设其中：“定额人工费”。
表—08
分部分项工程和单价措施项目清单与计价表
工程名称：建筑装饰工程 |  |  |  | 标段：哈尔滨医科大学附属第二医院门诊负一层准分子治疗门诊及手术室改造工程 |  |  |  |  | 第 7 页 共 7 页
序号 | 项目编码 | 项目名称 | 项目特征描述 |  | 计量单位 | 工程量 | 金额（元）
[7 empty] | 综合单价 | 综合合价 |  | 其中：暂估价
20 | 010807001001 | 金属(塑钢、断桥)窗 | 1.门代号及洞口尺寸:密封传递窗 2.门框或扇外围尺寸:1000*1000 3.建筑材料均应符合医疗和环保要求 4.未尽事宜以建设单位技术要求为准 |  | m2 | 4
分部小计
措施项目
21 | 011701006001 | 满堂脚手架 | 1.脚手架 |  | 项 | 1
分部小计
本页小计
合 计
注：为计取规费等的使用，可在表中增设其中：“定额人工费”。
表—08

## 表-11 总价措施项目清单与计价表
总价措施项目清单与计价表
工程名称：建筑装饰工程 |  |  |  | 标段：哈尔滨医科大学附属第二医院门诊负一层准分子治疗门诊及手术室改造工程 |  |  |  | 第 1 页 共 1 页
序号 | 项目编码 | 项目名称 | 计算基础 |  | 费率 (%) | 金额 (元) | 调整 费率 (%) |  | 调整后 金额(元) | 备注
1 | 011707001001 | 安全文明施工费 | 分部分项合计+单价措施项目费-分部分项设备费-单价措施项目设备费 |  | 3.12
2 | 011707002001 | 夜间施工费 | 分部分项计费人工费+单价措施计费人工费 |  | 0.12
3 | 011707004001 | 二次搬运费 | 分部分项计费人工费+单价措施计费人工费 |  | 0.12
4 | 011707005002 | 冬季施工增加费 | 分部分项冬季施工人工预算价+分部分项冬季施工机具预算价+单价措施冬季施工人工预算价+单价措施冬季施工机具预算价 |  | 5
5 | 011707005001 | 雨季施工增加费 | 分部分项计费人工费+单价措施计费人工费 |  | 0.11
6 | 011707007001 | 已完工程及设备保护费 | 分部分项计费人工费+单价措施计费人工费 |  | 0.11
7 | 01B001 | 工程定位复测费 | 分部分项计费人工费+单价措施计费人工费 |  | 0.08
8 | 01B002 | 专业工程措施项目费
合 计
编制人（造价人员）： |  |  |  | 复核人（造价工程师）：
注：1.“计算基础”中安全文明施工费可为“定额基价”、“定额人工费”或“定额人工费+定额机械费”，其他项目可为“定额人工费”或“定额人工费+定额机械费”。 2.按施工方案计算的措施费，若无“计算基础”和“费率”的数值，也可只填“金额”数值，但应在备注栏说明施工方案出处或计算方法。
表-11

## 表-12 其他项目清单与计价汇总表
其他项目清单与计价汇总表
工程名称：建筑装饰工程 |  | 标段：哈尔滨医科大学附属第二医院门诊负一层准分子治疗门诊及手术室改造工程 |  |  | 第 1 页 共 1 页
序号 | 项目名称 |  | 金额（元） | 结算金额（元） |  | 备注
1 | 暂列金额 |  | 89846.55 |  |  | 明细详见表-12-1
2 | 暂估价
2.1 | 材料暂估价 |  | — |  |  | 明细详见表-12-2
2.2 | 专业工程暂估价 |  |  |  |  | 明细详见表-12-3
3 | 计日工 |  |  |  |  | 明细详见表-12-4
4 | 总承包服务费 |  |  |  |  | 明细详见表-12-5
合 计
注：材料（工程设备）暂估单价进入清单项目综合单价，此处不汇总。
表—12

## 表-12-1 暂列金额表
暂列金额明细表
工程名称：建筑装饰工程 |  | 标段：哈尔滨医科大学附属第二医院门诊负一层准分子治疗门诊及手术室改造工程 |  |  | 第 1 页 共 1 页
序号 | 名称 |  | 计量单位 | 暂定金额 |  | 备注
1 | 暂列金额 |  | 项 | 89846.55 |  | 计算基础为分部分项工程费-工程设备费，费率为10-15%。市政维修养护定额：计算基础为分部分项工程费-工程设备费，费率为10%。
合 计 | [5 empty] | —
注：此表由招标人填写，如不能详列，也可只列暂列金额总额，投标人应将上述暂列金额计入投标总价中。
表—12—1

## 表-12-2 材料(工程设备)暂估价及调整表
材料（工程设备）暂估单价及调整表
工程名称：建筑装饰工程 | [5 empty] | 标段：哈尔滨医科大学附属第二医院门诊负一层准分子治疗门诊及手术室改造工程 |  |  |  |  | 第 1 页 共 1 页
序号 | 材料 编码 | 材料(工程设备)名称、规格、型号 | 计量单位 | 数量 |  |  | 暂估(元) |  | 确认(元) |  |  | 差额±(元) |  | 备注
|  |  |  | 暂估 | 确认 |  | 单价 | 合价 | 单价 | 合价 |  | 单价 | 合价
合计
注：1.此表由招标人填写“暂估单价”，并在备注栏说明暂估价的材料、工程设备拟用在那些清单项目上，投标人应将上述材料、工程设备暂估单价计入工程量清单综合单价报价中
表—12—2

## 表-13 规费、税金项目清单与计价表
规费、税金项目清单与计价表
工程名称：建筑装饰工程 |  |  | 标段：哈尔滨医科大学附属第二医院门诊负一层准分子治疗门诊及手术室改造工程 |  | 第 1 页 共 1 页
序号 | 项目名称 | 计算基础 |  | 计算基数 |  | 计算费率(%) | 金额(元)
1 | 规费 | [（A）+（B）+（C）+人工费价差]×费率
1.1 | 社会保险费 | 养老保险费+医疗保险费+失业保险费+工伤保险费+生育保险费
1.1.1 | 养老保险费 | 计费人工费+人工价差 |  |  |  | 16
1.1.2 | 医疗保险费 | 计费人工费+人工价差 |  |  |  | 7.5
1.1.3 | 失业保险费 | 计费人工费+人工价差 |  |  |  | 0.5
1.1.4 | 工伤保险费 | 计费人工费+人工价差 |  |  |  | 1
1.1.5 | 生育保险费 | 计费人工费+人工价差 |  |  |  | 0.6
1.2 | 住房公积金 | 计费人工费+人工价差 |  |  |  | 5
1.3 | 环境保护税 | 按实际发生计算
2 | 税金 | [（一）+（二）+（三）+（四）-（3）-（4）-甲供材料费]×税率 |  |  |  | 9
合 计
编制人（造价人员）： |  |  | 复核人（造价工程师）：
表—13