## 表-08 分部分项工程和单价措施项目清单与计价表
分部分项工程和单价措施项目清单与计价表
工程名称：弱电工程 |  |  |  | 标段：哈尔滨医科大学附属第二医院门诊负一层准分子治疗门诊及手术室改造工程 |  |  |  |  | 第 1 页 共 4 页
序号 | 项目编码 | 项目名称 | 项目特征描述 |  | 计量单位 | 工程量 | 金额（元）
[7 empty] | 综合单价 | 综合合价 |  | 其中：暂估价
综合布线
1 | 030411003001 | 桥架 | 1.名称:弱电桥架 2.规格:150*75 3.材质:防火桥架 4.接地方式:中间隔板隔开 |  | m | 50
2 | 030411001003 | 配管 | 1.名称:电气配管 2.材质:PVC16 |  | m | 150
3 | 030502006001 | 大对数电缆 | 1.名称:电话进线 2.规格:HPVV 40*2*0.5 |  | m | 50
4 | 030411004001 | 配线 | 1.名称:电源线 2.配线形式:穿管敷设、沿桥架敷设 3.规格:ZR-RVV3*1.5 |  | m | 50
5 | 030411004002 | 配线 | 1.名称:网线 2.配线形式:穿管敷设、沿桥架敷设 3.型号:六类UTP电缆 |  | m | 50
6 | 030501012001 | 交换机 | 1.名称:网络交换机 2.功能:48口 +2口光模块 |  | 台 | 1
7 | 030502010001 | 配线架 | 1.名称:TD配线架 2.规格:PXJ-100 |  | 个 | 1
8 | 030502009001 | 跳线 | 1.名称:跳线 2.规格:L=2米 |  | 条 | 40
9 | 030502009002 | 跳线 | 1.名称:跳线 2.规格:L=3米 |  | 条 | 60
10 | 030502003001 | 分线接线箱(盒) | 1.名称:电话分线箱 2.规格:XF0-50 |  | 个 | 1
本页小计
注：为计取规费等的使用，可在表中增设其中：“定额人工费”。
表—08
分部分项工程和单价措施项目清单与计价表
工程名称：弱电工程 |  |  |  | 标段：哈尔滨医科大学附属第二医院门诊负一层准分子治疗门诊及手术室改造工程 |  |  |  |  | 第 2 页 共 4 页
序号 | 项目编码 | 项目名称 | 项目特征描述 |  | 计量单位 | 工程量 | 金额（元）
[7 empty] | 综合单价 | 综合合价 |  | 其中：暂估价
11 | 030502004001 | 电视、电话插座 | 1.名称:电话终端插座 2.安装方式:距地面1.3米暗装 3.底盒材质、规格:55214 |  | 个 | 10
12 | 030502004002 | 电视、电话插座 | 1.名称:网络终端插座 2.安装方式:距地面0.3米暗装 3.底盒材质、规格:55212 |  | 个 | 30
13 | 030507006001 | 出入口控制设备 | 1.名称:互锁控制器（仅有互锁功能） 2.规格:CH802 |  | 台 | 1
14 | 030411006001 | 接线盒 | 1.接线盒 |  | 个 | 50
15 | 03B001 | 弱电拆除 | 1.改造范围内弱电相关内容拆除 2.清理现场 |  | 项 | 1
分部小计
监控
16 | 030411003002 | 桥架 | 1.名称:弱电桥架 2.规格:150*75 3.材质:防火桥架 4.接地方式:中间隔板隔开 |  | m | 20
17 | 030411001004 | 配管 | 1.名称:电气配管 2.材质:PVC16 |  | m | 20
18 | 030411004003 | 配线 | 1.名称:网线 2.配线形式:穿管敷设、沿桥架敷设 3.型号:六类UTP电缆 |  | m | 50
本页小计
注：为计取规费等的使用，可在表中增设其中：“定额人工费”。
表—08
分部分项工程和单价措施项目清单与计价表
工程名称：弱电工程 |  |  |  | 标段：哈尔滨医科大学附属第二医院门诊负一层准分子治疗门诊及手术室改造工程 |  |  |  |  | 第 3 页 共 4 页
序号 | 项目编码 | 项目名称 | 项目特征描述 |  | 计量单位 | 工程量 | 金额（元）
[7 empty] | 综合单价 | 综合合价 |  | 其中：暂估价
19 | 030411004004 | 配线 | 1.名称:电源线 2.配线形式:穿管敷设、沿桥架敷设 3.型号:RVV-2*1.0 |  | m | 50
20 | 030507008001 | 监控摄像设备 | 1.名称:网络红外摄像机 2.类别:以建设方或设计院提供的为准 3.安装方式:符合设计要求 |  | 台 | 3
21 | 030501012002 | 交换机 | 1.名称:监控交换机 2.功能:24口 |  | 台 | 1
22 | 030507013001 | 录像设备 | 1.名称:硬盘录像机 2.规格:24路 |  | 台 | 1
23 | 030501004001 | 存储设备 | 1.名称:硬盘 2.规格:6T |  | 台 | 1
24 | 030507014001 | 显示设备 | 1.名称:显示器 2.规格:55寸 |  | 台 | 1
25 | 030501005001 | 插箱、机柜 | 1.名称:电源分配箱 2.规格:符合设计要求 |  | 台 | 1
26 | 080608003001 | UPS不间断电源设备 | 1.名称:UPS电源 2.规格:5KVA/2H |  | 台 | 1
27 | 030507018001 | 安全防范全系统调试 | 1.系统内容:安全防范全系统调试 11点 |  | 系统 | 1
28 | 030507019001 | 安全防范系统工程试运行 | 1.名称:安全防范系统工程试运行 |  | 系统 | 1
分部小计
措施项目
29 | 031301017001 | 脚手架搭拆 |  |  | 项 | 1
分部小计
本页小计
注：为计取规费等的使用，可在表中增设其中：“定额人工费”。
表—08
分部分项工程和单价措施项目清单与计价表
工程名称：弱电工程 |  |  |  | 标段：哈尔滨医科大学附属第二医院门诊负一层准分子治疗门诊及手术室改造工程 |  |  |  |  | 第 4 页 共 4 页
合 计
注：为计取规费等的使用，可在表中增设其中：“定额人工费”。
表—08

## 表-11 总价措施项目清单与计价表
总价措施项目清单与计价表
工程名称：弱电工程 |  |  |  | 标段：哈尔滨医科大学附属第二医院门诊负一层准分子治疗门诊及手术室改造工程 |  |  |  | 第 1 页 共 1 页
序号 | 项目编码 | 项目名称 | 计算基础 |  | 费率 (%) | 金额 (元) | 调整 费率 (%) |  | 调整后 金额(元) | 备注
1 | 031302001001 | 安全文明施工费 | 分部分项合计+单价措施项目费-分部分项设备费-单价措施项目设备费 |  | 2.54
2 | 031302002001 | 夜间施工费 | 分部分项计费人工费+单价措施计费人工费 |  | 0.12
3 | 031302004001 | 二次搬运费 | 分部分项计费人工费+单价措施计费人工费 |  | 0.12
4 | 031302005002 | 冬季施工增加费 | 分部分项冬季施工人工预算价+分部分项冬季施工机具预算价+单价措施冬季施工人工预算价+单价措施冬季施工机具预算价 |  | 5
5 | 031302005001 | 雨季施工增加费 | 分部分项计费人工费+单价措施计费人工费 |  | 0.11
6 | 031302006001 | 已完工程及设备保护费 | 分部分项计费人工费+单价措施计费人工费 |  | 0.11
7 | 03B001 | 工程定位复测费 | 分部分项计费人工费+单价措施计费人工费 |  | 0.08
8 | 03B002 | 专业工程措施项目费
合 计
编制人（造价人员）： |  |  |  | 复核人（造价工程师）：
注：1.“计算基础”中安全文明施工费可为“定额基价”、“定额人工费”或“定额人工费+定额机械费”，其他项目可为“定额人工费”或“定额人工费+定额机械费”。 2.按施工方案计算的措施费，若无“计算基础”和“费率”的数值，也可只填“金额”数值，但应在备注栏说明施工方案出处或计算方法。
表-11

## 表-12 其他项目清单与计价汇总表
其他项目清单与计价汇总表
工程名称：弱电工程 |  | 标段：哈尔滨医科大学附属第二医院门诊负一层准分子治疗门诊及手术室改造工程 |  |  | 第 1 页 共 1 页
序号 | 项目名称 |  | 金额（元） | 结算金额（元） |  | 备注
1 | 暂列金额 |  | 4064.31 |  |  | 明细详见表-12-1
2 | 暂估价
2.1 | 材料暂估价 |  | — |  |  | 明细详见表-12-2
2.2 | 专业工程暂估价 |  |  |  |  | 明细详见表-12-3
3 | 计日工 |  |  |  |  | 明细详见表-12-4
4 | 总承包服务费 |  |  |  |  | 明细详见表-12-5
合 计
注：材料（工程设备）暂估单价进入清单项目综合单价，此处不汇总。
表—12

## 表-12-1 暂列金额表
暂列金额明细表
工程名称：弱电工程 |  | 标段：哈尔滨医科大学附属第二医院门诊负一层准分子治疗门诊及手术室改造工程 |  |  | 第 1 页 共 1 页
序号 | 名称 |  | 计量单位 | 暂定金额 |  | 备注
1 | 暂列金额 |  | 项 | 4064.31 |  | 计算基础为分部分项工程费-工程设备费，费率为10-15%。市政维修养护定额：计算基础为分部分项工程费-工程设备费，费率为10%。
合 计 | [5 empty] | —
注：此表由招标人填写，如不能详列，也可只列暂列金额总额，投标人应将上述暂列金额计入投标总价中。
表—12—1

## 表-12-2 材料(工程设备)暂估价及调整表
材料（工程设备）暂估单价及调整表
工程名称：弱电工程 | [5 empty] | 标段：哈尔滨医科大学附属第二医院门诊负一层准分子治疗门诊及手术室改造工程 |  |  |  |  | 第 1 页 共 1 页
序号 | 材料 编码 | 材料(工程设备)名称、规格、型号 | 计量单位 | 数量 |  |  | 暂估(元) |  | 确认(元) |  |  | 差额±(元) |  | 备注
|  |  |  | 暂估 | 确认 |  | 单价 | 合价 | 单价 | 合价 |  | 单价 | 合价
合计
注：1.此表由招标人填写“暂估单价”，并在备注栏说明暂估价的材料、工程设备拟用在那些清单项目上，投标人应将上述材料、工程设备暂估单价计入工程量清单综合单价报价中
表—12—2

## 表-13 规费、税金项目清单与计价表
规费、税金项目清单与计价表
工程名称：弱电工程 |  |  | 标段：哈尔滨医科大学附属第二医院门诊负一层准分子治疗门诊及手术室改造工程 |  | 第 1 页 共 1 页
序号 | 项目名称 | 计算基础 |  | 计算基数 |  | 计算费率(%) | 金额(元)
1 | 规费 | [（A）+（B）+（C）+人工费价差]×费率
1.1 | 社会保险费 | 养老保险费+医疗保险费+失业保险费+工伤保险费+生育保险费
1.1.1 | 养老保险费 | 计费人工费+人工价差 |  |  |  | 16
1.1.2 | 医疗保险费 | 计费人工费+人工价差 |  |  |  | 7.5
1.1.3 | 失业保险费 | 计费人工费+人工价差 |  |  |  | 0.5
1.1.4 | 工伤保险费 | 计费人工费+人工价差 |  |  |  | 1
1.1.5 | 生育保险费 | 计费人工费+人工价差 |  |  |  | 0.6
1.2 | 住房公积金 | 计费人工费+人工价差 |  |  |  | 5
1.3 | 环境保护税 | 按实际发生计算
2 | 税金 | [（一）+（二）+（三）+（四）-（3）-（4）-甲供材料费]×税率 |  |  |  | 9
合 计
编制人（造价人员）： |  |  | 复核人（造价工程师）：
表—13