## 扉-1 招标工程量清单扉页
|  | 安装工程 |  |  | 工程
招 标 工 程 量 清 单
招 标 人： |  |  | 造价咨询人：
| （单位盖章） |  |  | (单位资质专用章)
法定代表人 或其授权人： |  |  | 法定代表人 或其授权人：
| (签字或盖章) |  |  | (签字或盖章)
编 制 人： |  |  | 复 核 人：
| (造价人员签字盖专用章) |  |  | (造价工程师签字盖专用章)
编 制 时 间： | 年 月 日 |  | 复 核 时 间： | 年 月 日
扉-1

## 表-08 分部分项工程和单价措施项目清单与计价表
分部分项工程和单价措施项目清单与计价表
工程名称：安装工程 |  |  |  | 标段：哈尔滨医科大学附属第二医院心内科导管室净化手术室改造工程 |  |  |  |  | 第 1 页 共 4 页
序号 | 项目编码 | 项目名称 | 项目特征描述 |  | 计量单位 | 工程量 | 金额（元）
[7 empty] | 综合单价 | 综合合价 |  | 其中：暂估价
手术室
层流系统
1 | 030702001001 | 碳钢通风管道 | 1.名称:镀锌风管制作、安装 2.材质:镀锌板 3.形状:矩形 4.规格:400*200 5.板材厚度:1.2mm 6.接口形式:咬口 |  | m2 | 52.5
2 | 031208002001 | 管道绝热（保温） | 1.绝热材料品种:橡塑保温板 2.绝热厚度:10 3.管道外径:400*200 |  | m3 | 52.5
3 | 030703002001 | 调节阀安装 | 1.名称:调节阀 2.规格:400*200 |  | 个 | 4
4 | 030703021001 | 静压箱 | 1.名称:静压箱 2.规格: 3.材质:金属板 |  | 个 | 4
5 | 030701010001 | 高效过滤器（空气净化器） | 1.名称:空气净化器 2、框架制作、安装 |  | 台 | 4
6 | 030703011001 | 铝及铝合金风口、 | 铝及铝合金风口 |  | 个 | 4
7 | 030701003001 | 空调器 | 1.名称:通风空调 2.型号:符合建设方要求 |  | 组 | 1
8 | 030704001001 | 通风工程检测、调试 |  |  | 系统 | 1
医疗气体
本页小计
注：为计取规费等的使用，可在表中增设其中：“定额人工费”。
表—08
分部分项工程和单价措施项目清单与计价表
工程名称：安装工程 |  |  |  | 标段：哈尔滨医科大学附属第二医院心内科导管室净化手术室改造工程 |  |  |  |  | 第 2 页 共 4 页
序号 | 项目编码 | 项目名称 | 项目特征描述 |  | 计量单位 | 工程量 | 金额（元）
[7 empty] | 综合单价 | 综合合价 |  | 其中：暂估价
9 | 030801014001 | 低压铜及铜合金管 | 1.部位:氧气 2.材质:紫铜 3.规格:Φ16×1.50 4.焊接方法:氧-乙炔焊 5.压力试验、吹扫与清洗设计要求:空气吹扫 |  | m | 17.5
10 | 030801014002 | 低压铜及铜合金管 | 1.部位:氮气 2.材质:紫铜 3.规格:Φ16×1.50 4.焊接方法:氧-乙炔焊 5.压力试验、吹扫与清洗设计要求:空气吹扫 |  | m | 17.5
11 | 030801014003 | 低压铜及铜合金管 | 1.部位:空气 2.材质:紫铜 3.规格:Φ16×1.50 4.焊接方法:氧-乙炔焊 5.压力试验、吹扫与清洗设计要求:空气吹扫 |  | m | 17.5
12 | 030801014004 | 低压铜及铜合金管 | 1.部位:负压 2.材质:紫铜 3.规格:Φ16×1.50 4.焊接方法:氧-乙炔焊 5.压力试验、吹扫与清洗设计要求:空气吹扫 |  | m | 17.5
13 | 031008014001 | 气体终端 | 1.名称:吸引终端 |  | 个 | 4
14 | 031008014002 | 气体终端 | 1.名称:气体终端 |  | 个 | 4
电气新做
本页小计
注：为计取规费等的使用，可在表中增设其中：“定额人工费”。
表—08
分部分项工程和单价措施项目清单与计价表
工程名称：安装工程 |  |  |  | 标段：哈尔滨医科大学附属第二医院心内科导管室净化手术室改造工程 |  |  |  |  | 第 3 页 共 4 页
序号 | 项目编码 | 项目名称 | 项目特征描述 |  | 计量单位 | 工程量 | 金额（元）
[7 empty] | 综合单价 | 综合合价 |  | 其中：暂估价
15 | 030404017001 | 配电箱 | 1.名称:配电箱 2.型号:现场设备厂家确定 3.安装方式:底边距地1.5米安装 |  | 台 | 1
16 | 030408001001 | 电力电缆 | 1.名称:电力电缆头 2.型号:YJV22-5*16mm2 |  | m | 40
17 | 030408007001 | 控制电缆头 | 1.名称:电力电缆 2.型号:YJV22-5*16mm2 |  | 个 | 2
18 | 030408004001 | 电缆槽盒 | 1.名称:电缆槽盒 2.材质:防火槽盒 3.规格:200*100 |  | m | 100
19 | 030411002002 | 线槽 | 1.名称:电缆槽盒 2.材质:防火 3.规格:100*100 |  | m | 15
20 | 030411001001 | 配管 | 1.名称:电气配管 2.材质:半硬质塑料管 3.规格:FPC16 |  | m | 260
21 | 030411001002 | 配管 | 1.名称:电气配管 2.材质:半硬质塑料管 3.规格:FPC25 |  | m | 350
22 | 030411004001 | 配线 | 1.名称:电气配线 2.规格:BV2.5 |  | m | 780
本页小计
注：为计取规费等的使用，可在表中增设其中：“定额人工费”。
表—08
分部分项工程和单价措施项目清单与计价表
工程名称：安装工程 |  |  |  | 标段：哈尔滨医科大学附属第二医院心内科导管室净化手术室改造工程 |  |  |  |  | 第 4 页 共 4 页
序号 | 项目编码 | 项目名称 | 项目特征描述 |  | 计量单位 | 工程量 | 金额（元）
[7 empty] | 综合单价 | 综合合价 |  | 其中：暂估价
23 | 030411004002 | 配线 | 1.名称:电气配线 2.规格:BV4 |  | m | 1050
24 | 030411006001 | 接线盒 | 1.名称:接线盒 |  | 个 | 1
25 | 030412005001 | 荧光灯 | 1.名称:LED平板灯 |  | 套 | 12
26 | 030412005002 | 荧光灯 | 1.名称:LED射灯 |  | 套 | 9
27 | 030412006001 | 医疗专用灯 | 1.名称:X射线警示灯 |  | 套 | 1
28 | 030404034001 | 照明开关 | 1.名称:照明开关 |  | 个 | 2
29 | 030404035001 | 插座 | 1.名称:安全型五孔插座 |  | 个 | 35
30 | 030502005001 | 双绞线缆 | 1.名称:网线 |  | m | 200
31 | 030502012001 | 信息插座 | 1.名称:信息插座 |  | 个 | 8
32 | 03B003 | 更换手术室智能化控制系统 | 1.更换导管室墙壁上手术室智能化控制系统（触屏式） 2.功能:灯控、时钟、计时、温度湿度显示、操作系统等 |  | 套 | 1
33 | 030507008001 | 监控摄像设备 | 1.名称:监控摄像机 |  | 台 | 2
分部小计
措施项目
34 | 031301017001 | 脚手架搭拆 |  |  | 项 | 1
分部小计
本页小计
合 计
注：为计取规费等的使用，可在表中增设其中：“定额人工费”。
表—08

## 表-11 总价措施项目清单与计价表
总价措施项目清单与计价表
工程名称：安装工程 |  |  |  | 标段：哈尔滨医科大学附属第二医院心内科导管室净化手术室改造工程 |  |  |  | 第 1 页 共 1 页
序号 | 项目编码 | 项目名称 | 计算基础 |  | 费率 (%) | 金额 (元) | 调整 费率 (%) |  | 调整后 金额(元) | 备注
1 | 031302001001 | 安全文明施工费 | 分部分项合计+单价措施项目费-分部分项设备费-单价措施项目设备费 |  | 2.54
2 | 031302002001 | 夜间施工费 | 分部分项计费人工费+单价措施计费人工费 |  | 0.12
3 | 031302004001 | 二次搬运费 | 分部分项计费人工费+单价措施计费人工费 |  | 0.12
4 | 031302005002 | 冬季施工增加费 | 分部分项冬季施工人工预算价+分部分项冬季施工机具预算价+单价措施冬季施工人工预算价+单价措施冬季施工机具预算价 |  | 5
5 | 031302005001 | 雨季施工增加费 | 分部分项计费人工费+单价措施计费人工费 |  | 0.11
6 | 031302006001 | 已完工程及设备保护费 | 分部分项计费人工费+单价措施计费人工费 |  | 0.11
7 | 03B001 | 工程定位复测费 | 分部分项计费人工费+单价措施计费人工费 |  | 0.08
8 | 03B002 | 专业工程措施项目费
合 计
编制人（造价人员）： |  |  |  | 复核人（造价工程师）：
注：1.“计算基础”中安全文明施工费可为“定额基价”、“定额人工费”或“定额人工费+定额机械费”，其他项目可为“定额人工费”或“定额人工费+定额机械费”。 2.按施工方案计算的措施费，若无“计算基础”和“费率”的数值，也可只填“金额”数值，但应在备注栏说明施工方案出处或计算方法。
表-11

## 表-12 其他项目清单与计价汇总表
其他项目清单与计价汇总表
工程名称：安装工程 |  | 标段：哈尔滨医科大学附属第二医院心内科导管室净化手术室改造工程 |  |  | 第 1 页 共 1 页
序号 | 项目名称 |  | 金额（元） | 结算金额（元） |  | 备注
1 | 暂列金额 |  | 16202.59 |  |  | 明细详见表-12-1
2 | 暂估价
2.1 | 材料暂估价 |  | — |  |  | 明细详见表-12-2
2.2 | 专业工程暂估价 |  |  |  |  | 明细详见表-12-3
3 | 计日工 |  |  |  |  | 明细详见表-12-4
4 | 总承包服务费 |  |  |  |  | 明细详见表-12-5
合 计
注：材料（工程设备）暂估单价进入清单项目综合单价，此处不汇总。
表—12

## 表-12-1 暂列金额表
暂列金额明细表
工程名称：安装工程 |  | 标段：哈尔滨医科大学附属第二医院心内科导管室净化手术室改造工程 |  |  | 第 1 页 共 1 页
序号 | 名称 |  | 计量单位 | 暂定金额 |  | 备注
1 | 暂列金额 |  | 项 | 16202.59 |  | 计算基础为分部分项工程费-工程设备费，费率为10-15%。市政维修养护定额：计算基础为分部分项工程费-工程设备费，费率为10%。
合 计 | [5 empty] | —
注：此表由招标人填写，如不能详列，也可只列暂列金额总额，投标人应将上述暂列金额计入投标总价中。
表—12—1

## 表-12-2 材料(工程设备)暂估价及调整表
材料（工程设备）暂估单价及调整表
工程名称：安装工程 | [5 empty] | 标段：哈尔滨医科大学附属第二医院心内科导管室净化手术室改造工程 |  |  |  |  | 第 1 页 共 1 页
序号 | 材料 编码 | 材料(工程设备)名称、规格、型号 | 计量单位 | 数量 |  |  | 暂估(元) |  | 确认(元) |  |  | 差额±(元) |  | 备注
|  |  |  | 暂估 | 确认 |  | 单价 | 合价 | 单价 | 合价 |  | 单价 | 合价
合计
注：1.此表由招标人填写“暂估单价”，并在备注栏说明暂估价的材料、工程设备拟用在那些清单项目上，投标人应将上述材料、工程设备暂估单价计入工程量清单综合单价报价中
表—12—2

## 表-13 规费、税金项目清单与计价表
规费、税金项目清单与计价表
工程名称：安装工程 |  |  | 标段：哈尔滨医科大学附属第二医院心内科导管室净化手术室改造工程 |  | 第 1 页 共 1 页
序号 | 项目名称 | 计算基础 |  | 计算基数 |  | 计算费率(%) | 金额(元)
1 | 规费 | [（A）+（B）+（C）+人工费价差]×费率
1.1 | 社会保险费 | 养老保险费+医疗保险费+失业保险费+工伤保险费+生育保险费
1.1.1 | 养老保险费 | 计费人工费+人工价差 |  |  |  | 16
1.1.2 | 医疗保险费 | 计费人工费+人工价差 |  |  |  | 7.5
1.1.3 | 失业保险费 | 计费人工费+人工价差 |  |  |  | 0.5
1.1.4 | 工伤保险费 | 计费人工费+人工价差 |  |  |  | 1
1.1.5 | 生育保险费 | 计费人工费+人工价差 |  |  |  | 0.6
1.2 | 住房公积金 | 计费人工费+人工价差 |  |  |  | 5
1.3 | 环境保护税 | 按实际发生计算
2 | 税金 | [（一）+（二）+（三）+（四）-（3）-（4）-甲供材料费]×税率 |  |  |  | 9
合 计
编制人（造价人员）： |  |  | 复核人（造价工程师）：
表—13