## 扉-1 招标工程量清单扉页
|  | 建筑装饰工程 |  |  | 工程
招 标 工 程 量 清 单
招 标 人： |  |  | 造价咨询人：
| （单位盖章） |  |  | (单位资质专用章)
法定代表人 或其授权人： |  |  | 法定代表人 或其授权人：
| (签字或盖章) |  |  | (签字或盖章)
编 制 人： |  |  | 复 核 人：
| (造价人员签字盖专用章) |  |  | (造价工程师签字盖专用章)
编 制 时 间： | 年 月 日 |  | 复 核 时 间： | 年 月 日
扉-1

## 表-08 分部分项工程和单价措施项目清单与计价表
分部分项工程和单价措施项目清单与计价表
工程名称：建筑装饰工程 |  |  |  | 标段：哈尔滨医科大学附属第二医院心内科导管室净化手术室改造工程 |  |  |  |  | 第 1 页 共 4 页
序号 | 项目编码 | 项目名称 | 项目特征描述 |  | 计量单位 | 工程量 | 金额（元）
[7 empty] | 综合单价 | 综合合价 |  | 其中：暂估价
手术室
1 | 011605001001 | 平面块料拆除 | 1.拆除室内地面地砖，厚度约为100mm，包含地面上所有强电系统、弱电系统、通风空调系统、给排水系统、采暖系统、消防系统等全部工作内容 2.渣土运输运距自行考虑 3.未尽事宜以建设单位要求为准 |  | m2 | 68.63
2 | 011605002001 | 立面块料拆除 | 1.拆除室内墙面，厚度约为100mm，包含墙面上所有强电系统、弱电系统、通风空调系统、给排水系统、采暖系统、消防系统等全部工作内容 2.渣土运输运距自行考虑 3.未尽事宜以建设单位要求为准 |  | m2 | 99.54
3 | 011606003001 | 天棚面龙骨及饰面拆除 | 1.拆除室内天棚吊顶，厚度约为100mm，包含天棚上所有强电系统、弱电系统、通风空调系统、给排水系统、采暖系统、消防系统等全部工作内容 2.渣土运输运距自行考虑 3.未尽事宜以建设单位要求为准 |  | m2 | 68.63
本页小计
注：为计取规费等的使用，可在表中增设其中：“定额人工费”。
表—08
分部分项工程和单价措施项目清单与计价表
工程名称：建筑装饰工程 |  |  |  | 标段：哈尔滨医科大学附属第二医院心内科导管室净化手术室改造工程 |  |  |  |  | 第 2 页 共 4 页
序号 | 项目编码 | 项目名称 | 项目特征描述 |  | 计量单位 | 工程量 | 金额（元）
[7 empty] | 综合单价 | 综合合价 |  | 其中：暂估价
4 | 011103002001 | 橡胶板卷材楼地面 | 1.面层材料品种、规格、颜色:自流平及橡胶地面 2.建筑材料均应符合医疗和环保要求 3.未尽事宜以建设单位技术要求为 |  | m2 | 68.63
5 | 011207001002 | 墙面装饰板 | 1.龙骨材料种类、规格、中距:轻钢龙骨 2.面层材料品种、规格、颜色:铝塑板 3.建筑材料均应符合医疗和环保要求 4.未尽事宜以建设单位技术要求为准 |  | m2 | 99.54
6 | 011302001001 | 吊顶天棚 | 1.龙骨材料种类、规格、中距:轻钢龙骨 2.面层材料品种、规格:手术室区域医疗板铝扣板 3.建筑材料均应符合医疗和环保要求 4.未尽事宜以建设单位技术要求为准 |  | m2 | 68.63
本页小计
注：为计取规费等的使用，可在表中增设其中：“定额人工费”。
表—08
分部分项工程和单价措施项目清单与计价表
工程名称：建筑装饰工程 |  |  |  | 标段：哈尔滨医科大学附属第二医院心内科导管室净化手术室改造工程 |  |  |  |  | 第 3 页 共 4 页
序号 | 项目编码 | 项目名称 | 项目特征描述 |  | 计量单位 | 工程量 | 金额（元）
[7 empty] | 综合单价 | 综合合价 |  | 其中：暂估价
7 | 010604001001 | 吊轨支架制作与安装 | 1.钢结构吊架详见图纸 2.精度和水平度精准要求 3.建筑材料均应符合医疗和环保要求 4.未尽事宜以建设单位技术要求为准 |  | t | 1 |  |  |  | 50000
8 | 011207001001 | 铅板防护 | 1.铅板8mm，铅板防护2mmPb 2.详见图纸 3.建筑材料均应符合医疗和环保要求 4.未尽事宜以建设单位技术要求为准 |  | m2 | 22.88
9 | 011206001001 | 石材零星项目 | 1.理石工作台面2套 2.建筑材料均应符合医疗和环保要求 3.未尽事宜以建设单位技术要求为准 |  | m2 | 9
10 | 011501008001 | 壁柜 | 1.白钢拉门墙柜，高为3m 2.建筑材料均应符合医疗和环保要求 3.未尽事宜以建设单位技术要求为准 |  | m | 8.71
11 | 011602002001 | 钢筋混凝土构件拆除 | 1.楼板开空洞 2.渣土运输自行考虑 3.未尽事宜以建设单位技术要求为准 |  | m3 | 1.6
分部小计
本页小计 | [9 empty] | 50000
注：为计取规费等的使用，可在表中增设其中：“定额人工费”。
表—08
分部分项工程和单价措施项目清单与计价表
工程名称：建筑装饰工程 |  |  |  | 标段：哈尔滨医科大学附属第二医院心内科导管室净化手术室改造工程 |  |  |  |  | 第 4 页 共 4 页
序号 | 项目编码 | 项目名称 | 项目特征描述 |  | 计量单位 | 工程量 | 金额（元）
[7 empty] | 综合单价 | 综合合价 |  | 其中：暂估价
设备间
12 | 011606003002 | 天棚面龙骨及饰面拆除 | 1.拆除室内天棚吊顶，厚度约为100mm，包含天棚上所有强电系统、弱电系统、通风空调系统、给排水系统、采暖系统、消防系统等全部工作内容 2.渣土运输运距自行考虑 3.未尽事宜以建设单位要求为准 |  | m2 | 7.63
13 | 011611005001 | 设备拆除 | 1.设备拆除 2.运距自行考虑 |  | 项 | 1
14 | 011302001004 | 吊顶天棚 | 1.龙骨材料种类、规格、中距:轻钢龙骨 2.面层材料品种、规格:手术室区域医疗板铝扣板 3.建筑材料均应符合医疗和环保要求 4.未尽事宜以建设单位技术要求为准 |  | m2 | 7.63
分部小计
措施项目
15 | 011701006001 | 满堂脚手架 | 1.脚手架 |  | 项 | 1
分部小计
本页小计
合 计 | [9 empty] | 50000
注：为计取规费等的使用，可在表中增设其中：“定额人工费”。
表—08

## 表-11 总价措施项目清单与计价表
总价措施项目清单与计价表
工程名称：建筑装饰工程 |  |  |  | 标段：哈尔滨医科大学附属第二医院心内科导管室净化手术室改造工程 |  |  |  | 第 1 页 共 1 页
序号 | 项目编码 | 项目名称 | 计算基础 |  | 费率 (%) | 金额 (元) | 调整 费率 (%) |  | 调整后 金额(元) | 备注
1 | 011707001001 | 安全文明施工费 | 分部分项合计+单价措施项目费-分部分项设备费-单价措施项目设备费 |  | 3.12
2 | 011707002001 | 夜间施工费 | 分部分项计费人工费+单价措施计费人工费 |  | 0.12
3 | 011707004001 | 二次搬运费 | 分部分项计费人工费+单价措施计费人工费 |  | 0.12
4 | 011707005002 | 冬季施工增加费 | 分部分项冬季施工人工预算价+分部分项冬季施工机具预算价+单价措施冬季施工人工预算价+单价措施冬季施工机具预算价 |  | 5
5 | 011707005001 | 雨季施工增加费 | 分部分项计费人工费+单价措施计费人工费 |  | 0.11
6 | 011707007001 | 已完工程及设备保护费 | 分部分项计费人工费+单价措施计费人工费 |  | 0.11
7 | 01B001 | 工程定位复测费 | 分部分项计费人工费+单价措施计费人工费 |  | 0.08
8 | 01B002 | 专业工程措施项目费
合 计
编制人（造价人员）： |  |  |  | 复核人（造价工程师）：
注：1.“计算基础”中安全文明施工费可为“定额基价”、“定额人工费”或“定额人工费+定额机械费”，其他项目可为“定额人工费”或“定额人工费+定额机械费”。 2.按施工方案计算的措施费，若无“计算基础”和“费率”的数值，也可只填“金额”数值，但应在备注栏说明施工方案出处或计算方法。
表-11

## 表-12 其他项目清单与计价汇总表
其他项目清单与计价汇总表
工程名称：建筑装饰工程 |  | 标段：哈尔滨医科大学附属第二医院心内科导管室净化手术室改造工程 |  |  | 第 1 页 共 1 页
序号 | 项目名称 |  | 金额（元） | 结算金额（元） |  | 备注
1 | 暂列金额 |  | 23813.16 |  |  | 明细详见表-12-1
2 | 暂估价
2.1 | 材料暂估价 |  | — |  |  | 明细详见表-12-2
2.2 | 专业工程暂估价 |  |  |  |  | 明细详见表-12-3
3 | 计日工 |  |  |  |  | 明细详见表-12-4
4 | 总承包服务费 |  |  |  |  | 明细详见表-12-5
合 计
注：材料（工程设备）暂估单价进入清单项目综合单价，此处不汇总。
表—12

## 表-12-1 暂列金额表
暂列金额明细表
工程名称：建筑装饰工程 |  | 标段：哈尔滨医科大学附属第二医院心内科导管室净化手术室改造工程 |  |  | 第 1 页 共 1 页
序号 | 名称 |  | 计量单位 | 暂定金额 |  | 备注
1 | 暂列金额 |  | 项 | 23813.16 |  | 计算基础为分部分项工程费-工程设备费，费率为10-15%。市政维修养护定额：计算基础为分部分项工程费-工程设备费，费率为10%。
合 计 | [5 empty] | —
注：此表由招标人填写，如不能详列，也可只列暂列金额总额，投标人应将上述暂列金额计入投标总价中。
表—12—1

## 表-12-2 材料(工程设备)暂估价及调整表
材料（工程设备）暂估单价及调整表
工程名称：建筑装饰工程 | [5 empty] | 标段：哈尔滨医科大学附属第二医院心内科导管室净化手术室改造工程 |  |  |  |  | 第 1 页 共 1 页
序号 | 材料 编码 | 材料(工程设备)名称、规格、型号 | 计量单位 | 数量 |  |  | 暂估(元) |  | 确认(元) |  |  | 差额±(元) |  | 备注
|  |  |  | 暂估 | 确认 |  | 单价 | 合价 | 单价 | 合价 |  | 单价 | 合价
1 | BCCLF7 | 吊轨支架制作与安装 | t |  |  |  | 50000
合计
注：1.此表由招标人填写“暂估单价”，并在备注栏说明暂估价的材料、工程设备拟用在那些清单项目上，投标人应将上述材料、工程设备暂估单价计入工程量清单综合单价报价中
表—12—2

## 表-13 规费、税金项目清单与计价表
规费、税金项目清单与计价表
工程名称：建筑装饰工程 |  |  | 标段：哈尔滨医科大学附属第二医院心内科导管室净化手术室改造工程 |  | 第 1 页 共 1 页
序号 | 项目名称 | 计算基础 |  | 计算基数 |  | 计算费率(%) | 金额(元)
1 | 规费 | [（A）+（B）+（C）+人工费价差]×费率
1.1 | 社会保险费 | 养老保险费+医疗保险费+失业保险费+工伤保险费+生育保险费
1.1.1 | 养老保险费 | 计费人工费+人工价差 |  |  |  | 16
1.1.2 | 医疗保险费 | 计费人工费+人工价差 |  |  |  | 7.5
1.1.3 | 失业保险费 | 计费人工费+人工价差 |  |  |  | 0.5
1.1.4 | 工伤保险费 | 计费人工费+人工价差 |  |  |  | 1
1.1.5 | 生育保险费 | 计费人工费+人工价差 |  |  |  | 0.6
1.2 | 住房公积金 | 计费人工费+人工价差 |  |  |  | 5
1.3 | 环境保护税 | 按实际发生计算
2 | 税金 | [（一）+（二）+（三）+（四）-（3）-（4）-甲供材料费]×税率 |  |  |  | 9
合 计
编制人（造价人员）： |  |  | 复核人（造价工程师）：
表—13