## 表-08 分部分项工程和单价措施项目清单与计价表
分部分项工程和单价措施项目清单与计价表
工程名称：第二变电所内装饰及门更换 |  |  |  | 标段：第二变电所维修改造 |  |  |  |  | 第 1 页 共 8 页
序号 | 项目编码 | 项目名称 | 项目特征描述 |  | 计量单位 | 工程量 | 金额（元）
[7 empty] | 综合单价 | 综合合价 |  | 其中：暂估价
拆除工程
1 | 011610002001 | 金属门拆除 | [项目特征] 1.门窗洞口尺寸:保温防盗门M1521 [工作内容] 1.拆除 2.控制扬尘 3.清理 4.建渣场内、外运输 |  | 樘 | 1
2 | 011610002003 | 金属窗拆除 | [项目特征] 1.门窗洞口尺寸:原有窗C1521、C1524、C1821 [工作内容] 1.拆除 2.控制扬尘 3.清理 4.建渣场内、外运输 |  | 樘 | 12
3 | 011605002001 | 卫生间、厨房墙面砖拆除 | [项目特征] 1.饰面材料种类:卫生间墙面砖拆除至原墙面含结合层 [工作内容] 1.拆除 2.控制扬尘 3.清理 4.建渣场内、外运输 |  | m2 | 111.3
4 | 011605001001 | 卫生间、厨房地面砖拆除 | [项目特征] 1.饰面材料种类:卫生间地面砖拆除至楼板20厚1:3干硬性水泥砂浆结合 [工作内容] 1.拆除 2.控制扬尘 3.清理 4.建渣场内、外运输 |  | m2 | 53.5
本页小计
注：为计取规费等的使用，可在表中增设其中：“定额人工费”。
表—08
分部分项工程和单价措施项目清单与计价表
工程名称：第二变电所内装饰及门更换 |  |  |  | 标段：第二变电所维修改造 |  |  |  |  | 第 2 页 共 8 页
序号 | 项目编码 | 项目名称 | 项目特征描述 |  | 计量单位 | 工程量 | 金额（元）
[7 empty] | 综合单价 | 综合合价 |  | 其中：暂估价
5 | 011605001002 | 平面块料拆除 | [项目特征] 1.饰面材料种类:除卫生间及厨房地面砖拆除至楼板20厚1:3干硬性水泥砂浆结合 [工作内容] 1.拆除 2.控制扬尘 3.清理 4.建渣场内、外运输 |  | m2 | 245.07
6 | 011605002002 | 立面块料拆除 | [项目特征] 1.拆除的基层类型:地砖踢脚线150mm踢脚线 [工作内容] 1.拆除 2.控制扬尘 3.清理 |  | m2 | 14.98
7 | 011608002001 | 原有内墙铲除涂料面 | [项目特征] 1.铲除饰面种类:原有涂料内墙面拆除至原水泥砂浆层 [工作内容] 1.铲除 2.控制扬尘 3.清理 4.建渣场内、外运输 |  | m2 | 794.08
8 | 011610001001 | 木门窗拆除 | [项目特征] 1.室内高度:原木门拆除 2.门窗洞口尺寸:详见图纸 [工作内容] 1.拆除 2.控制扬尘 3.清理 |  | m2 | 42.39
本页小计
注：为计取规费等的使用，可在表中增设其中：“定额人工费”。
表—08
分部分项工程和单价措施项目清单与计价表
工程名称：第二变电所内装饰及门更换 |  |  |  | 标段：第二变电所维修改造 |  |  |  |  | 第 3 页 共 8 页
序号 | 项目编码 | 项目名称 | 项目特征描述 |  | 计量单位 | 工程量 | 金额（元）
[7 empty] | 综合单价 | 综合合价 |  | 其中：暂估价
9 | 011606003001 | 天棚面龙骨及饰面拆除 | [项目特征] 1.厨房及卫生间 2.龙骨及饰面种类:详见图纸 [工作内容] 1.拆除 2.控制扬尘 3.清理 |  | m2 | 40.7
分部小计
门窗工程
10 | 010802004002 | 防盗门 | [项目特征] 1.门代号及洞口尺寸:M1521 2.防盗门为保温防火防盗门 3.防盗门含密码锁门禁 [工作内容] 1.门安装 2.五金安装 |  | 樘 | 1
11 | 010807001001 | 单框三玻铝塑铝 | [项目特征] 1.窗代号及洞口尺寸:C1521、C1524、C1821 2.框、扇材质:三玻铝塑铝 [工作内容] 1.窗安装 2.五金、玻璃安装 |  | m2 | 43.02
12 | 010801001001 | 木质门 | [项目特征] 1.门代号及洞口尺寸:木门具体尺寸详见图纸 [工作内容] 1.门安装 2.玻璃安装 3.五金安装 |  | m2 | 42.39
分部小计
楼地面装饰及地面防水工程
本页小计
注：为计取规费等的使用，可在表中增设其中：“定额人工费”。
表—08
分部分项工程和单价措施项目清单与计价表
工程名称：第二变电所内装饰及门更换 |  |  |  | 标段：第二变电所维修改造 |  |  |  |  | 第 4 页 共 8 页
序号 | 项目编码 | 项目名称 | 项目特征描述 |  | 计量单位 | 工程量 | 金额（元）
[7 empty] | 综合单价 | 综合合价 |  | 其中：暂估价
13 | 011102003001 | 块料楼地面 | [项目特征] 1.面层材料品种、规格、颜色:8~10厚防滑地砖 2.结合层厚度、砂浆配合比:20厚1:3干硬性水泥砂浆结合层 [工作内容] 1.基层清理 2.抹找平层 3.面层铺设、磨边 4.嵌缝 5.刷防护材料 6.酸洗、打蜡 7.材料运输 |  | m2 | 245.07
14 | 010904002001 | 楼(地)面涂膜防水 | [项目特征] 1.4mm厚聚氨酯涂料防水层 2.1:3水泥砂浆找坡层抹平(最薄处20) 3.水泥浆一道(内掺建筑胶) [工作内容] 1.基层处理 2.刷基层处理剂 3.铺布、喷涂防水层 |  | m2 | 40.7
15 | 011101001001 | 水泥砂浆楼地面 | [项目特征] 1.找平层厚度、砂浆配合比:1:3水泥砂浆找坡层抹平(最薄处20) 2.素水泥浆遍数:水泥浆一道(内掺建筑胶) [工作内容] 1.基层清理 2.抹找平层 3.抹面层 4.材料运输 |  | m2 | 245.07
本页小计
注：为计取规费等的使用，可在表中增设其中：“定额人工费”。
表—08
分部分项工程和单价措施项目清单与计价表
工程名称：第二变电所内装饰及门更换 |  |  |  | 标段：第二变电所维修改造 |  |  |  |  | 第 5 页 共 8 页
序号 | 项目编码 | 项目名称 | 项目特征描述 |  | 计量单位 | 工程量 | 金额（元）
[7 empty] | 综合单价 | 综合合价 |  | 其中：暂估价
16 | 011105003001 | 块料踢脚线 | [项目特征] 1.踢脚线高度:150mm高地砖踢脚线 2.粘贴层厚度、材料种类:20厚1:3干硬性水泥砂浆结合层 [工作内容] 1.基层清理 2.底层抹灰 3.面层铺贴、磨边 4.擦缝 5.磨光、酸洗、打蜡 6.刷防护材料 7.材料运输 |  | m2 | 14.98
分部小计
墙面及墙面抹灰工程
17 | 011407001001 | 墙面喷刷涂料 | [项目特征] 1.涂料品种、喷刷遍数:白色乳胶漆饰面 [工作内容] 1.基层清理 2.刮腻子 3.刷、喷涂料 |  | m2 | 794.09
本页小计
注：为计取规费等的使用，可在表中增设其中：“定额人工费”。
表—08
分部分项工程和单价措施项目清单与计价表
工程名称：第二变电所内装饰及门更换 |  |  |  | 标段：第二变电所维修改造 |  |  |  |  | 第 6 页 共 8 页
序号 | 项目编码 | 项目名称 | 项目特征描述 |  | 计量单位 | 工程量 | 金额（元）
[7 empty] | 综合单价 | 综合合价 |  | 其中：暂估价
18 | 011204003002 | 块料墙面 | [项目特征] 1.5厚1:2建筑胶水泥砂浆粘结层 2.面层材料品种、规格、颜色:8厚墙面砖,干水泥擦缝 3.刷素水泥浆一道 [工作内容] 1.基层清理 2.砂浆制作、运输 3.粘结层铺贴 4.面层安装 5.嵌缝 6.刷防护材料 7.磨光、酸洗、打蜡 |  | m2 | 72.8
19 | 011201001001 | 墙面一般抹灰 | [项目特征] 1.面层厚度、砂浆配合比:20厚1:2.5水泥砂浆分层压实抹平 2.素水泥浆一道甩毛(内掺建筑胶) [工作内容] 1.基层清理 2.砂浆制作、运输 3.底层抹灰 4.抹面层 5.抹装饰面 6.勾分格缝 |  | m2 | 72.8
20 | 010903002001 | 墙面涂膜防水 | [项目特征] 1.卫生间墙面聚氨酯涂膜防水4mm [工作内容] 1.基层处理 2.刷基层处理剂 3.铺布、喷涂防水层 |  | m2 | 44.1
本页小计
注：为计取规费等的使用，可在表中增设其中：“定额人工费”。
表—08
分部分项工程和单价措施项目清单与计价表
工程名称：第二变电所内装饰及门更换 |  |  |  | 标段：第二变电所维修改造 |  |  |  |  | 第 7 页 共 8 页
序号 | 项目编码 | 项目名称 | 项目特征描述 |  | 计量单位 | 工程量 | 金额（元）
[7 empty] | 综合单价 | 综合合价 |  | 其中：暂估价
分部小计
天棚
21 | 011302001001 | 吊顶天棚 | [项目特征] 1.吊顶形式、吊杆规格、高度:厨房及卫生间 2.面层材料品种、规格:铝合金方板300*300与配套专用龙骨固定 与铝合金方板配套的专用下层副龙骨联结,间距 600 与安装型式配套的专用上层主龙骨,间距 1200用吊件与钢筋吊顶联结找平 10号镀锌低碳钢丝,双向中距 1200,吊杆上部与板底预留吊环固定。 清理基层至原有楼板 [工作内容] 1.基层清理、吊杆安装 2.龙骨安装 3.基层板铺贴 4.面层铺贴 5.嵌缝 6.刷防护材料 7.拆除及修复照明线路及灯具 |  | m2 | 40.7
分部小计
措施项目
本页小计
注：为计取规费等的使用，可在表中增设其中：“定额人工费”。
表—08
分部分项工程和单价措施项目清单与计价表
工程名称：第二变电所内装饰及门更换 |  |  |  | 标段：第二变电所维修改造 |  |  |  |  | 第 8 页 共 8 页
序号 | 项目编码 | 项目名称 | 项目特征描述 |  | 计量单位 | 工程量 | 金额（元）
[7 empty] | 综合单价 | 综合合价 |  | 其中：暂估价
22 | 011703001001 | 垂直运输 | [工作内容] 1.垂直运输机械的固定装置、基础制作、安装 2.行走式垂直运输机械轨道的铺设、拆除、摊销 |  | 项 | 1
23 | 011701003001 | 里脚手架 | [工作内容] 1.场内、场外材料搬运 2.搭、拆脚手架、斜道、上料平台。 3.安全网的铺设。 4.拆除脚手架后材料的堆放。 |  | m2 | 456.71
分部小计
本页小计
合 计
注：为计取规费等的使用，可在表中增设其中：“定额人工费”。
表—08

## 表-11 总价措施项目清单与计价表
总价措施项目清单与计价表
工程名称：第二变电所内装饰及门更换 |  |  |  | 标段：第二变电所维修改造 |  |  |  | 第 1 页 共 1 页
序号 | 项目编码 | 项目名称 | 计算基础 |  | 费率 (%) | 金额 (元) | 调整 费率 (%) |  | 调整后 金额(元) | 备注
1 | 011707001001 | 安全文明施工费 | 分部分项合计+单价措施项目费-分部分项设备费-单价措施项目设备费 |  | 3.12
2 | 011707002001 | 夜间施工费 | 分部分项计费人工费+单价措施计费人工费 |  | 0.12
3 | 011707004001 | 二次搬运费 | 分部分项计费人工费+单价措施计费人工费 |  | 0.12
4 | 011707005002 | 冬季施工增加费 | 分部分项冬季施工人工预算价+分部分项冬季施工机具预算价+单价措施冬季施工人工预算价+单价措施冬季施工机具预算价 |  | 0
5 | 011707005001 | 雨季施工增加费 | 分部分项计费人工费+单价措施计费人工费 |  | 0.11
6 | 011707007001 | 已完工程及设备保护费 | 分部分项计费人工费+单价措施计费人工费 |  | 0.11
7 | 01B001 | 工程定位复测费 | 分部分项计费人工费+单价措施计费人工费 |  | 0.08
8 | 01B002 | 专业工程措施项目费
合 计
编制人（造价人员）： |  |  |  | 复核人（造价工程师）：
注：1.“计算基础”中安全文明施工费可为“定额基价”、“定额人工费”或“定额人工费+定额机械费”，其他项目可为“定额人工费”或“定额人工费+定额机械费”。 2.按施工方案计算的措施费，若无“计算基础”和“费率”的数值，也可只填“金额”数值，但应在备注栏说明施工方案出处或计算方法。
表-11

## 表-12 其他项目清单与计价汇总表
其他项目清单与计价汇总表
工程名称：第二变电所内装饰及门更换 |  | 标段：第二变电所维修改造 |  |  | 第 1 页 共 1 页
序号 | 项目名称 |  | 金额（元） | 结算金额（元） |  | 备注
1 | 暂列金额 |  |  |  |  | 明细详见表-12-1
2 | 暂估价
2.1 | 材料暂估价 |  | — |  |  | 明细详见表-12-2
2.2 | 专业工程暂估价 |  |  |  |  | 明细详见表-12-3
3 | 计日工 |  |  |  |  | 明细详见表-12-4
4 | 总承包服务费 |  |  |  |  | 明细详见表-12-5
合 计
注：材料（工程设备）暂估单价进入清单项目综合单价，此处不汇总。
表—12

## 表-13 规费、税金项目清单与计价表
规费、税金项目清单与计价表
工程名称：第二变电所内装饰及门更换 |  |  | 标段：第二变电所维修改造 |  | 第 1 页 共 1 页
序号 | 项目名称 | 计算基础 |  | 计算基数 |  | 计算费率(%) | 金额(元)
1 | 规费 | [（A）+（B）+（C）+人工费价差]×费率
1.1 | 社会保险费 | 养老保险费+医疗保险费+失业保险费+工伤保险费+生育保险费
1.1.1 | 养老保险费 | 计费人工费+人工价差 |  |  |  | 16
1.1.2 | 医疗保险费 | 计费人工费+人工价差 |  |  |  | 7.5
1.1.3 | 失业保险费 | 计费人工费+人工价差 |  |  |  | 0.5
1.1.4 | 工伤保险费 | 计费人工费+人工价差 |  |  |  | 1
1.1.5 | 生育保险费 | 计费人工费+人工价差 |  |  |  | 0.6
1.2 | 住房公积金 | 计费人工费+人工价差 |  |  |  | 5
1.3 | 环境保护税 | 按实际发生计算
2 | 税金 | [（一）+（二）+（三）+（四）-（3）-（4）-甲供材料费]×税率 |  |  |  | 9
合 计
编制人（造价人员）： |  |  | 复核人（造价工程师）：
表—13