## 表-08 分部分项工程和单价措施项目清单与计价表
分部分项工程和单价措施项目清单与计价表
工程名称：第二变电所水暖部分 |  |  |  | 标段：第二变电所维修改造 |  |  |  |  | 第 1 页 共 4 页
序号 | 项目编码 | 项目名称 | 项目特征描述 |  | 计量单位 | 工程量 | 金额（元）
[7 empty] | 综合单价 | 综合合价 |  | 其中：暂估价
整个项目
1 | 031005004001 | 光排管散热器 | [项目特征] 1.材质、类型:光排管散热器 2.型号、规格:D108*1000*4 [工作内容] 1.制作、安装 2.水压试验 3.除锈、刷油 |  | m | 8
2 | 031001002001 | 钢管 | [项目特征] 1.安装部位:室内散热器连接管 2.介质:热水 3.规格、压力等级:DN20 4.连接形式:螺纹连接 [工作内容] 1.管道安装 2.管件制作、安装 3.压力试验 4.吹扫、冲洗 5.警示带铺设 |  | m | 6
3 | 031201001001 | 管道刷油 | [项目特征] 1.除锈级别:轻锈 2.油漆品种:两遍防锈漆、两遍银粉 [工作内容] 1.除锈 2.调配、涂刷 |  | m2 | 80
本页小计
注：为计取规费等的使用，可在表中增设其中：“定额人工费”。
表—08
分部分项工程和单价措施项目清单与计价表
工程名称：第二变电所水暖部分 |  |  |  | 标段：第二变电所维修改造 |  |  |  |  | 第 2 页 共 4 页
序号 | 项目编码 | 项目名称 | 项目特征描述 |  | 计量单位 | 工程量 | 金额（元）
[7 empty] | 综合单价 | 综合合价 |  | 其中：暂估价
4 | 031001005001 | 铸铁管 | [项目特征] 1.安装部位:室外排水管出户 2.介质:污水 3.材质、规格:离心铸铁排水管DN150 4.连接形式:胶圈接口 [工作内容] 1.管道安装 2.管件安装 3.压力试验 4.吹扫、冲洗 5.警示带铺设 |  | m | 10
5 | 031001005002 | 铸铁管 | [项目特征] 1.安装部位:室内 2.介质:污水 3.材质、规格:离心铸铁管、DN100 4.连接形式:卡箍连接 5.压力试验及吹、洗设计要求:符合设计及规范要求 6.警示带形式:符合设计及规范要求 [工作内容] 1.管道安装 2.管件安装 3.压力试验 4.吹扫、冲洗 5.警示带铺设 |  | m | 2
本页小计
注：为计取规费等的使用，可在表中增设其中：“定额人工费”。
表—08
分部分项工程和单价措施项目清单与计价表
工程名称：第二变电所水暖部分 |  |  |  | 标段：第二变电所维修改造 |  |  |  |  | 第 3 页 共 4 页
序号 | 项目编码 | 项目名称 | 项目特征描述 |  | 计量单位 | 工程量 | 金额（元）
[7 empty] | 综合单价 | 综合合价 |  | 其中：暂估价
6 | 031001005003 | 铸铁管 | [项目特征] 1.安装部位:室内 2.介质:污水 3.材质、规格:离心铸铁管、DN50 4.连接形式:卡箍连接 5.压力试验及吹、洗设计要求:符合设计及规范要求 6.警示带形式:符合设计及规范要求 [工作内容] 1.管道安装 2.管件安装 3.压力试验 4.吹扫、冲洗 5.警示带铺设 |  | m | 13
7 | 031002003001 | 套管 | [项目特征] 1.名称、类型:刚性防水套管 2.规格:内穿管道DN150 [工作内容] 1.制作 2.安装 3.除锈、刷油 |  | 个 | 1
8 | 010101003001 | 挖沟槽土方 | [工作内容] 1.排地表水 2.土方开挖 3.围护（挡土板）及拆除 4.基底钎探 5.运输 |  | m3 | 4.95
9 | 010103001001 | 回填方 | [工作内容] 1.运输 2.回填 3.压实 |  | m3 | 4.95
本页小计
注：为计取规费等的使用，可在表中增设其中：“定额人工费”。
表—08
分部分项工程和单价措施项目清单与计价表
工程名称：第二变电所水暖部分 |  |  |  | 标段：第二变电所维修改造 |  |  |  |  | 第 4 页 共 4 页
序号 | 项目编码 | 项目名称 | 项目特征描述 |  | 计量单位 | 工程量 | 金额（元）
[7 empty] | 综合单价 | 综合合价 |  | 其中：暂估价
10 | 031004006001 | 大便器 | [项目特征] 1.材质:陶瓷 2.规格、类型:蹲式大便器 3.组装形式:成套 [工作内容] 1.器具安装 2.附件安装 |  | 组 | 1
11 | 031004003001 | 洗脸盆 | [项目特征] 1.材质:陶瓷 2.规格、类型:洗脸盆 3.组装形式:成套 [工作内容] 1.器具安装 2.附件安装 |  | 组 | 2
12 | 031004014001 | 给、排水附(配)件 | 1.材质:地面扫除口 2.型号、规格:DN100 |  | 个 | 1
13 | 031004014002 | 给、排水附(配)件 | [项目特征] 1.材质:地漏 2.型号、规格:DN50 [工作内容] 1.安装 |  | 个 | 1
分部小计
措施项目
分部小计
本页小计
合 计
注：为计取规费等的使用，可在表中增设其中：“定额人工费”。
表—08