## 工作表1
序号 | 名称 | 需要达到的基础技术参数
1 | 系统管理中心机（含智能无纸化会议系统软件) | 1、系统管理采有CS+BS架构，标准1U机架，可局域网进行系统设置 2、管理中心主机自带解码功能 3、不低于英特尔E3至强四核处理器，≥8M缓存 4、≥8GB内存，配置1TB 5、R100阵列控制器，支持SATA RAID0/1/5/10磁盘阵列，双高速网口 6、人脸识别签到功能 7、实时显示温度信息 8、具有密码管理，可创建或删除多个登陆管理帐户 9、系统可轻松创建会议、查看会议列表，设定与会者身份，增删议题 10、系统平台内嵌：无纸化与数字会议系统数据互通软件 11、系统平台支持自动统一打开所有会议议终端功能，实现所有的升降式一体显示终端的一键式升降，不需要通过其它外部设备实现所有的终端升降，亦可改变接线采用中控控制升降 12、可设置任一客户端为会议主席、会议客席、会议列席人员的身份，具有对不同的与会人员设置与取消会议议题表决、选举、评分的功能 13、具有对与会人员的座位进行设置与布局，终端能够直接显示每 一个与会人员的参会的信息
2 | 流媒体服务器 | 1、嵌入式操作系统，非PC架构，非工控机架构； 2、通过终端管理平台，可实时查看终端视频输入输出接口的连接状态 3、支持4K信号源接入并向下兼容，视频编码支持H.265、H.264，分别率支持：2K及以下 4、设备管理平台具有重启设备功能，远程一键重启流媒体终端； 5、2路HDMI视频输入接口，2路HDMI视频输出接口，支持视频环出功能
3 | 升降一体显示终端（单屏触控） | 1、显示屏尺寸：≥15.6″，≥10点电容触控屏，防炫目，A规显视屏，分辨率：≥1920×1080P，宽高比16 ：9，对比度≥600：1，亮度：≥300cd/㎡ 2、采用全铝结构CNC加工表面处理为阳极氧化处理，颜色银色 3、升降器面板尺寸：≤430×70×3mm 4、屏幕仰角0-30度可调，前面板≥2个USB接口，有上升、下降、暂停及终端信号切换按键，电源按键开关 5、内部结构防水 7、在上升后，屏幕自动供电；下降后，屏幕自行断电 8、支持HDMI和VGA两路信号输入，当只有一路信号输入时，屏幕会自动识别信号，当两路信号同时输入时，可通过面板按键手动切换，当无信号输入时，屏幕自动进入省电模式
4 | 智能会议升降一体终端主机（含智能无纸化会议系统软件) | 1、不低于Intel 酷睿i5处理器，≥8GB内存，≥512G固态硬盘，支持扩展 2、HDMI接口≥1路，USB接口≥7路 3、具有会议进程集中管理功能，控制会议开始/结束、发起投票、投票内容动态显示，自动适时动态生成柱状图，投票可选是否计时，停止投票，投票自动进入专注模式 4、具有控制视频源，可选择是否将播放视频文件、主讲人的高清视频跟踪图像，外接视频信号源，投放到显示大屏和每个与会者的终端 5、菜单设置左右两侧分开呈现，中央区域集中显示操作界面，采用自定义UI图形化菜单，显示与会者名字，身份 6、会议终端：会议信息查看、文稿导读、与会人员信息查看、会场短信、电子白板、普通同屏、强制同屏功能 7、会议终端具备：系统快捷功能切换按键 8、终端具备自定义欢迎词功能，欢迎词内容及界面由后台统一推送 9、会议终端具备：一键截屏功能 10、会议信息功能具有触控查看会议信息，会议议程、会议主题、 文件、会议资料等图文信息； 11、文稿导读：参会人员发言时，可以选择查阅（如WORD、excel 、PDF、 ppt、图片）文件，该文件资料由资源管理中心的统一上传或者自带的U盘文件资料 12、笔录签字：与会者如果没有准备发言稿，可在终端上创建文件，书写发言内容，并可选择将内容拷贝到U盘或者删除，可以将文稿生成PDF等电子文档，进行电子签名，也可以支持外接手写板签名；签字界面透明可视，避免误签错签 13、会议终端具备：主客席任意切换功能（提供软件界面截图或 者照片，加盖制造商公章） 14、具备快捷网页浏览功能，系统连接广域网后，可通过网页浏览功能打开指定网页或输入网址进行查看互联网信息 15、会议小秘书功能：后台自动生成会议签到记录以及会议选举、表决，评分结果等，并可直接打印 16、根据会议议程，随时参与议题表决，人事选举、民主评分功能等，支持适时显示表决结果，并支持生成柱状图查看结果 17、支持外部高清信号源HDMI，VGA信号源输入，可以随时将与会者发言的高清跟踪视频，外接的笔记本信号，播放的高清影片投射到大屏幕上或者每个与会的升降式触屏终端 18、具备一键恢复软件及镜像功能，系统出现错误可一键恢复系统并重新配置 19、具备跟随主讲功能，对于临时有事退出普通同屏后，只需一键即可进入会议主讲适时界面 20、具备互动白板功能，支持多个终端同时对各种文件、白板的批注功能，实现讨论互动 21、具备呼叫服务功能，支持点击图标选择服务类别或手动输入服务内容，点击发送即可传唤会场服务人员 22、无纸化终端内嵌：无纸化终端控制数字会议系统软件
5 | 调音台 | 1、10路输入（(6MIC+LINE)+1组立体声+1组track in）。 2、+48V幻想电压。 3、二组立体声输出。 4、2编组输出。 5、一路效果输出。 6、一路AUX 输出。 7、一组录音输出。 8、一路返回(同立体声通道复用)。 9、支持蓝牙接收功能。 10、支持MP3播放功能(双解码)。 11、支持USB，SD卡。 12、内置效果器。 13、低噪声设计。 14、支持USB声卡。 15、一组2TRACK 输入。 16、使用70mm高精密台湾推子。 技术参数： 1.输入灵敏度：MIC -60dB； LINE：-50dB 2.输出电压：ＲＬ：+15dB 3.信噪比：>85dB 4.失真度：(THD) <%0.03(@1kHz) 5.频率响应：20Hz-20kHz±1dB 6.均衡参数：HF:10KHz±15dB ;LF:20Hz±15dB 7.耳机输出; 2v 60Ω
6 | 柱阵列扬声器 | 1、阵列可控指向 2、黑色外观 3、多吊挂方式，配置底座导筒 4、频率响应：不低于100Hz～18KHz 5、灵敏度：≥93dB 6、连续声压级：≥112dB 7、最大声压级：≥118dB 8、额定功率：≥80W 9、额定阻抗：8Ω 10、辐射角度：不低于H120°×V60° 11、单元配置：≤4.5〃×2
7 | 支架 | 1、水平方向可调≥45° 2、垂直方向可调≥30° 3、最大载重不小于20KG
8 | DSP数字功放 | 1.内置DSP音箱处理器，专设RS485网络接口，可连接电脑设置功放各种参数 2.输出功率：2×400W/8Ω，2×600W/4Ω，1X1200W/8Ω桥接 3.频率响应：20Hz—20KHz，±0.5dB 4.信噪比：1KHz，0.775V输入，>105dB 5.输入灵敏度：0.775V 6.总谐波失真：<0.1% 7.阻尼系数：正常工作条件，63Hz，>300 8.声道分离度：1KHz，0.775V输入，＞75dB 9.功放保护功能：直流、短路、超温、过载、电源软启动
9 | 数字视像会议系统主机 | 1、讨论，视像跟踪综合会议系统 2、主机与系统单元采用8芯线缆手拉手连接 3、可独立工作，亦可外接电脑，结合软件，同步联动操作，实现多种会务管理功能，会议模式或操作：指定发言、自由发言、申请发言及先进先出发言等 4、具有：开放模式、先进先出、限制发言三种会务管理模式，可选择同时1-9支单元发言，或全开放式发言 5、内置视像中央处理器，可实现对发言者定位视像跟踪功能 6、LCD显示，122×32点阵可显示会议模式，功能调节等 7、具有平衡、不平衡、数据接口（DATA）、RS232电脑接口等输出端子 8、具有电话偶合器连接端子，可外接电话偶合器进行电话会议 9、主机可控≥60只单元，加扩展主机可带≥240只单元 10、频率响应：不低于40Hz～16KHz；总谐波失真：≤0.1%；主机功率：415W±10%；高压测试：在高压3KV（10mA）下冲击60S无损坏
10 | 主席单元 | 1、嵌入式全数字化设计，具有视像跟踪功能，单元由系统主机供电 2、配备连线 3、单元带环形光环，可显示话筒发言状态 4、主席单元数量不受限制，并可置于回路中任意位置 5、进行视像跟踪时，主席单元放置位置不受限制，具有主席专有模式 6、具有声控关机功能：发言结束后30秒单元自动关闭 7、频率响应：不低于100Hz～13KHz；灵敏度：-44dB±2dB
11 | 代表单元 | 1、嵌入式全数字化设计，具有视像跟踪功能，单元由系统主机供电 2、配备连线 3、单元带环形光环，可显示话筒发言状态 4、具有声控关机功能：发言结束后30秒话筒自动关闭 5、频率响应：不低于100Hz～13KHz；灵敏度：-44dB±2dB
12 | 数字音频矩阵 | 1、全功能矩阵混音 2、≥1.3"OLED屏幕，实时显示本机当前IP 3、支持PC系统、iPAD/Iphone等移动终端无线操控 4、支持外接RS232控制功能 5、支持场景预设保护功能 6、具有USB播放/录制功能 7、具有视像跟踪功能 8、具有相位、静音、幻像电源、输出独立开关功能 9、同一台主机允许≥10个用户管理，用户名可设置为中文 10、设备名称可修改，允许中文名称 11、具有随机中控代码生成器，随机存储软件及中文帮助文档 12、反馈抑制有输入输出开关，回声抑制有≥3种模式≥5个等级选择，噪声抑制有≥5个等级选择 13、分频器的每输出通道独立高低通滤波，≥3种模式≥8种等级，独立开关 14、信号通道：≥模拟4进4出 15、GPIO接口：≥8路，RS232/RS485：≥1路，RS485控制接口：≥1路， USB接口：≥1路 16、采样率：≥48k 17、频率响应：不低于20Hz～20KHz 18、延时存储：≤2s
13 | 电源时序器 | 1、电源电压显示：LED数码管实时显示 2、可控制交流电源输出路数：≥14路独立220V/20A交流电源，直流输出路数：≥6路12V（±1V）/≥1.2A直流电源 3、延时时间：≥0.5S 4、控制功能：RS232串口控制、凤凰控制口、实现单机控制、多机联机控制、远程控制 6、保护功能：配有≥80A空气开关，具有过流、漏电保护功能 7、按键和指示灯：每路交流输出电源带独立控制按键和LED指示灯 8、接口功能：前面板带有USB接口，USB口有≥5V直流电源输出
14 | 高清会议摄像机 | 1、1/2.8英寸，CMOS 图像传感器，支持HD: 1080p/60, 1080p/50, 1080i/60, 108 0i/50, 1080p/30, 1080p/25, 720p/60, 720p/50, 720p/30, 720p/25；SD: 480i, 576i输出格式 2、支持网口音视频编码输出，支持H.265/H.264/MJEPG三种视频编码标准，音频AAC编码标准；支持RTSP、RTMP、Onvif、组播等网络协议；网络视频编码码率最大可支持20Mbps，网络音频编码码率最大可支持256Kbps 3、支持HDMI+3G-SDI两路高清原始输出，网络编码、HDMI、SDI三路同时输出图像 4、高品质变焦镜头，最大视角：≥72.5°，光学变焦：≥12倍，数字变焦：≥16倍 5、同时支持RS232+RS485两种串口，支持VISCA、PELCO-D/P多种协议的对摄像机进行控制；支持网络VISCA协议控制 6、支持预置位过程图像冻结功能 7、支持音频LINE IN输入，摄像机可对音频进行编码 8、支持本地存储功能，可通过USB扩展存储器直接录制视频 9、支持USB扩展无线网络连接功能，可直接连接无线路由器
15 | 8路HDMI矩阵 | 1.高清HDMI矩阵，标准机架设计，高度为1U； 2.支持8路HDMI输入，8路HDMI输出，输入输出均支持HDMI1.4a协议，分辨率可达4K@30HZ、1080@12 0HZ； 3.每路输入接口均支持HDCP解析、支持EDID透传和学习； 4.采用水晶可视化按键，两键式操作，让信号切换更加简单有效， 操作人员零基础就可以轻松掌握所有操作； 5.支持可视化按键、RS-232、TCP/IP以及遥控多种控制方式； 6. 前面板LCD显示屏能够实时显示矩阵信号切换状态及系统配置； 7.采用ESD静电防护设计，能承受人体放电模式: ± 8kV (气隙放电)，± 4kV (接触放电)，避免静电对设备的干扰及损害；
16 | 交换机 | 具备大于终端数以上的网络通信接口,稳定可靠，主要给终端单元信息有线联网通讯，采用网络通信协议，在同一网段内，可在任意一点实现对终端单元的控制；支持最大1000个终端单元通讯，支持多台交换机级连，终端单元与交换机进行网线连接。
17 | 机柜 | 22U
18 | 投影仪 | 1、纯激光光源，光源为激光二极管，光源寿命≥20,000小时 2、显示系统3LCD，液晶板尺寸：0.64英寸*3 3、光通量/色彩亮度：≥5000流明 4、单LCD液晶面板分辨率：≥1280*800 5、投影机镜头变焦倍数：≥1.6倍 6、对比度：≥3,000,000：1 7、具有RJ45网络接口、HDMI接口不少于2个，USB接口不少于1个， 8、具有音频输入/输出接口及16W扬声器 9、具有水平/垂直/四角梯形校正功能 10、通过菜单可设定演讲计时功能，方便掌握演讲时间 11、能效等级达到1级
19 | 投影幕 | 16比10，幕面宽度3.23，高度2.03。玻纤，含遥控器
20 | 桌插 | HDMI、网口、电源口
21 | 线材等辅材 | 音箱线、话筒线、网线等各种接头
22 | 会议椅 | 皮质、高档、颜色由乙方提出建议甲方选定