## 表-08 分部分项工程和单价措施项目清单与计价表
分部分项工程和单价措施项目清单
工程名称：冰上基地院区运动员公寓空调设备及工程-电气工程 | [5 empty] | 标段：冰上基地院区运动员公寓空调设备及工程-电气工程 |  |  | 第 1 页 共 10 页
序号 | 项目编码 | 项目名称 | 项目特征描述 | 计量单位 | 工程量 |  | 金额（元）
[7 empty] | 综合单价 | 综合合价 |  | 其中：暂估价
整个项目
1 | 030404017001 | 配电箱 | 1.名称:新增空调配电箱-APJK9-1 2.规格:600*1200*180 3.安装方式:底边距地1.5m 4.其他:满足设计图纸、相关规范及招标文件的要求 | 台 | 1
2 | 030404017002 | 配电箱 | 1.名称:新增空调专用配电箱-APK9-1至APK16-1 2.规格:700*800*160 3.安装方式:底边距地1.5m 4.其他:满足设计图纸、相关规范及招标文件的要求 | 台 | 8
3 | 030404017003 | 配电箱 | 1.名称:新增空调专用配电箱-APK17-1 2.规格:700*800*160 3.安装方式:底边距地1.5m 4.其他:满足设计图纸、相关规范及招标文件的要求 | 台 | 1
本页小计
注：为计取规费等的使用，可在表中增设其中：“定额人工费”。
表—08
分部分项工程和单价措施项目清单
工程名称：冰上基地院区运动员公寓空调设备及工程-电气工程 | [5 empty] | 标段：冰上基地院区运动员公寓空调设备及工程-电气工程 |  |  | 第 2 页 共 10 页
序号 | 项目编码 | 项目名称 | 项目特征描述 | 计量单位 | 工程量 |  | 金额（元）
[7 empty] | 综合单价 | 综合合价 |  | 其中：暂估价
4 | 030404017004 | 配电箱 | 1.名称:新增空调专用配电箱-APKW19-1 2.规格:700*800*160 3.安装方式:底边距地1.5m 4.其他:满足设计图纸、相关规范及招标文件的要求 | 台 | 1
5 | 030404036001 | 其他电器 | 1.名称:三相四线交流电度表 2.规格:1.5(6.0)A 3.安装方式:配电箱内 | 个 | 1
6 | 030404036002 | 其他电器 | 1.名称:单相交流电度表 2.规格:1.5(6.0)A 3.安装方式:配电箱内 | 个 | 192
7 | 030411003001 | 桥架 | 1.名称:金属桥架 2.规格:300*200 3.材质:金属 4.其他:满足设计图纸、相关规范及招标文件的要求 | m | 72.6
8 | 030411003002 | 桥架 | 1.名称:金属桥架 2.规格:200*100 3.材质:金属 4.其他:满足设计图纸、相关规范及招标文件的要求 | m | 709.35
本页小计
注：为计取规费等的使用，可在表中增设其中：“定额人工费”。
表—08
分部分项工程和单价措施项目清单
工程名称：冰上基地院区运动员公寓空调设备及工程-电气工程 | [5 empty] | 标段：冰上基地院区运动员公寓空调设备及工程-电气工程 |  |  | 第 3 页 共 10 页
序号 | 项目编码 | 项目名称 | 项目特征描述 | 计量单位 | 工程量 |  | 金额（元）
[7 empty] | 综合单价 | 综合合价 |  | 其中：暂估价
9 | 030411003003 | 桥架 | 1.名称:金属桥架 2.规格:200*200 3.材质:金属 4.其他:满足设计图纸、相关规范及招标文件的要求 | m | 41.23
10 | 030411003004 | 桥架 | 1.名称:金属桥架 2.规格:100*50 3.材质:金属 4.其他:满足设计图纸、相关规范及招标文件的要求 | m | 2570.78
11 | 040801032001 | 铁构件制作、安装 | 1.名称:线槽支架 2.材质:扁钢 3.规格:40*4 4.其他:满足设计图纸、相关规范及招标文件的要求 | kg | 344.66
12 | 030408011001 | 电缆分支箱 | 1.名称:电缆分支箱 2.规格:DXFL1-240/25 3.其他:满足设计图纸、相关规范及招标文件的要求 | 台 | 10
本页小计
注：为计取规费等的使用，可在表中增设其中：“定额人工费”。
表—08
分部分项工程和单价措施项目清单
工程名称：冰上基地院区运动员公寓空调设备及工程-电气工程 | [5 empty] | 标段：冰上基地院区运动员公寓空调设备及工程-电气工程 |  |  | 第 4 页 共 10 页
序号 | 项目编码 | 项目名称 | 项目特征描述 | 计量单位 | 工程量 |  | 金额（元）
[7 empty] | 综合单价 | 综合合价 |  | 其中：暂估价
13 | 030408001001 | 电力电缆 | 1.名称:电力电缆 2.规格:WDZ-YJFE-4*150 3.材质:铜芯 4.敷设方式、部位:桥架 5.电压等级(kV):1KV 6.其他:满足设计图纸、相关规范及招标文件的要求 | m | 200
14 | 030408006001 | 电力电缆头 | 1.名称:电力电缆头 2.型号:四芯热塑截面积150 3.规格:WDZ-YJFE-4*150 4.材质、类型:铜芯 5.安装部位:室内 6.电压等级（kV):1KV 7.其他:满足设计图纸、相关规范及招标文件的要求 | 个 | 2
本页小计
注：为计取规费等的使用，可在表中增设其中：“定额人工费”。
表—08
分部分项工程和单价措施项目清单
工程名称：冰上基地院区运动员公寓空调设备及工程-电气工程 | [5 empty] | 标段：冰上基地院区运动员公寓空调设备及工程-电气工程 |  |  | 第 5 页 共 10 页
序号 | 项目编码 | 项目名称 | 项目特征描述 | 计量单位 | 工程量 |  | 金额（元）
[7 empty] | 综合单价 | 综合合价 |  | 其中：暂估价
15 | 030408001002 | 电力电缆 | 1.名称:电力电缆 2.规格:WDZ-YJFE-4*240+1*120 3.材质:铜芯 4.敷设方式、部位:桥架/配管内 5.电压等级(kV):1KV 6.其他：满足设计图纸、相关规范及招标文件的要求 | m | 50.94
16 | 030408006002 | 电力电缆头 | 1.名称:电力电缆头 2.型号:五芯热缩截面积240 3.规格:WDZ-YJFE-4*240+1*120 4.材质、类型:铜芯 5.安装部位:室内 6.电压等级（kV):1KV 7.其他:满足设计图纸、相关规范及招标文件的要求 | 个 | 1
本页小计
注：为计取规费等的使用，可在表中增设其中：“定额人工费”。
表—08
分部分项工程和单价措施项目清单
工程名称：冰上基地院区运动员公寓空调设备及工程-电气工程 | [5 empty] | 标段：冰上基地院区运动员公寓空调设备及工程-电气工程 |  |  | 第 6 页 共 10 页
序号 | 项目编码 | 项目名称 | 项目特征描述 | 计量单位 | 工程量 |  | 金额（元）
[7 empty] | 综合单价 | 综合合价 |  | 其中：暂估价
17 | 030408001003 | 电力电缆 | 1.名称:电力电缆 2.规格:WDZ-YJFE-4*25+1*16 3.材质:铜芯 4.敷设方式、部位:桥架/配管内 5.电压等级(kV):1KV 6.其他：满足设计图纸、相关规范及招标文件的要求 | m | 15.38
18 | 030408006003 | 电力电缆头 | 1.名称:电力电缆头 2.型号:五芯干包截面积25 3.规格:WDZ-YJFE-4*25+1*16 4.材质、类型:铜芯 5.安装部位:室内 6.电压等级（kV):1KV 7.其他:满足设计图纸、相关规范及招标文件的要求 | 个 | 10
本页小计
注：为计取规费等的使用，可在表中增设其中：“定额人工费”。
表—08
分部分项工程和单价措施项目清单
工程名称：冰上基地院区运动员公寓空调设备及工程-电气工程 | [5 empty] | 标段：冰上基地院区运动员公寓空调设备及工程-电气工程 |  |  | 第 7 页 共 10 页
序号 | 项目编码 | 项目名称 | 项目特征描述 | 计量单位 | 工程量 |  | 金额（元）
[7 empty] | 综合单价 | 综合合价 |  | 其中：暂估价
19 | 030408001004 | 电力电缆 | 1.名称:电力电缆 2.规格:WDZ-YJFE-5*10 3.材质:铜芯 4.敷设方式、部位:桥架/配管内 5.电压等级(kV):1KV 6.其他：满足设计图纸、相关规范及招标文件的要求 | m | 165.34
20 | 030408006004 | 电力电缆头 | 1.名称:电力电缆头 2.型号:五芯干包截面积10 3.规格:WDZ-YJFE-5*10 4.材质、类型:铜芯 5.安装部位:室内 6.电压等级（kV):1KV 7.其他:满足设计图纸、相关规范及招标文件的要求 | 个 | 8
本页小计
注：为计取规费等的使用，可在表中增设其中：“定额人工费”。
表—08
分部分项工程和单价措施项目清单
工程名称：冰上基地院区运动员公寓空调设备及工程-电气工程 | [5 empty] | 标段：冰上基地院区运动员公寓空调设备及工程-电气工程 |  |  | 第 8 页 共 10 页
序号 | 项目编码 | 项目名称 | 项目特征描述 | 计量单位 | 工程量 |  | 金额（元）
[7 empty] | 综合单价 | 综合合价 |  | 其中：暂估价
21 | 030408001005 | 电力电缆 | 1.名称:电力电缆 2.规格:WDZ-YJFE-3*4 3.材质:铜芯 4.敷设方式、部位:管内 5.电压等级(kV):1kV | m | 6983.39
22 | 030413003001 | 打洞(孔) | 1.名称:打洞 2.规格:SC100 | 个 | 192
23 | 030413003002 | 打洞(孔) | 1.名称:打洞 2.规格:SC20 | 个 | 192
24 | 030408006005 | 电力电缆头 | 1.名称:电力电缆头 2.型号:三芯干包截面积4 3.规格:WDZ-YJFE-3*4 4.材质、类型:铜芯 5.安装部位:室内 6.电压等级（kV):1KV 7.其他:满足设计图纸、相关规范及招标文件的要求 | 个 | 432
25 | 030411001001 | 配管 | 1.名称:镀锌配管 2.材质:镀锌 3.规格:SC25 4.配置形式:暗敷设 5.其他:满足设计图纸、相关规范及招标文件的要求 | m | 3.85
本页小计
注：为计取规费等的使用，可在表中增设其中：“定额人工费”。
表—08
分部分项工程和单价措施项目清单
工程名称：冰上基地院区运动员公寓空调设备及工程-电气工程 | [5 empty] | 标段：冰上基地院区运动员公寓空调设备及工程-电气工程 |  |  | 第 9 页 共 10 页
序号 | 项目编码 | 项目名称 | 项目特征描述 | 计量单位 | 工程量 |  | 金额（元）
[7 empty] | 综合单价 | 综合合价 |  | 其中：暂估价
26 | 030411001003 | 配管 | 1.名称:电线管 2.规格:JDG20 3.配置形式:明敷设 4.其他:满足设计图纸、相关规范及招标文件的要求 | m | 157.18
27 | 030404035001 | 插座 | 1.名称:空调插座 2.规格:250V,10A 3.安装方式:距地2.3m暗装 4.其他:满足设计图纸、相关规范及招标文件的要求 | 个 | 192
28 | 030411006001 | 接线盒 | 1.名称:插座盒 2.材质:铁质 3.安装形式:暗装 4.其他:满足设计图纸、相关规范及招标文件的要求 | 个 | 192
29 | 030406003001 | 普通小型直流电动机 | 1.名称:全直流变频外机 2.型号:MDV-670W/D2SN1 3.容量（kW):18.48KW 4.其他:满足设计图纸、相关规范及招标文件的要求 | 台 | 4
本页小计
注：为计取规费等的使用，可在表中增设其中：“定额人工费”。
表—08
分部分项工程和单价措施项目清单
工程名称：冰上基地院区运动员公寓空调设备及工程-电气工程 | [5 empty] | 标段：冰上基地院区运动员公寓空调设备及工程-电气工程 |  |  | 第 10 页 共 10 页
序号 | 项目编码 | 项目名称 | 项目特征描述 | 计量单位 | 工程量 |  | 金额（元）
[7 empty] | 综合单价 | 综合合价 |  | 其中：暂估价
30 | 030406006001 | 低压交流异步电动机 | 1.名称:变频风管室内机调试 2.容量(kW):0.028 3.其他:满足设计图纸、相关规范及招标文件的要求 | 台 | 48
31 | 030414002001 | 送配电装置系统 | 1.名称:送配电装置系统 2.电压等级(kV):1kV 3.其他:满足设计图纸、相关规范及招标文件的要求 | 系统 | 1
分部小计
措施项目
32 | 031301017001 | 脚手架搭拆 |  | 项 | 1
分部小计
本页小计
合 计
注：为计取规费等的使用，可在表中增设其中：“定额人工费”。
表—08

## 表-11 总价措施项目清单与计价表
总价措施项目清单与计价表
工程名称：冰上基地院区运动员公寓空调设备及工程-电气工程 |  |  |  | 标段：冰上基地院区运动员公寓空调设备及工程-电气工程 |  |  |  | 第 1 页 共 1 页
序号 | 项目编码 | 项目名称 | 基数说明 |  | 费率 (%) | 金额 (元) | 调整 费率(%) |  | 调整后 金额(元) | 备注
一 |  | 安全文明施工费
1 | 031302001001 | 安全文明施工费 | 分部分项合计+单价措施项目费-分部分项设备费-单价措施项目设备费 |  | 2.54
二 |  | 其他措施项目费
2 | 031302002001 | 夜间施工费 | 分部分项计费人工费+单价措施计费人工费 |  | 0.12
3 | 031302004001 | 二次搬运费 | 分部分项计费人工费+单价措施计费人工费 |  | 0.12
4 | 031302005002 | 冬季施工增加费 | 分部分项冬季施工人工预算价+分部分项冬季施工机具预算价+单价措施冬季施工人工预算价+单价措施冬季施工机具预算价 |  | 0
5 | 031302005001 | 雨季施工增加费 | 分部分项计费人工费+单价措施计费人工费 |  | 0.11
6 | 031302006001 | 已完工程及设备保护费 | 分部分项计费人工费+单价措施计费人工费 |  | 0.11
7 | 03B001 | 工程定位复测费 | 分部分项计费人工费+单价措施计费人工费 |  | 0.08
三 |  | 专业工程措施项目费
8 | 03B002 | 专业工程措施项目费
合 计
编制人（造价人员）： |  |  |  | 复核人（造价工程师）：
表-11

## 表-13 规费、税金项目清单与计价表
规费、税金项目清单与计价表
工程名称：冰上基地院区运动员公寓空调设备及工程-电气工程 |  |  | 标段：冰上基地院区运动员公寓空调设备及工程-电气工程 |  | 第 1 页 共 1 页
序号 | 项目名称 | 计算基础 |  | 计算基数 |  | 计算费率 (%) | 金额(元)
1 | 规费 | [（A）+（B）+（C）+人工费价差]×费率
1.1 | 社会保险费 | 养老保险费+医疗保险费+失业保险费+工伤保险费+生育保险费
1.1.1 | 养老保险费 | 计费人工费+人工价差 |  |  |  | 16
1.1.2 | 医疗保险费 | 计费人工费+人工价差 |  |  |  | 7.5
1.1.3 | 失业保险费 | 计费人工费+人工价差 |  |  |  | 0.5
1.1.4 | 工伤保险费 | 计费人工费+人工价差 |  |  |  | 1
1.1.5 | 生育保险费 | 计费人工费+人工价差 |  |  |  | 0.6
1.2 | 住房公积金 | 计费人工费+人工价差 |  |  |  | 5.39
1.3 | 环境保护税 | 按实际发生计算
2 | 税金 | [（一）+（二）+（三）+（四）-（3）-（4）-甲供材料费]×税率 |  |  |  | 9
合 计
编制人（造价人员）： |  |  | 复核人（造价工程师）：
表—13