## Sheet1
分部分项工程和单价措施项目清单与计价表
工程名称：哈尔滨医科大学大庆分校校园维修、改造项目-大学生活动中心琴房消音改造-电气
序号 | 项目编码 | 项目名称 | 项目特征描述 | 计量单位 | 工程量
整个项目
1 | 030412001002 | 普通灯具 | 1.名称:LED平板灯 2.型号:LED 3.规格:600*600 | 套 | 26
2 | 030412001001 | 普通灯具 | 1.名称:LED单管荧光灯 2.规格:1*18W 节能型 3.类型:吸顶安装 | 套 | 2
3 | 040801029001 | 照明开关 | 1.名称:单联开关 | 个 | 1
4 | 040801029002 | 照明开关 | 1.名称:双联开关 | 个 | 11
5 | 040804001001 | 配管 | 1.名称:阻燃塑料管FPC20 2.材质:塑料 3.规格:PFC20 4.配置形式:暗敷 | m | 108.45
6 | 040804002001 | 配线 | 1.名称:WDZ-BYJ-2.5mm2 2.配线形式:穿管 | m | 292.94
7 | 011613001001 | 灯具拆除 | 1.灯具种类:LED平板灯 | 套 | 26
8 | 011613001002 | 灯具拆除 | 1.灯具种类:单管荧光灯 | 套 | 2
9 | 030413002001 | 凿(压)槽 | 1.名称:墙面刨槽DN20 | m | 19.2
10 | 011613001003 | 开关拆除 | 1.拆除原有开关 | 套 | 12
分部小计
措施项目
分部小计
本页小计
合 计
注：为计取规费等的使用，可在表中增设其中：“定额人工费”。