## 扉-1 招标工程量清单扉页
|  | 省委党校家属区居民正式用电改造工程 |  |  | 工程
招 标 工 程 量 清 单
招 标 人： |  |  | 造价咨询人：
| （单位盖章） |  |  | (单位资质专用章)
法定代表人 或其授权人： |  |  | 法定代表人 或其授权人：
| (签字或盖章) |  |  | (签字或盖章)
编 制 人： |  |  | 复 核 人：
| (造价人员签字盖专用章) |  |  | (造价工程师签字盖专用章)
编 制 时 间： | 年 月 日 |  | 复 核 时 间： | 年 月 日
扉-1

## 表-08 分部分项工程和单价措施项目清单与计价表
分部分项工程和单价措施项目清单与计价表
工程名称：省委党校家属区居民正式用电改造工程 |  |  |  | 标段：省党委校家属楼新建供电工程 |  |  |  |  | 第 1 页 共 13 页
序号 | 项目编码 | 项目名称 | 项目特征描述 |  | 计量单位 | 工程量 | 金额（元）
[7 empty] | 综合单价 | 综合合价 |  | 其中：暂估价
10KV电缆部分
1 | 03B018 | 电缆转角井 | 1.电缆转角井 2.具体内容及参数详见图纸设计 3.满足图纸和规范要求 |  | 座 | 8
2 | 03B019 | 电缆三通井 | 1.电缆三通井 2.具体内容及参数详见图纸设计 3.满足图纸和规范要求 |  | 座 | 1
3 | 040501008001 | 水平导向钻进 | 1.名称:定向拉管（3根管） 2.土壤类别:普通土 3.材质及规格:MPP 165 12mm 4.包括钻管、扩孔、回拖管 |  | m | 260.5
4 | 030408003005 | 电缆保护管 | 1.名称:电缆保护管 2.材质:MPP-165 7.5 3.敷设方式:直埋 |  | m | 1914.8
5 | 040101002005 | 挖沟槽土方 | 1.土壤类别:普通土 2.挖土深度:2.05m |  | m3 | 947.88
6 | 040103001005 | 回填方 | 1.名称:回填砂 2.填方材料品种:粗砂 |  | m3 | 805.7
7 | 040103002003 | 余方弃置 | 1.名称:余方弃置 2.运距:15km |  | m3 | 947.88
本页小计
注：为计取规费等的使用，可在表中增设其中：“定额人工费”。
表—08
分部分项工程和单价措施项目清单与计价表
工程名称：省委党校家属区居民正式用电改造工程 |  |  |  | 标段：省党委校家属楼新建供电工程 |  |  |  |  | 第 2 页 共 13 页
序号 | 项目编码 | 项目名称 | 项目特征描述 |  | 计量单位 | 工程量 | 金额（元）
[7 empty] | 综合单价 | 综合合价 |  | 其中：暂估价
8 | 030408001013 | 电力电缆 | 1.名称:电力电缆 2.型号:ZC-YJLV22-8.7/15KV 3.规格:3*300mm2 4.材质:铝芯 5.电压等级(kV):10KV以内 |  | m | 1600
9 | 030408006016 | 电力电缆头 | 1.名称:电缆户内终端头 2.型号:ZC-YJLV22-8.7/15KV 3.规格:3*300 4.材质、类型:冷缩 5.电压等级（kV):10KV |  | 个 | 4
10 | 030408006017 | 电力电缆头 | 1.名称:电缆户外终端头 2.型号:ZC-YJLV22-8.7/15KV 3.规格:3*300 4.材质、类型:冷缩 5.电压等级（kV):10KV |  | 个 | 4
11 | 041001001003 | 拆除修复路面 | 1.名称:拆除路面 2.材质:沥青混凝土 |  | m2 | 427.95
12 | 041001001004 | 拆除修复路面 | 1.名称:恢复路面 2.材质:沥青混凝土 |  | m2 | 427.95
13 | 030404036003 | 其他电器 | 1.名称:电缆故障指示器 |  | 个 | 12
本页小计
注：为计取规费等的使用，可在表中增设其中：“定额人工费”。
表—08
分部分项工程和单价措施项目清单与计价表
工程名称：省委党校家属区居民正式用电改造工程 |  |  |  | 标段：省党委校家属楼新建供电工程 |  |  |  |  | 第 3 页 共 13 页
序号 | 项目编码 | 项目名称 | 项目特征描述 |  | 计量单位 | 工程量 | 金额（元）
[7 empty] | 综合单价 | 综合合价 |  | 其中：暂估价
14 | 030414002009 | 送配电装置系统 | 1.名称:交流供电系统调试 10kV以下 真空开关 |  | 系统 | 2
15 | 030414015001 | 电缆试验 | 1.名称:高压电缆直流耐压试验 2.电压等级(kV):10kV |  | 根 | 4
分部小计
新建开闭箱
16 | 030402017006 | 高压成套配电柜 | 1.名称:高压进线柜 2.型号:SF6-12kV 3.规格:详见设计图纸 |  | 台 | 2
17 | 030402017007 | 高压成套配电柜 | 1.名称:高压PT柜 2.型号:SF6-12kV 3.规格:详见设计图纸 |  | 台 | 2
18 | 030402017009 | 高压成套配电柜 | 1.名称:高压母联柜 2.型号:SF6-12kV 3.规格:详见设计图纸 |  | 台 | 1
19 | 030402017008 | 高压成套配电柜 | 1.名称:高压出线柜 2.型号:SF6-12kV 3.规格:详见设计图纸 |  | 台 | 4
20 | 03B011 | 开闭箱基础 | 1.名称:开闭箱基础 2.详见设计图纸，含挖坑新建基础 |  | 座 | 1
本页小计
注：为计取规费等的使用，可在表中增设其中：“定额人工费”。
表—08
分部分项工程和单价措施项目清单与计价表
工程名称：省委党校家属区居民正式用电改造工程 |  |  |  | 标段：省党委校家属楼新建供电工程 |  |  |  |  | 第 4 页 共 13 页
序号 | 项目编码 | 项目名称 | 项目特征描述 |  | 计量单位 | 工程量 | 金额（元）
[7 empty] | 综合单价 | 综合合价 |  | 其中：暂估价
21 | 03B012 | 开闭箱外壳 | 1.名称:开闭箱外壳 2.详见设计图纸，含挖坑新建基础 |  | 座 | 1
22 | 030409001002 | 接地极 | 1.名称:接地极 2.材质:钢管 3.规格:50*2500 |  | 根 | 4
23 | 030409002002 | 接地母线 | 1.名称:接地母线 2.材质:镀锌扁钢 3.规格:50*5 4.安装部位:户外 |  | m | 60
24 | 03B004 | 设备围栏 | 1.名称:围栏 2.样式待施工时由甲方选择 |  | 米 | 16
25 | 03B013 | 安全工具 | 1.备品备件 2.灭火器2个，防火砂箱2个 3.满足电业局要求，详见设计 |  | 项 | 1
26 | 030414002008 | 送配电装置系统 | 1.名称:开闭箱调试 |  | 系统 | 1
27 | 030414011005 | 接地装置 | 1.名称:接地测试 |  | 系统 | 1
28 | 030414005001 | 中央信号装置 | 1.名称:配电智能采集器系统联调 数据集中器与电表 2.类型:详见图纸 |  | 系统 | 3
分部小计
开闭箱至箱变环网
本页小计
注：为计取规费等的使用，可在表中增设其中：“定额人工费”。
表—08
分部分项工程和单价措施项目清单与计价表
工程名称：省委党校家属区居民正式用电改造工程 |  |  |  | 标段：省党委校家属楼新建供电工程 |  |  |  |  | 第 5 页 共 13 页
序号 | 项目编码 | 项目名称 | 项目特征描述 |  | 计量单位 | 工程量 | 金额（元）
[7 empty] | 综合单价 | 综合合价 |  | 其中：暂估价
29 | 030408001012 | 电力电缆 | 1.名称:电力电缆 2.型号:YJLV22-8.7/15KV 3.规格:3*120mm² 4.材质:铝芯 5.电压等级(kV):10KV |  | m | 302
30 | 030408006015 | 电力电缆头 | 1.名称:电缆终端头 2.型号:YJLV22-8.7/15KV 3.规格:3*120mm² 4.材质、类型:冷缩 5.电压等级（kV):10KV以内 |  | 个 | 8
31 | 030408003004 | 电缆保护管 | 1.名称:电缆保护管 2.材质:MPP 3.规格:165(壁厚7.5mm) 4.其他:详见图纸 |  | m | 514.8
32 | 040101002003 | 挖沟槽土方 | 1.土壤类别:普通土 2.挖土深度:1.5m |  | m3 | 189.63
33 | 040103001002 | 回填方 | 1.名称:回填砂 2.填方材料品种:粗砂 |  | m3 | 208.59
34 | 040103002002 | 余方弃置 | 1.名称:余方弃置 2.运距:15km |  | m3 | 189.63
35 | 041001001001 | 拆除修复路面 | 1.名称:拆除修复路面 2.材质:沥青混凝土 |  | m2 | 135.45
本页小计
注：为计取规费等的使用，可在表中增设其中：“定额人工费”。
表—08
分部分项工程和单价措施项目清单与计价表
工程名称：省委党校家属区居民正式用电改造工程 |  |  |  | 标段：省党委校家属楼新建供电工程 |  |  |  |  | 第 6 页 共 13 页
序号 | 项目编码 | 项目名称 | 项目特征描述 |  | 计量单位 | 工程量 | 金额（元）
[7 empty] | 综合单价 | 综合合价 |  | 其中：暂估价
36 | 040501020003 | 警示(示踪)带铺设 | 1.名称:警示带敷设 2.其他:详见图纸 |  | m | 90
37 | 030404036002 | 其他电器 | 1.名称:电缆故障指示器 |  | 组 | 45
38 | 03B015 | 电缆转角井 | 1.电缆转角井 2.具体内容及参数详见图纸设计 3.满足图纸和规范要求 |  | 座 | 3
分部小计
新建箱式变电站
39 | 030402018001 | 组合型成套箱式变电站 | 1.名称:组合型成套箱式变电站 2.型号:S13-M-630KVA-10.5KV±2*2.5%/0.4KV 3.容量（kV·A):630 4.电压（kV):10 |  | 台 | 3
40 | 03B009 | 箱式变基础 | 1.名称:箱式变基础 2.按设计图纸要求 |  | 座 | 3
41 | 03B017 | 设备围栏 | 1.名称:围栏 2.样式待施工时由甲方选择 |  | 米 | 54
42 | 030408001004 | 电力电缆 | 1.名称:电力电缆 2.型号:YJLV22-8.7/15KV 3.规格:3*120mm² 4.材质:铝芯 5.电压等级(kV):10KV以内 |  | m | 60
本页小计
注：为计取规费等的使用，可在表中增设其中：“定额人工费”。
表—08
分部分项工程和单价措施项目清单与计价表
工程名称：省委党校家属区居民正式用电改造工程 |  |  |  | 标段：省党委校家属楼新建供电工程 |  |  |  |  | 第 7 页 共 13 页
序号 | 项目编码 | 项目名称 | 项目特征描述 |  | 计量单位 | 工程量 | 金额（元）
[7 empty] | 综合单价 | 综合合价 |  | 其中：暂估价
43 | 030408006006 | 电力电缆头 | 1.名称:电缆终端头 2.型号:YJLV22-8.7/15KV 3.规格:3*120mm² 4.材质、类型:冷缩 5.电压等级（kV):1KV以下 |  | 个 | 8
44 | 030408006007 | 电力电缆头 | 1.名称:封闭电缆终端头 2.型号:YJLV22-8.7/15KV 3.规格:3*120mm² 4.材质、类型:冷缩 5.电压等级（kV):1KV以下 |  | 个 | 4
45 | 030409001001 | 接地极 | 1.名称:接地极 2.材质:钢管 3.规格:50*2500 |  | 根 | 12
46 | 030409002001 | 接地母线 | 1.名称:接地母线 2.材质:镀锌扁钢 3.规格:50*5 4.安装部位:户外 |  | m | 18
47 | 030414002006 | 送配电装置系统 | 1.名称:成套箱式变电站调试 2.型号:630KVA 3.电压等级(kV):10 |  | 系统 | 3
48 | 030414011003 | 接地装置 | 1.名称:接地装置调试 |  | 系统 | 3
分部小计
低压线路部分
本页小计
注：为计取规费等的使用，可在表中增设其中：“定额人工费”。
表—08
分部分项工程和单价措施项目清单与计价表
工程名称：省委党校家属区居民正式用电改造工程 |  |  |  | 标段：省党委校家属楼新建供电工程 |  |  |  |  | 第 8 页 共 13 页
序号 | 项目编码 | 项目名称 | 项目特征描述 |  | 计量单位 | 工程量 | 金额（元）
[7 empty] | 综合单价 | 综合合价 |  | 其中：暂估价
49 | 030408001011 | 电力电缆 | 1.名称:电力电缆 2.型号:YJV22-0.6/1KV 3.规格:4*240mm² 4.材质:铜芯 5.电压等级(kV):1KV以下 |  | m | 4101.07
50 | 030408006014 | 电力电缆头 | 1.名称:电缆终端头 2.型号:YJV22-0.6/1KV 3.规格:4*240mm² 4.材质、类型:热缩 5.电压等级（kV):1KV以下 |  | 个 | 88
51 | 030408001010 | 电力电缆 | 1.名称:电力电缆 2.型号:ZC-YJV22-0.6/1KV 3.规格:4*120mm² 4.材质:铜芯 5.电压等级(kV):1KV以下 |  | m | 312.8
本页小计
注：为计取规费等的使用，可在表中增设其中：“定额人工费”。
表—08
分部分项工程和单价措施项目清单与计价表
工程名称：省委党校家属区居民正式用电改造工程 |  |  |  | 标段：省党委校家属楼新建供电工程 |  |  |  |  | 第 9 页 共 13 页
序号 | 项目编码 | 项目名称 | 项目特征描述 |  | 计量单位 | 工程量 | 金额（元）
[7 empty] | 综合单价 | 综合合价 |  | 其中：暂估价
52 | 030408006013 | 电力电缆头 | 1.名称:电缆终端头 2.型号:ZC-YJV22-0.6/1KV 3.规格:4*120mm² 4.材质、类型:热缩 5.电压等级（kV):1KV以下 |  | 个 | 4
53 | 030408001014 | 电力电缆 | 1.名称:电力电缆 2.型号:YJV22-0.6/1KV 3.规格:4*120mm² 4.材质:铜芯 5.电压等级(kV):1KV以下 |  | m | 50
54 | 030408006018 | 电力电缆头 | 1.名称:电缆终端头 2.型号:YJV22-0.6/1KV 3.规格:4*120mm² 4.材质、类型:热缩 5.电压等级（kV):1KV以下 |  | 个 | 2
55 | 030408003006 | 电缆保护管 | 1.名称:电缆过路保护管 2.材质:镀锌钢管 3.规格:SC150 4.敷设方式:埋地敷设 |  | m | 402
本页小计
注：为计取规费等的使用，可在表中增设其中：“定额人工费”。
表—08
分部分项工程和单价措施项目清单与计价表
工程名称：省委党校家属区居民正式用电改造工程 |  |  |  | 标段：省党委校家属楼新建供电工程 |  |  |  |  | 第 10 页 共 13 页
序号 | 项目编码 | 项目名称 | 项目特征描述 |  | 计量单位 | 工程量 | 金额（元）
[7 empty] | 综合单价 | 综合合价 |  | 其中：暂估价
56 | 030408003007 | 电缆保护管 | 1.名称:电缆保护管 2.材质:镀锌钢管 3.规格:SC150 4.敷设方式:墙上明敷设 |  | m | 72.5
57 | 040101002004 | 挖沟槽土方 | 1.土壤类别:普通土 2.挖土深度:1.2m 3.其他:详见图纸，含余方弃置 |  | m3 | 759.64
58 | 040103001003 | 回填方 | 1.名称:回填土方 2.填方材料品种:普通土 |  | m3 | 759.64
59 | 040103001004 | 回填方 | 1.名称:回填砂 2.填方材料品种:粗砂 |  | m3 | 273.47
60 | 040103002001 | 余方弃置 | 1.名称:余方弃置 2.废弃料品种:土方 3.运距:5km内 |  | m3 | 227.89
61 | 041001001002 | 拆除修复路面 | 1.名称:拆除修复路面 2.材质:混凝土 |  | m2 | 813.9
62 | 040501020002 | 警示(示踪)带铺设 | 1.名称:警示带敷设 2.其他:详见图纸 |  | m | 2017
63 | 030408005001 | 铺砂、盖保护板(砖) | 1.名称:铺砂盖保护板 |  | m | 1085.2
64 | 030404031001 | 小电器 | 1.名称:计量电表拆除、安装、调试 |  | 个 | 870
65 | 030404017001 | 配电箱 | 1.名称:电缆转接箱 2.安装方式:户外墙挂明装 |  | 台 | 27
本页小计
注：为计取规费等的使用，可在表中增设其中：“定额人工费”。
表—08
分部分项工程和单价措施项目清单与计价表
工程名称：省委党校家属区居民正式用电改造工程 |  |  |  | 标段：省党委校家属楼新建供电工程 |  |  |  |  | 第 11 页 共 13 页
序号 | 项目编码 | 项目名称 | 项目特征描述 |  | 计量单位 | 工程量 | 金额（元）
[7 empty] | 综合单价 | 综合合价 |  | 其中：暂估价
66 | 030404017002 | 配电箱 | 1.名称:进户箱 2.安装方式:户外墙挂明装 |  | 台 | 2
67 | 030404017003 | 配电箱 | 1.名称:拆除原有电缆转接箱 2.安装方式:户外墙挂明装 |  | 台 | 27
68 | 030404017004 | 配电箱 | 1.名称:拆除进户箱 2.安装方式:户外墙挂明装 |  | 台 | 2
分部小计
配网自动化
69 | 030503002001 | 通信网络控制设备 | 1.名称:配电自动化测控柜DTU 2.类别:3遥8路 有限无线双模(含加密模块) 3.规格:800*600 4.基础型钢形式、规格:10#槽钢 |  | 台 | 1
70 | 030501007001 | 无线通讯模块 | 1.名称:无线通讯模块 2.类别:含无线通讯卡及信号放大器 3.其他:详见图纸 |  | 套 | 1
71 | 080703010001 | 光纤配线架 | 1.名称:ONU光网络单元 2.类别:详见图纸 |  | 个 | 2
72 | 030502015001 | 光缆终端盒 | 1.光缆终端盒ONU 2.其他:详见图纸 |  | 个 | 2
73 | 030502009001 | 跳线 | 1.名称:网线 2.规格:1米/根 3.类别:详见图纸 |  | 条 | 6
74 | 030502016001 | 布放尾纤 | 1.名称:尾纤 2.规格:10米/根 |  | 根 | 6
本页小计
注：为计取规费等的使用，可在表中增设其中：“定额人工费”。
表—08
分部分项工程和单价措施项目清单与计价表
工程名称：省委党校家属区居民正式用电改造工程 |  |  |  | 标段：省党委校家属楼新建供电工程 |  |  |  |  | 第 12 页 共 13 页
序号 | 项目编码 | 项目名称 | 项目特征描述 |  | 计量单位 | 工程量 | 金额（元）
[7 empty] | 综合单价 | 综合合价 |  | 其中：暂估价
75 | 030502016002 | 布放尾纤 | 1.名称:尾纤 2.规格:1米/根 |  | 根 | 4
76 | 030502010001 | 配线架 | 1.名称:光纤配线架 ODF单元 2.其他:详见图纸 |  | 个 | 3
77 | 030502003001 | 分线接线箱(盒) | 1.名称:通讯箱 2.其他:详见图纸 |  | 个 | 2
78 | 030408002001 | 控制电缆 | 1.名称:控制电缆 2.型号:KVVR 3.规格:8*2.5 4.电压等级(kV):1KV |  | m | 63
79 | 030408002002 | 控制电缆 | 1.名称:控制电缆 2.型号:KVVR 3.规格:4*2.5 4.电压等级(kV):1KV |  | m | 20
80 | 030408002003 | 控制电缆 | 1.名称:控制电缆 2.型号:ZC-YJV 3.规格:2*4 4.电压等级(kV):1KV |  | m | 30
81 | 030408002004 | 控制电缆 | 1.名称:控制电缆 2.型号:KVVR 3.规格:10*1.5 4.电压等级(kV):1KV |  | m | 11
82 | 030408002005 | 控制电缆 | 1.名称:控制电缆 2.型号:KVVR 3.规格:10*2.5 4.电压等级(kV):1KV |  | m | 52
83 | 030408007001 | 控制电缆头 | 1.名称:控制电缆电缆头 2.型号:KVVR 3.规格:4*2.5 |  | 个 | 4
本页小计
注：为计取规费等的使用，可在表中增设其中：“定额人工费”。
表—08
分部分项工程和单价措施项目清单与计价表
工程名称：省委党校家属区居民正式用电改造工程 |  |  |  | 标段：省党委校家属楼新建供电工程 |  |  |  |  | 第 13 页 共 13 页
序号 | 项目编码 | 项目名称 | 项目特征描述 |  | 计量单位 | 工程量 | 金额（元）
[7 empty] | 综合单价 | 综合合价 |  | 其中：暂估价
84 | 030408007002 | 控制电缆头 | 1.名称:控制电缆电缆头 2.型号:KVVR 3.规格:8*2.5 |  | 个 | 16
85 | 030408007003 | 控制电缆头 | 1.名称:控制电缆电缆头 2.型号:KVVR 3.规格:10*2.5 |  | 个 | 16
86 | 030414005002 | 中央信号装置 | 1.名称:配电自动化子站柜调试 2.类型:DTU |  | 台 | 2
87 | 030414005003 | 中央信号装置 | 1.名称:微机监控系统调试 变电站 2.类型:变电所 3.DTU等通信设备与电业调度部门的调试与联通，直至电业部门验收合格 |  | 系统 | 1
分部小计
措施项目
88 | 011705001001 | 大型机械设备进出场及安拆 | 1.机械设备名称:履带式挖掘机≤1m3 |  | 台次 | 1
分部小计
本页小计
合 计
注：为计取规费等的使用，可在表中增设其中：“定额人工费”。
表—08

## 表-13 规费、税金项目清单与计价表
规费、税金项目清单与计价表
工程名称：省委党校家属区居民正式用电改造工程 |  |  | 标段：省党委校家属楼新建供电工程 |  | 第 1 页 共 1 页
序号 | 项目名称 | 计算基础 |  | 计算基数 |  | 计算费率(%) | 金额(元)
1 | 规费 | [（A）+（B）+（C）+人工费价差]×费率
1.1 | 养老保险费 | 计费人工费+人工价差 |  |  |  | 16
1.2 | 医疗保险费 | 计费人工费+人工价差 |  |  |  | 7.5
1.3 | 失业保险费 | 计费人工费+人工价差 |  |  |  | 0.5
1.4 | 工伤保险费 | 计费人工费+人工价差 |  |  |  | 1
1.5 | 生育保险费 | 计费人工费+人工价差 |  |  |  | 0.6
1.6 | 住房公积金 | 计费人工费+人工价差 |  |  |  | 5
1.7 | 环境保护税 | 按实际发生计算
2 | 税金 | [（一）+（二）+（三）+（四）-（3）-（4）-甲供材料费]×税率 |  |  |  | 9
合 计
编制人（造价人员）： |  |  | 复核人（造价工程师）：
表—13