## 封-1 招标工程量清单封面
|  | 牡丹江医学院-管院综合楼、教学楼供暖管道更换工程 |  | 工程
招 标 工 程 量 清 单
招 标 人：
(单位盖章)
造价咨询人：
(单位盖章)
2022 年 6 月 10 日
封-1

## 扉-1 招标工程量清单扉页
|  | 牡丹江医学院-管院综合楼、教学楼供暖管道更换工程 |  |  | 工程
招 标 工 程 量 清 单
招 标 人： |  |  | 造价咨询人：
| （单位盖章） |  |  | (单位资质专用章)
法定代表人 或其授权人： |  |  | 法定代表人 或其授权人：
| (签字或盖章) |  |  | (签字或盖章)
编 制 人： |  |  | 复 核 人：
| (造价人员签字盖专用章) |  |  | (造价工程师签字盖专用章)
编 制 时 间： | 年 月 日 |  | 复 核 时 间： | 2022 年 6 月 10 日
扉-1

## 表-08 分部分项工程和单价措施项目清单与计价表
分部分项工程和单价措施项目清单与计价表
工程名称：牡丹江医学院-管院综合楼、教学楼供暖管道更换工程 |  |  |  | 标段： |  |  |  |  | 第 1 页 共 13 页
序号 | 项目编码 | 项目名称 | 项目特征描述 |  | 计量单位 | 工程量 | 金额（元）
[7 empty] | 综合单价 | 综合合价 |  | 其中：暂估价
公共卫生管理学院教学楼采暖改造项目
拆除
1 | 011612001001 | 管道拆除 | 1.拆除地沟内原有采暖管道DN150 |  | m | 113.6
2 | 011612001002 | 管道拆除 | 1.拆除地沟内原有采暖管道DN80、DN70 |  | m | 25.4
3 | 011612001003 | 管道拆除 | 1.拆除地沟内原有采暖管道DN50、DN40 |  | m | 53.4
4 | 011612001004 | 管道拆除 | 1.拆除原有采暖管道DN80、DN70 |  | m | 39.8
5 | 011612001005 | 管道拆除 | 1.拆除原有采暖管道DN50、DN40 |  | m | 51.9
6 | 011612001006 | 管道拆除 | 1.拆除原有采暖管道DN25 |  | m | 501.9
7 | 031005001001 | 铸铁散热器 | 1.原有散热器拆除20片/组 |  | 组 | 99
新建
8 | 031001008001 | 直埋式预制保温管 | 1.埋设深度:室内地沟内 2.介质:采暖 3.管道材质、规格:预制聚氨酯保温无缝钢管DN150 4.连接形式:焊接 5.压力试验及吹、洗设计要求:按设计要求 |  | m | 136.32 |  |  |  | 29658.32
本页小计 | [9 empty] | 29658.32
注：为计取规费等的使用，可在表中增设其中：“定额人工费”。
表—08
分部分项工程和单价措施项目清单与计价表
工程名称：牡丹江医学院-管院综合楼、教学楼供暖管道更换工程 |  |  |  | 标段： |  |  |  |  | 第 2 页 共 13 页
序号 | 项目编码 | 项目名称 | 项目特征描述 |  | 计量单位 | 工程量 | 金额（元）
[7 empty] | 综合单价 | 综合合价 |  | 其中：暂估价
9 | 031001008002 | 直埋式预制保温管 | 1.埋设深度:室内地沟内 2.介质:采暖 3.管道材质、规格:预制聚氨酯保温无缝钢管DN80 4.连接形式:焊接 5.压力试验及吹、洗设计要求:按设计要求 |  | m | 3.6 |  |  |  | 393.47
10 | 031001008003 | 直埋式预制保温管 | 1.埋设深度:室内地沟内 2.介质:采暖 3.管道材质、规格:预制聚氨酯保温无缝钢管DN70 4.连接形式:焊接 5.压力试验及吹、洗设计要求:按设计要求 |  | m | 26.88 |  |  |  | 2475.43
11 | 031001008004 | 直埋式预制保温管 | 1.埋设深度:室内地沟内 2.介质:采暖 3.管道材质、规格:预制聚氨酯保温无缝钢管DN50 4.连接形式:焊接 5.压力试验及吹、洗设计要求:按设计要求 |  | m | 44.76 |  |  |  | 3189.6
本页小计 | [9 empty] | 6058.5
注：为计取规费等的使用，可在表中增设其中：“定额人工费”。
表—08
分部分项工程和单价措施项目清单与计价表
工程名称：牡丹江医学院-管院综合楼、教学楼供暖管道更换工程 |  |  |  | 标段： |  |  |  |  | 第 3 页 共 13 页
序号 | 项目编码 | 项目名称 | 项目特征描述 |  | 计量单位 | 工程量 | 金额（元）
[7 empty] | 综合单价 | 综合合价 |  | 其中：暂估价
12 | 031001008005 | 直埋式预制保温管 | 1.埋设深度:室内地沟内 2.介质:采暖 3.管道材质、规格:预制聚氨酯保温无缝钢管DN40 4.连接形式:焊接 5.压力试验及吹、洗设计要求:按设计要求 |  | m | 19.32 |  |  |  | 1121.06
13 | 031001002001 | 钢管 | 1.安装部位:室内 2.介质:采暖 3.规格、压力等级:焊接钢管DN80 4.连接形式:焊接 5.压力试验及吹、洗设计要求:按设计要求 |  | m | 16.8
14 | 031001002002 | 钢管 | 1.安装部位:室内 2.介质:采暖 3.规格、压力等级:焊接钢管DN70 4.连接形式:焊接 5.压力试验及吹、洗设计要求:按设计要求 |  | m | 23
本页小计 | [9 empty] | 1121.06
注：为计取规费等的使用，可在表中增设其中：“定额人工费”。
表—08
分部分项工程和单价措施项目清单与计价表
工程名称：牡丹江医学院-管院综合楼、教学楼供暖管道更换工程 |  |  |  | 标段： |  |  |  |  | 第 4 页 共 13 页
序号 | 项目编码 | 项目名称 | 项目特征描述 |  | 计量单位 | 工程量 | 金额（元）
[7 empty] | 综合单价 | 综合合价 |  | 其中：暂估价
15 | 031001002003 | 钢管 | 1.安装部位:室内 2.介质:采暖 3.规格、压力等级:焊接钢管DN50 4.连接形式:焊接 5.压力试验及吹、洗设计要求:按设计要求 |  | m | 37.3
16 | 031001002004 | 钢管 | 1.安装部位:室内 2.介质:采暖 3.规格、压力等级:焊接钢管DN40 4.连接形式:焊接 5.压力试验及吹、洗设计要求:按设计要求 |  | m | 14.6
17 | 031001002006 | 钢管 | 1.安装部位:室内 2.介质:采暖 3.规格、压力等级:焊接钢管DN25 4.连接形式:螺纹连接 5.压力试验及吹、洗设计要求:按设计要求 |  | m | 501.9
18 | 031201001001 | 管道刷油 | 1.除锈级别:除轻锈 2.涂刷遍数、漆膜厚度:管道刷防锈漆一遍、非金属漆两遍 |  | m2 | 72.99
本页小计
注：为计取规费等的使用，可在表中增设其中：“定额人工费”。
表—08
分部分项工程和单价措施项目清单与计价表
工程名称：牡丹江医学院-管院综合楼、教学楼供暖管道更换工程 |  |  |  | 标段： |  |  |  |  | 第 5 页 共 13 页
序号 | 项目编码 | 项目名称 | 项目特征描述 |  | 计量单位 | 工程量 | 金额（元）
[7 empty] | 综合单价 | 综合合价 |  | 其中：暂估价
19 | 031002001001 | 管道支架 | 1.材质:角钢 2.管架形式:管道支架制作、安装（地沟内） 3.聚四氟乙烯垫板粘在支架上 4.详见设计 |  | kg | 132.99
20 | 031201003001 | 金属结构刷油 | 1.除锈级别:除轻锈 2.涂刷遍数、漆膜厚度:支架刷防锈漆一遍、非金属漆两遍（地沟内） |  | kg | 132.99
21 | 031002001002 | 管道支架 | 1.材质:角钢 2.管架形式:管道支架制作、安装 |  | kg | 21.2
22 | 031201003002 | 金属结构刷油 | 1.除锈级别:除轻锈 2.涂刷遍数、漆膜厚度:支架刷防锈漆一遍、非金属漆两遍 |  | kg | 21.2
23 | 031002003001 | 套管 | 1.穿楼板套管DN80 |  | 个 | 3
24 | 031002003002 | 套管 | 1.穿楼板套管DN25 |  | 个 | 69
25 | 031003003001 | 焊接法兰阀门 | 1.类型:金属硬密闭蝶阀 2.规格、压力等级:DN70 D73H-16C |  | 个 | 1
26 | 031003003002 | 焊接法兰阀门 | 1.类型:金属硬密闭蝶阀 2.规格、压力等级:DN50 D73H-16C |  | 个 | 1
27 | 031003001001 | 螺纹阀门 | 1.类型:铜球阀DN25 |  | 个 | 244 |  |  |  | 6900.32
28 | 031003001002 | 螺纹阀门 | 1.类型:铜球阀DN20 |  | 个 | 1 |  |  |  | 22.22
本页小计 | [9 empty] | 6922.54
注：为计取规费等的使用，可在表中增设其中：“定额人工费”。
表—08
分部分项工程和单价措施项目清单与计价表
工程名称：牡丹江医学院-管院综合楼、教学楼供暖管道更换工程 |  |  |  | 标段： |  |  |  |  | 第 6 页 共 13 页
序号 | 项目编码 | 项目名称 | 项目特征描述 |  | 计量单位 | 工程量 | 金额（元）
[7 empty] | 综合单价 | 综合合价 |  | 其中：暂估价
29 | 031003001003 | 螺纹阀门 | 1.类型:自动排气阀DN20 |  | 个 | 1
30 | 031005001005 | 铸铁散热器 | 1.型号、规格:铸铁散热器M132 25片/组 |  | 组 | 24 |  |  |  | 21000
31 | 031005001011 | 铸铁散热器 | 1.型号、规格:铸铁散热器M132 22片/组 |  | 组 | 16 |  |  |  | 12320
32 | 031005001006 | 铸铁散热器 | 1.型号、规格:铸铁散热器M132 20片/组 |  | 组 | 38 |  |  |  | 26600
33 | 031005001007 | 铸铁散热器 | 1.型号、规格:铸铁散热器M132 18片/组 |  | 组 | 9 |  |  |  | 5670
34 | 031005001012 | 铸铁散热器 | 1.型号、规格:铸铁散热器M132 15片/组 |  | 组 | 3 |  |  |  | 1575
35 | 031005001013 | 铸铁散热器 | 1.型号、规格:铸铁散热器M132 12片/组 |  | 组 | 4 |  |  |  | 1680
36 | 031005002002 | 钢制散热器 | 1.钢制翅片散热器（长度1m） |  | 组 | 5 |  |  |  | 2000
37 | 011615001001 | 开孔(打洞) | 1.立管管径增大，每层穿楼板洞口重新设置(DN80) |  | 个 | 3
38 | 011615001002 | 开孔(打洞) | 1.立管管径增大，每层穿楼板洞口重新设置(DN25) |  | 个 | 69
39 | 031009001001 | 采暖工程系统调试 |  |  | 系统 | 1
分部小计
管理学院综合楼采暖改造项目
拆除
40 | 011612001007 | 管道拆除 | 1.拆除地沟内原有采暖管道DN150 |  | m | 63.2
本页小计 | [9 empty] | 70845
注：为计取规费等的使用，可在表中增设其中：“定额人工费”。
表—08
分部分项工程和单价措施项目清单与计价表
工程名称：牡丹江医学院-管院综合楼、教学楼供暖管道更换工程 |  |  |  | 标段： |  |  |  |  | 第 7 页 共 13 页
序号 | 项目编码 | 项目名称 | 项目特征描述 |  | 计量单位 | 工程量 | 金额（元）
[7 empty] | 综合单价 | 综合合价 |  | 其中：暂估价
41 | 011612001008 | 管道拆除 | 1.拆除地沟内原有采暖管道DN100、DN80、DN70 |  | m | 103.7
42 | 011612001009 | 管道拆除 | 1.拆除地沟内原有采暖管道DN50、DN40 |  | m | 39.8
43 | 011612001010 | 管道拆除 | 1.拆除原有采暖管道DN100、DN80、DN70 |  | m | 140.9
44 | 011612001011 | 管道拆除 | 1.拆除原有采暖管道DN50、DN40、DN32 |  | m | 165.4
45 | 011612001012 | 管道拆除 | 1.拆除原有采暖管道DN25、DN20 |  | m | 769.7
46 | 031005001008 | 铸铁散热器 | 1.原有散热器拆除20片/组 |  | 组 | 214
新建
47 | 031001008006 | 直埋式预制保温管 | 1.埋设深度:室内地沟内 2.介质:采暖 3.管道材质、规格:预制聚氨酯保温无缝钢管DN150 4.连接形式:焊接 5.压力试验及吹、洗设计要求:按设计要求 |  | m | 75.84 |  |  |  | 16500.05
48 | 031001008007 | 直埋式预制保温管 | 1.埋设深度:室内地沟内 2.介质:采暖 3.管道材质、规格:预制聚氨酯保温无缝钢管DN100 4.连接形式:焊接 5.压力试验及吹、洗设计要求:按设计要求 |  | m | 46.56 |  |  |  | 6737.98
本页小计 | [9 empty] | 23238.03
注：为计取规费等的使用，可在表中增设其中：“定额人工费”。
表—08
分部分项工程和单价措施项目清单与计价表
工程名称：牡丹江医学院-管院综合楼、教学楼供暖管道更换工程 |  |  |  | 标段： |  |  |  |  | 第 8 页 共 13 页
序号 | 项目编码 | 项目名称 | 项目特征描述 |  | 计量单位 | 工程量 | 金额（元）
[7 empty] | 综合单价 | 综合合价 |  | 其中：暂估价
49 | 031001008008 | 直埋式预制保温管 | 1.埋设深度:室内地沟内 2.介质:采暖 3.管道材质、规格:预制聚氨酯保温无缝钢管DN80 4.连接形式:焊接 5.压力试验及吹、洗设计要求:按设计要求 |  | m | 23.16 |  |  |  | 2531.3
50 | 031001008009 | 直埋式预制保温管 | 1.埋设深度:室内地沟内 2.介质:采暖 3.管道材质、规格:预制聚氨酯保温无缝钢管DN70 4.连接形式:焊接 5.压力试验及吹、洗设计要求:按设计要求 |  | m | 54.72 |  |  |  | 5039.27
51 | 031001008010 | 直埋式预制保温管 | 1.埋设深度:室内地沟内 2.介质:采暖 3.管道材质、规格:预制聚氨酯保温无缝钢管DN50 4.连接形式:焊接 5.压力试验及吹、洗设计要求:按设计要求 |  | m | 32.88 |  |  |  | 2343.03
本页小计 | [9 empty] | 9913.6
注：为计取规费等的使用，可在表中增设其中：“定额人工费”。
表—08
分部分项工程和单价措施项目清单与计价表
工程名称：牡丹江医学院-管院综合楼、教学楼供暖管道更换工程 |  |  |  | 标段： |  |  |  |  | 第 9 页 共 13 页
序号 | 项目编码 | 项目名称 | 项目特征描述 |  | 计量单位 | 工程量 | 金额（元）
[7 empty] | 综合单价 | 综合合价 |  | 其中：暂估价
52 | 031001008011 | 直埋式预制保温管 | 1.埋设深度:室内地沟内 2.介质:采暖 3.管道材质、规格:预制聚氨酯保温无缝钢管DN40 4.连接形式:焊接 5.压力试验及吹、洗设计要求:按设计要求 |  | m | 14.88 |  |  |  | 863.43
53 | 031001002007 | 钢管 | 1.安装部位:室内 2.介质:采暖 3.规格、压力等级:焊接钢管DN100 4.连接形式:焊接 5.压力试验及吹、洗设计要求:按设计要求 |  | m | 77.6
54 | 031001002008 | 钢管 | 1.安装部位:室内 2.介质:采暖 3.规格、压力等级:焊接钢管DN80 4.连接形式:焊接 5.压力试验及吹、洗设计要求:按设计要求 |  | m | 16.9
本页小计 | [9 empty] | 863.43
注：为计取规费等的使用，可在表中增设其中：“定额人工费”。
表—08
分部分项工程和单价措施项目清单与计价表
工程名称：牡丹江医学院-管院综合楼、教学楼供暖管道更换工程 |  |  |  | 标段： |  |  |  |  | 第 10 页 共 13 页
序号 | 项目编码 | 项目名称 | 项目特征描述 |  | 计量单位 | 工程量 | 金额（元）
[7 empty] | 综合单价 | 综合合价 |  | 其中：暂估价
55 | 031001002009 | 钢管 | 1.安装部位:室内 2.介质:采暖 3.规格、压力等级:焊接钢管DN70 4.连接形式:焊接 5.压力试验及吹、洗设计要求:按设计要求 |  | m | 46.4
56 | 031001002010 | 钢管 | 1.安装部位:室内 2.介质:采暖 3.规格、压力等级:焊接钢管DN50 4.连接形式:焊接 5.压力试验及吹、洗设计要求:按设计要求 |  | m | 18.6
57 | 031001002011 | 钢管 | 1.安装部位:室内 2.介质:采暖 3.规格、压力等级:焊接钢管DN40 4.连接形式:焊接 5.压力试验及吹、洗设计要求:按设计要求 |  | m | 11.5
58 | 031001002012 | 钢管 | 1.安装部位:室内 2.介质:采暖 3.规格、压力等级:焊接钢管DN32 4.连接形式:螺纹连接 5.压力试验及吹、洗设计要求:按设计要求 |  | m | 135.3
本页小计
注：为计取规费等的使用，可在表中增设其中：“定额人工费”。
表—08
分部分项工程和单价措施项目清单与计价表
工程名称：牡丹江医学院-管院综合楼、教学楼供暖管道更换工程 |  |  |  | 标段： |  |  |  |  | 第 11 页 共 13 页
序号 | 项目编码 | 项目名称 | 项目特征描述 |  | 计量单位 | 工程量 | 金额（元）
[7 empty] | 综合单价 | 综合合价 |  | 其中：暂估价
59 | 031001002013 | 钢管 | 1.安装部位:室内 2.介质:采暖 3.规格、压力等级:焊接钢管DN25 4.连接形式:螺纹连接 5.压力试验及吹、洗设计要求:按设计要求 |  | m | 746.9
60 | 031001002014 | 钢管 | 1.安装部位:室内 2.介质:采暖 3.规格、压力等级:焊接钢管DN20 4.连接形式:螺纹连接 5.压力试验及吹、洗设计要求:按设计要求 |  | m | 22.8
61 | 031201001002 | 管道刷油 | 1.除锈级别:除轻锈 2.涂刷遍数、漆膜厚度:管道刷防锈漆一遍、非金属漆两遍 |  | m2 | 146.86
62 | 031002001005 | 管道支架 | 1.材质:角钢 2.管架形式:管道支架制作、安装（地沟内） 3.聚四氟乙烯垫板粘在支架上 4.详见设计 |  | kg | 208.1
63 | 031201003003 | 金属结构刷油 | 1.除锈级别:除轻锈 2.涂刷遍数、漆膜厚度:支架刷防锈漆一遍、非金属漆两遍（地沟内） |  | kg | 208.1
本页小计
注：为计取规费等的使用，可在表中增设其中：“定额人工费”。
表—08
分部分项工程和单价措施项目清单与计价表
工程名称：牡丹江医学院-管院综合楼、教学楼供暖管道更换工程 |  |  |  | 标段： |  |  |  |  | 第 12 页 共 13 页
序号 | 项目编码 | 项目名称 | 项目特征描述 |  | 计量单位 | 工程量 | 金额（元）
[7 empty] | 综合单价 | 综合合价 |  | 其中：暂估价
64 | 031002001004 | 管道支架 | 1.材质:角钢 2.管架形式:管道支架制作、安装 |  | kg | 63.8
65 | 031201003004 | 金属结构刷油 | 1.除锈级别:除轻锈 2.涂刷遍数、漆膜厚度:支架刷防锈漆一遍、非金属漆两遍 |  | kg | 63.8
66 | 031002003003 | 套管 | 1.穿楼板套管DN100 |  | 个 | 10
67 | 031002003004 | 套管 | 1.穿楼板套管DN32 |  | 个 | 30
68 | 031002003005 | 套管 | 1.穿楼板套管DN25 |  | 个 | 110
69 | 031003003003 | 焊接法兰阀门 | 1.类型:金属硬密闭蝶阀 2.规格、压力等级:DN100 D73H-16C |  | 个 | 4
70 | 031003001004 | 螺纹阀门 | 1.类型:铜球阀DN32 |  | 个 | 18
71 | 031003001005 | 螺纹阀门 | 1.类型:铜球阀DN25 |  | 个 | 450 |  |  |  | 12726
72 | 031003001006 | 螺纹阀门 | 1.类型:铜球阀DN20 |  | 个 | 2 |  |  |  | 44.44
73 | 031003001007 | 螺纹阀门 | 1.类型:自动排气阀DN20 |  | 个 | 2
74 | 031005001009 | 铸铁散热器 | 1.利旧安装原有铸铁散热器M132 20片/组(不含主材，只计取安装费) |  | 组 | 107
75 | 031005001010 | 铸铁散热器 | 1.铸铁散热器M132 20片/组 |  | 组 | 107 |  |  |  | 74900
76 | 03B002 | 散热器冲洗 | 1.散热器冲洗 |  | 组 | 107
本页小计 | [9 empty] | 87670.44
注：为计取规费等的使用，可在表中增设其中：“定额人工费”。
表—08
分部分项工程和单价措施项目清单与计价表
工程名称：牡丹江医学院-管院综合楼、教学楼供暖管道更换工程 |  |  |  | 标段： |  |  |  |  | 第 13 页 共 13 页
序号 | 项目编码 | 项目名称 | 项目特征描述 |  | 计量单位 | 工程量 | 金额（元）
[7 empty] | 综合单价 | 综合合价 |  | 其中：暂估价
77 | 031201004002 | 铸铁管、暖气片刷油 | 1.除锈级别:除轻锈 2.涂刷遍数、漆膜厚度:散热器刷一遍防锈漆、两遍银粉漆 |  | m2 | 513.6
78 | 011615001003 | 开孔(打洞) | 1.立管管径增大，每层穿楼板洞口重新设置(DN100) |  | 个 | 10
79 | 011615001004 | 开孔(打洞) | 1.立管管径增大，每层穿楼板洞口重新设置(DN32、DN25) |  | 个 | 145
80 | 031009001002 | 采暖工程系统调试 |  |  | 系统 | 1
分部小计
措施项目
81 | 031301017001 | 脚手架搭拆 |  |  | 项 | 1
分部小计
本页小计
合 计 | [9 empty] | 236290.92
注：为计取规费等的使用，可在表中增设其中：“定额人工费”。
表—08

## 表-11 总价措施项目清单与计价表
总价措施项目清单与计价表
工程名称：牡丹江医学院-管院综合楼、教学楼供暖管道更换工程 |  |  |  | 标段： |  |  |  | 第 1 页 共 1 页
序号 | 项目编码 | 项目名称 | 计算基础 |  | 费率 (%) | 金额 (元) | 调整 费率 (%) |  | 调整后 金额(元) | 备注
1 | 031302001001 | 安全文明施工费 | 分部分项合计+单价措施项目费-分部分项设备费-单价措施项目设备费 |  | 2.54
2 | 031302002001 | 夜间施工费 | 分部分项计费人工费+单价措施计费人工费 |  | 0.12
3 | 031302004001 | 二次搬运费 | 分部分项计费人工费+单价措施计费人工费 |  | 0.12
4 | 031302005002 | 冬季施工增加费 | 分部分项冬季施工人工预算价+分部分项冬季施工机具预算价+单价措施冬季施工人工预算价+单价措施冬季施工机具预算价 |  | 0
5 | 031302005001 | 雨季施工增加费 | 分部分项计费人工费+单价措施计费人工费 |  | 0.11
6 | 031302006001 | 已完工程及设备保护费 | 分部分项计费人工费+单价措施计费人工费 |  | 0.11
7 | 03B001 | 工程定位复测费 | 分部分项计费人工费+单价措施计费人工费 |  | 0.08
8 | 03B002 | 专业工程措施项目费
合 计
编制人（造价人员）： |  |  |  | 复核人（造价工程师）：
注：1.“计算基础”中安全文明施工费可为“定额基价”、“定额人工费”或“定额人工费+定额机械费”，其他项目可为“定额人工费”或“定额人工费+定额机械费”。 2.按施工方案计算的措施费，若无“计算基础”和“费率”的数值，也可只填“金额”数值，但应在备注栏说明施工方案出处或计算方法。
表-11

## 表-12-2 材料(工程设备)暂估价及调整表
材料（工程设备）暂估单价及调整表
工程名称：牡丹江医学院-管院综合楼、教学楼供暖管道更换工程 | [5 empty] | 标段： |  |  |  |  | 第 1 页 共 1 页
序号 | 材料 编码 | 材料(工程设备)名称、规格、型号 | 计量单位 | 数量 |  |  | 暂估(元) |  | 确认(元) |  |  | 差额±(元) |  | 备注
|  |  |  | 暂估 | 确认 |  | 单价 | 合价 | 单价 | 合价 |  | 单价 | 合价
1 | Z00804@1 | 预制聚氨酯保温无缝钢管DN150 | m |  |  |  | 218
2 | Z00824@1 | 钢制翅片散热器（长度1m） | 组 |  |  |  | 400
3 | Z00804@3 | 预制聚氨酯保温无缝钢管DN80 | m |  |  |  | 108
4 | Z00818@1 | 铸铁散热器M132 25片/组 | 组 |  |  |  | 875
5 | Z00804@7 | 预制聚氨酯保温无缝钢管DN100 | m |  |  |  | 143
6 | Z00818@4 | 铸铁散热器M132 22片/组 | 组 |  |  |  | 770
7 | Z00818@3 | 铸铁散热器M132 18片/组 | 组 |  |  |  | 630
8 | Z00818@6 | 铸铁散热器M132 12片/组 | 组 |  |  |  | 420
9 | Z00818@2 | 铸铁散热器M132 20片/组 | 组 |  |  |  | 700
10 | Z00804@4 | 预制聚氨酯保温无缝钢管DN70 | m |  |  |  | 91
11 | Z00804@6 | 预制聚氨酯保温无缝钢管DN40 | m |  |  |  | 57
12 | Z00804@5 | 预制聚氨酯保温无缝钢管DN50 | m |  |  |  | 70
13 | Z00818@5 | 铸铁散热器M132 15片/组 | 组 |  |  |  | 525
14 | Z00068@2 | 铜球阀DN25 | 个 |  |  |  | 28
15 | Z00068@3 | 铜球阀DN20 | 个 |  |  |  | 22
合计
注：1.此表由招标人填写“暂估单价”，并在备注栏说明暂估价的材料、工程设备拟用在那些清单项目上，投标人应将上述材料、工程设备暂估单价计入工程量清单综合单价报价中
表—12—2

## 表-13 规费、税金项目清单与计价表
规费、税金项目清单与计价表
工程名称：牡丹江医学院-管院综合楼、教学楼供暖管道更换工程 |  |  | 标段： |  | 第 1 页 共 1 页
序号 | 项目名称 | 计算基础 |  | 计算基数 |  | 计算费率(%) | 金额(元)
1 | 规费 | [（A）+（B）+（C）+人工费价差]×费率
1.1 | 社会保险费 | 养老保险费+医疗保险费+失业保险费+工伤保险费+生育保险费
1.1.1 | 养老保险费 | 计费人工费+人工价差 |  |  |  | 16
1.1.2 | 医疗保险费 | 计费人工费+人工价差 |  |  |  | 7.5
1.1.3 | 失业保险费 | 计费人工费+人工价差 |  |  |  | 0.5
1.1.4 | 工伤保险费 | 计费人工费+人工价差 |  |  |  | 1
1.1.5 | 生育保险费 | 计费人工费+人工价差 |  |  |  | 0.6
1.2 | 住房公积金 | 计费人工费+人工价差 |  |  |  | 5
1.3 | 环境保护税 | 按实际发生计算
2 | 税金 | [（一）+（二）+（三）+（四）-（3）-（4）-甲供材料费]×税率 |  |  |  | 9
合 计
编制人（造价人员）： |  |  | 复核人（造价工程师）：
表—13