## 封-1 招标工程量清单封面
|  | 心理健康教育中心-弱电工程 |  | 工程
招 标 工 程 量 清 单
招 标 人：
(单位盖章)
造价咨询人：
(单位盖章)
年 月 日
封-1

## 扉-1 招标工程量清单扉页
|  | 心理健康教育中心-弱电工程 |  |  | 工程
招 标 工 程 量 清 单
招 标 人： |  |  | 造价咨询人：
| （单位盖章） |  |  | (单位资质专用章)
法定代表人 或其授权人： |  |  | 法定代表人 或其授权人：
| (签字或盖章) |  |  | (签字或盖章)
编 制 人： |  |  | 复 核 人：
| (造价人员签字盖专用章) |  |  | (造价工程师签字盖专用章)
编 制 时 间： | 年 月 日 |  | 复 核 时 间： | 年 月 日
扉-1

## 表-08 分部分项工程和单价措施项目清单与计价表
分部分项工程和单价措施项目清单与计价表
工程名称：心理健康教育中心-弱电工程 |  |  |  | 标段：大学生创业中心防水保温工程 |  |  |  |  | 第 1 页 共 4 页
序号 | 项目编码 | 项目名称 | 项目特征描述 |  | 计量单位 | 工程量 | 金额（元）
[7 empty] | 综合单价 | 综合合价 |  | 其中：暂估价
整个项目
1 | 030411001008 | 配管 | 1.名称:电气配管 2.规格:JDG20 3.配置形式:暗敷设 |  | m | 69.3
2 | 030411001009 | 配管 | 1.名称:电气配管 2.规格:JDG20 3.配置形式:明敷设 |  | m | 155.6
3 | 030411001010 | 配管 | 1.名称:电气配管 2.规格:JDG25 3.配置形式:明敷设 |  | m | 3.8
4 | 030411001011 | 配管 | 1.名称:金属软管 2.材质:包塑金属软管 3.规格:CP16 |  | m | 8.1
5 | 030411001012 | 配管 | 1.名称:电气配管 2.规格:SC50 3.配置形式:暗敷设 |  | m | 90
6 | 030411003001 | 桥架 | 1.名称:金属桥架 2.型号:100*50 3.材质:钢制 |  | m | 44.5
7 | 030413001001 | 铁构件 | 1.名称:桥架吊架 2.材质:镀锌角钢、圆钢 |  | kg | 28.43
8 | 030502005001 | 双绞线缆 | 1.名称:六类网线 2.规格:CAT6 3.敷设方式:穿管 |  | m | 308.8
本页小计
注：为计取规费等的使用，可在表中增设其中：“定额人工费”。
表—08
分部分项工程和单价措施项目清单与计价表
工程名称：心理健康教育中心-弱电工程 |  |  |  | 标段：大学生创业中心防水保温工程 |  |  |  |  | 第 2 页 共 4 页
序号 | 项目编码 | 项目名称 | 项目特征描述 |  | 计量单位 | 工程量 | 金额（元）
[7 empty] | 综合单价 | 综合合价 |  | 其中：暂估价
9 | 030502005002 | 双绞线缆 | 1.名称:六类网线 2.规格:CAT6 3.敷设方式:桥架 |  | m | 772.5
10 | 030502007001 | 光缆 | 1.名称:音响线 2.规格:EVJV2x2.5 3.敷设方式:穿管 4.其他:详见设计图纸 |  | m | 26.6
11 | 030502007002 | 光缆 | 1.名称:音响线 2.规格:EVJV2x2.5 3.敷设方式:桥架 4.其他:详见设计图纸 |  | m | 248.2
12 | 030411006003 | 接线盒 | 1.名称:接线盒 2.材质:钢制 3.安装形式:明装 |  | 个 | 30
13 | 030411006004 | 接线盒 | 1.名称:开关盒 2.材质:钢制 3.安装形式:暗装 |  | 个 | 40
14 | 030413002003 | 凿(压)槽 | 1.名称:墙面刨沟及恢复 2.规格:20mm以内 3.填充(恢复)方式:原有方式恢复 |  | m | 69.3
15 | 030502012001 | 信息插座 | 1.名称:网络插口 2.安装方式:暗装 |  | 个 | 20
16 | 030502012002 | 信息插座 | 1.名称:网络电话两口插座 2.安装方式:暗装 |  | 个 | 4
本页小计
注：为计取规费等的使用，可在表中增设其中：“定额人工费”。
表—08
分部分项工程和单价措施项目清单与计价表
工程名称：心理健康教育中心-弱电工程 |  |  |  | 标段：大学生创业中心防水保温工程 |  |  |  |  | 第 3 页 共 4 页
序号 | 项目编码 | 项目名称 | 项目特征描述 |  | 计量单位 | 工程量 | 金额（元）
[7 empty] | 综合单价 | 综合合价 |  | 其中：暂估价
17 | 030507008001 | 监控摄像设备 | 1.名称:固定式彩色定焦摄像机 2.安装方式:棚下300mm |  | 台 | 14
18 | 080605005001 | 扬声器、音柱 | 1.名称:音箱 2.规格: 300W 3.安装方式:壁挂 |  | 个 | 4
19 | 030501009001 | 路由器 | 1.名称:无线AP 2.安装方式:暗装 |  | 台 | 3
20 | 030501012001 | 交换机 | 1.名称:网络交换机 2.功能:24口 |  | 台 | 2
21 | 030501012002 | 交换机 | 1.名称:POE交换机 2.功能:24口 |  | 台 | 1
22 | 030502010001 | 配线架 | 1.名称:配线架 2.规格:24口 |  | 个 | 3
23 | 030502010002 | 配线架 | 1.名称:楼层总配线架 2.规格:按设计 |  | 个 | 2
24 | 030502013001 | 光纤盒 | 1.名称:光纤转换器 2.安装方式:接线箱内 |  | 个 | 2
25 | 030502007003 | 光缆 | 1.名称:4芯光缆 |  | m | 30
26 | 030502007004 | 光缆 | 1.名称:2芯光缆 |  | m | 30
27 | 030502006001 | 大对数电缆 | 1.名称:大对数电缆 2.规格:HYA-25*2*0.5 |  | m | 30
28 | 030502003001 | 分线接线箱(盒) | 1.名称:接线箱 2.规格:见设计 3.安装方式:明装 |  | 个 | 2
本页小计
注：为计取规费等的使用，可在表中增设其中：“定额人工费”。
表—08
分部分项工程和单价措施项目清单与计价表
工程名称：心理健康教育中心-弱电工程 |  |  |  | 标段：大学生创业中心防水保温工程 |  |  |  |  | 第 4 页 共 4 页
序号 | 项目编码 | 项目名称 | 项目特征描述 |  | 计量单位 | 工程量 | 金额（元）
[7 empty] | 综合单价 | 综合合价 |  | 其中：暂估价
29 | 030502019001 | 双绞线缆测试 | 1.测试类别:六类网线 2.测试内容:线缆测试 |  | 链路 | 42
30 | 030507017001 | 安全防范分系统调试 | 1.名称:监控系统 2.类别:50套以内 |  | 系统 | 1
31 | 030507008002 | 监控摄像设备 | 1.名称:摄像机拆除 |  | 台 | 14
32 | 030411003002 | 桥架 | 1.名称:桥架拆除 |  | m | 44.5
33 | 011613001003 | 灯具拆除 | 1.名称:各种弱电插座拆除 |  | 套 | 24
34 | 011613001002 | 钢管拆除 | 1.名称:钢管拆除（20mm以内） |  | m | 155.6
35 | 011613001001 | 配线拆除 | 1.名称:各种线缆拆除 |  | m | 1806.1
分部小计
措施项目
36 | 031301017002 | 脚手架搭拆 |  |  | 项 | 1
分部小计
本页小计
合 计
注：为计取规费等的使用，可在表中增设其中：“定额人工费”。
表—08

## 表-11 总价措施项目清单与计价表
总价措施项目清单与计价表
工程名称：心理健康教育中心-弱电工程 |  |  |  | 标段：大学生创业中心防水保温工程 |  |  |  | 第 1 页 共 1 页
序号 | 项目编码 | 项目名称 | 计算基础 |  | 费率 (%) | 金额 (元) | 调整 费率 (%) |  | 调整后 金额(元) | 备注
1 | 031302001001 | 安全文明施工费 | 分部分项合计+单价措施项目费-分部分项设备费-单价措施项目设备费 |  | 2.54
2 | 031302002001 | 夜间施工费 | 分部分项计费人工费+单价措施计费人工费 |  | 0.12
3 | 031302004001 | 二次搬运费 | 分部分项计费人工费+单价措施计费人工费 |  | 0.12
4 | 031302005002 | 冬季施工增加费 | 分部分项冬季施工人工预算价+分部分项冬季施工机具预算价+单价措施冬季施工人工预算价+单价措施冬季施工机具预算价 |  | 0
5 | 031302005001 | 雨季施工增加费 | 分部分项计费人工费+单价措施计费人工费 |  | 0.11
6 | 031302006001 | 已完工程及设备保护费 | 分部分项计费人工费+单价措施计费人工费 |  | 0.11
7 | 03B001 | 工程定位复测费 | 分部分项计费人工费+单价措施计费人工费 |  | 0.08
8 | 03B002 | 专业工程措施项目费
合 计
编制人（造价人员）： |  |  |  | 复核人（造价工程师）：
注：1.“计算基础”中安全文明施工费可为“定额基价”、“定额人工费”或“定额人工费+定额机械费”，其他项目可为“定额人工费”或“定额人工费+定额机械费”。 2.按施工方案计算的措施费，若无“计算基础”和“费率”的数值，也可只填“金额”数值，但应在备注栏说明施工方案出处或计算方法。
表-11

## 表-11-1 总价措施项目专业工程措施项目计价明细表
总价措施项目专业工程措施项目计价明细表
工程名称：心理健康教育中心-弱电工程 |  |  |  | 标段：大学生创业中心防水保温工程 |  |  |  |  | 第 1 页 共 1 页
序号 | 清单编码 | 清单名称 | 清单特征描述 |  | 计量单位 | 工程量 | 金额
[7 empty] | 综合单价 | 综合合价 |  | 其中
暂估价
注：为计取规费等的使用，可在表中增设其中：“定额人工费”。
表-11-1

## 表-12 其他项目清单与计价汇总表
其他项目清单与计价汇总表
工程名称：心理健康教育中心-弱电工程 |  | 标段：大学生创业中心防水保温工程 |  |  | 第 1 页 共 1 页
序号 | 项目名称 |  | 金额（元） | 结算金额（元） |  | 备注
1 | 暂列金额 |  |  |  |  | 明细详见表-12-1
2 | 暂估价
2.1 | 材料暂估价 |  | — |  |  | 明细详见表-12-2
2.2 | 专业工程暂估价 |  |  |  |  | 明细详见表-12-3
3 | 计日工 |  |  |  |  | 明细详见表-12-4
4 | 总承包服务费 |  |  |  |  | 明细详见表-12-5
合 计
注：材料（工程设备）暂估单价进入清单项目综合单价，此处不汇总。
表—12

## 表-12-1 暂列金额表
暂列金额明细表
工程名称：心理健康教育中心-弱电工程 |  | 标段：大学生创业中心防水保温工程 |  |  | 第 1 页 共 1 页
序号 | 名称 |  | 计量单位 | 暂定金额 |  | 备注
1 | 暂列金额 |  | 项 |  |  | 计算基础为分部分项工程费-工程设备费，费率为10-15%。市政维修养护定额：计算基础为分部分项工程费-工程设备费，费率为10%。
合 计 | [5 empty] | —
注：此表由招标人填写，如不能详列，也可只列暂列金额总额，投标人应将上述暂列金额计入投标总价中。
表—12—1

## 表-12-2 材料(工程设备)暂估价及调整表
材料（工程设备）暂估单价及调整表
工程名称：心理健康教育中心-弱电工程 | [5 empty] | 标段：大学生创业中心防水保温工程 |  |  |  |  | 第 1 页 共 1 页
序号 | 材料 编码 | 材料(工程设备)名称、规格、型号 | 计量单位 | 数量 |  |  | 暂估(元) |  | 确认(元) |  |  | 差额±(元) |  | 备注
|  |  |  | 暂估 | 确认 |  | 单价 | 合价 | 单价 | 合价 |  | 单价 | 合价
合计
注：1.此表由招标人填写“暂估单价”，并在备注栏说明暂估价的材料、工程设备拟用在那些清单项目上，投标人应将上述材料、工程设备暂估单价计入工程量清单综合单价报价中
表—12—2

## 表-12-3 专业工程暂估价及结算价表
专业工程暂估价及结算价表
工程名称：心理健康教育中心-弱电工程 |  |  | 标段：大学生创业中心防水保温工程 |  |  |  | 第 1 页 共 1 页
序号 | 工程名称 | 工程内容 |  | 暂估金额 （元） | 结算金额 (元) | 差额 ±(元) |  | 备注
合 计 |  |  |  | 0 |  |  |  | —
注：此表由招标人填写，投标人应将上述专业工程暂估价计入投标总价中。
表—12—3

## 表-12-4 计日工表
计日工表
工程名称：心理健康教育中心-弱电工程 |  |  |  |  | 标段：大学生创业中心防水保温工程 |  | 第 1 页 共 1 页
编号 | 项目名称 | 单位 | 暂定数量 | 实际数量 |  | 综合单价(元) |  | 合价（元）
[8 empty] | 暂定 | 实际
1 | 人工
1.1
人工小计
2 | 材料
2.1
材料小计
3 | 施工机械
3.1
施工机械小计
4.企业管理费和利润
总计
注：此表项目名称、暂定数量由招标人填写，编制招标控制价时，单价由招标人按有关计价规定确定；投标时，单价由投标人自主报价，按暂定数量计算合价计入投标总价中。结算时，按发承包双方确认的实际数量计算合价。
表—12—4

## 表-12-5 总承包服务费计价表
总承包服务费计价表
工程名称：心理健康教育中心-弱电工程 |  |  | 标段：大学生创业中心防水保温工程 |  |  | 第 1 页 共 1 页
序号 | 项目名称 | 项目价值（元） |  | 服务内容 | 计算基础 |  | 费率(%) | 金额
1 | 发包人供应材料 | [5 empty] | 2
2 | 发包人采购设备 | [5 empty] | 2
3 | 总承包人对发包人发包的专业工程管理和协调 | [5 empty] | 1.5
4 | 总承包人对发包人发包的专业工程管理和协调并提供配合服务 | [5 empty] | 5
合 计
注：此表项目名称、服务内容由招标人填写，编制招标控制价时，费率及金额由招标人按有关计价规定确定；投标时，费率及金额由投标人自主报价，计入投标总价中。
表—12—5

## 表-13 规费、税金项目清单与计价表
规费、税金项目清单与计价表
工程名称：心理健康教育中心-弱电工程 |  |  | 标段：大学生创业中心防水保温工程 |  | 第 1 页 共 1 页
序号 | 项目名称 | 计算基础 |  | 计算基数 |  | 计算费率(%) | 金额(元)
1 | 规费 | [（A）+（B）+（C）+人工费价差]×费率
1.1 | 社会保险费 | 养老保险费+医疗保险费+失业保险费+工伤保险费+生育保险费
1.1.1 | 养老保险费 | 计费人工费+人工价差 |  |  |  | 16
1.1.2 | 医疗保险费 | 计费人工费+人工价差 |  |  |  | 7.5
1.1.3 | 失业保险费 | 计费人工费+人工价差 |  |  |  | 0.5
1.1.4 | 工伤保险费 | 计费人工费+人工价差 |  |  |  | 1
1.1.5 | 生育保险费 | 计费人工费+人工价差 |  |  |  | 0.6
1.2 | 住房公积金 | 计费人工费+人工价差 |  |  |  | 5
1.3 | 环境保护税 | 按实际发生计算
2 | 税金 | [（一）+（二）+（三）+（四）-（3）-（4）-甲供材料费]×税率 |  |  |  | 9
合 计
编制人（造价人员）： |  |  | 复核人（造价工程师）：
表—13