## 封-1 招标工程量清单封面
|  | 运动康复专业教学实训基地-电气工程 |  | 工程
招 标 工 程 量 清 单
招 标 人：
(单位盖章)
造价咨询人：
(单位盖章)
年 月 日
封-1

## 扉-1 招标工程量清单扉页
|  | 运动康复专业教学实训基地-电气工程 |  |  | 工程
招 标 工 程 量 清 单
招 标 人： |  |  | 造价咨询人：
| （单位盖章） |  |  | (单位资质专用章)
法定代表人 或其授权人： |  |  | 法定代表人 或其授权人：
| (签字或盖章) |  |  | (签字或盖章)
编 制 人： |  |  | 复 核 人：
| (造价人员签字盖专用章) |  |  | (造价工程师签字盖专用章)
编 制 时 间： | 年 月 日 |  | 复 核 时 间： | 年 月 日
扉-1

## 表-08 分部分项工程和单价措施项目清单与计价表
分部分项工程和单价措施项目清单与计价表
工程名称：运动康复专业教学实训基地-电气工程 |  |  |  | 标段：大学生创业中心防水保温工程 |  |  |  |  | 第 1 页 共 11 页
序号 | 项目编码 | 项目名称 | 项目特征描述 |  | 计量单位 | 工程量 | 金额（元）
[7 empty] | 综合单价 | 综合合价 |  | 其中：暂估价
整个项目
1 | 030404017003 | 配电箱 | 1.名称:配电箱 2.型号:APZ1 3.规格:600*1600*400 4.基础形式、材质、规格:10#槽钢 5.安装方式:落地 |  | 台 | 1
2 | 030404017004 | 配电箱 | 1.名称:配电箱 2.型号:APK1-1 3.规格:500*600*200 4.安装方式:距地1.5m |  | 台 | 1
3 | 030404017005 | 配电箱 | 1.名称:配电箱 2.型号:APF1-1 3.规格:410*270*200 4.安装方式:距地1.5m |  | 台 | 1
4 | 030404017006 | 配电箱 | 1.名称:配电箱 2.型号:APF1-2 3.规格:410*270*200 4.安装方式:距地1.5m |  | 台 | 1
5 | 030404017007 | 配电箱 | 1.名称:配电箱 2.型号:AL1-1 3.规格:500*600*180 4.安装方式:距地1.5m |  | 台 | 1
本页小计
注：为计取规费等的使用，可在表中增设其中：“定额人工费”。
表—08
分部分项工程和单价措施项目清单与计价表
工程名称：运动康复专业教学实训基地-电气工程 |  |  |  | 标段：大学生创业中心防水保温工程 |  |  |  |  | 第 2 页 共 11 页
序号 | 项目编码 | 项目名称 | 项目特征描述 |  | 计量单位 | 工程量 | 金额（元）
[7 empty] | 综合单价 | 综合合价 |  | 其中：暂估价
6 | 030404017008 | 配电箱 | 1.名称:配电箱 2.型号:AL1-2 3.规格:500*600*180 4.安装方式:距地1.5m |  | 台 | 1
7 | 030404016001 | 控制箱 | 1.名称:控制箱 2.型号:热风幕设备自带 3.规格:500*600*200 4.接线端子材质、规格:铜接线端子10mm2 5.安装方式:距地1.5m |  | 台 | 1
8 | 030601004001 | 流量仪表 | 1.名称:三相电度表安装及调试 2.型号:1.5(6)A |  | 台 | 1
9 | 030411001013 | 配管 | 1.名称:电气配管 2.规格:JDG20 3.配置形式:暗敷设 |  | m | 359.21
10 | 030411001014 | 配管 | 1.名称:电气配管 2.规格:JDG20 3.配置形式:明敷设 |  | m | 1062.33
11 | 030411001015 | 配管 | 1.名称:电气配管 2.规格:JDG25 3.配置形式:明敷设 |  | m | 16.53
12 | 030411001016 | 配管 | 1.名称:电气配管 2.规格:JDG25 3.配置形式:暗敷设 |  | m | 4.4
本页小计
注：为计取规费等的使用，可在表中增设其中：“定额人工费”。
表—08
分部分项工程和单价措施项目清单与计价表
工程名称：运动康复专业教学实训基地-电气工程 |  |  |  | 标段：大学生创业中心防水保温工程 |  |  |  |  | 第 3 页 共 11 页
序号 | 项目编码 | 项目名称 | 项目特征描述 |  | 计量单位 | 工程量 | 金额（元）
[7 empty] | 综合单价 | 综合合价 |  | 其中：暂估价
13 | 030411001017 | 配管 | 1.名称:电气配管 2.材质:热镀锌钢管 3.规格:SC32 4.配置形式:明敷设 |  | m | 6.08
14 | 030411001018 | 配管 | 1.名称:电气配管 2.材质:热镀锌钢管 3.规格:SC32 4.配置形式:暗敷设 |  | m | 2.8
15 | 030411001019 | 配管 | 1.名称:电气配管 2.材质:热镀锌钢管 3.规格:SC40 4.配置形式:明敷设 |  | m | 31.9
16 | 030411001020 | 配管 | 1.名称:电气配管 2.材质:热镀锌钢管 3.规格:SC40 4.配置形式:暗敷设 |  | m | 19.22
17 | 030411001021 | 配管 | 1.名称:电气配管 2.材质:热镀锌钢管 3.规格:SC50 4.配置形式:明敷设 |  | m | 14.94
18 | 030411001022 | 配管 | 1.名称:电气配管 2.材质:热镀锌钢管 3.规格:SC50 4.配置形式:暗敷设 |  | m | 2.8
本页小计
注：为计取规费等的使用，可在表中增设其中：“定额人工费”。
表—08
分部分项工程和单价措施项目清单与计价表
工程名称：运动康复专业教学实训基地-电气工程 |  |  |  | 标段：大学生创业中心防水保温工程 |  |  |  |  | 第 4 页 共 11 页
序号 | 项目编码 | 项目名称 | 项目特征描述 |  | 计量单位 | 工程量 | 金额（元）
[7 empty] | 综合单价 | 综合合价 |  | 其中：暂估价
19 | 030411001023 | 配管 | 1.名称:电气配管 2.材质:热镀锌钢管 3.规格:SC100 4.配置形式:暗敷设 |  | m | 100
20 | 030411001024 | 配管 | 1.名称:电气配管 2.材质:包塑金属软管 3.规格:Φ20 4.配置形式:吊顶内敷设 |  | m | 98.6
21 | 030411003002 | 桥架 | 1.名称:金属桥架 2.型号:200*100 3.材质:钢制 |  | m | 29.2
22 | 030413001002 | 铁构件 | 1.名称:桥架吊架 2.材质:镀锌角钢、圆钢 |  | kg | 34.32
23 | 030413001003 | 铁构件 | 1.名称:配管支吊架 2.材质:镀锌圆钢 3.规格:Φ8 |  | kg | 238.43
24 | 030411006005 | 接线盒 | 1.名称:接线盒 2.材质:钢制 3.安装形式:明装 |  | 个 | 208
25 | 030411006006 | 接线盒 | 1.名称:开关盒 2.材质:钢制 3.安装形式:暗装 |  | 个 | 116
26 | 030408001002 | 电力电缆 | 1.名称:电力电缆 2.型号:YJV-5x16 3.敷设方式、部位:穿管/桥架 4.电压等级(kV):1KV |  | m | 48.3
本页小计
注：为计取规费等的使用，可在表中增设其中：“定额人工费”。
表—08
分部分项工程和单价措施项目清单与计价表
工程名称：运动康复专业教学实训基地-电气工程 |  |  |  | 标段：大学生创业中心防水保温工程 |  |  |  |  | 第 5 页 共 11 页
序号 | 项目编码 | 项目名称 | 项目特征描述 |  | 计量单位 | 工程量 | 金额（元）
[7 empty] | 综合单价 | 综合合价 |  | 其中：暂估价
27 | 030408001003 | 电力电缆 | 1.名称:电力电缆 2.型号:YJV-5x10 3.敷设方式、部位:穿管/桥架 4.电压等级(kV):1KV |  | m | 104.53
28 | 030408001004 | 电力电缆 | 1.名称:电力电缆 2.型号:YJV-4x10 3.敷设方式、部位:穿管/桥架 4.电压等级(kV):1KV |  | m | 17
29 | 030408001005 | 电力电缆 | 1.名称:电力电缆 2.型号:YJV22-4*120 3.敷设方式、部位:进户穿管 4.电压等级(kV):1KV |  | m | 100
30 | 030408006002 | 电力电缆头 | 1.名称:干包电缆头 2.型号:5*16 3.电压等级（kV):1KV |  | 个 | 4
31 | 030408006003 | 电力电缆头 | 1.名称:干包电缆头 2.型号:5*10 3.电压等级（kV):1KV |  | 个 | 6
32 | 030408006004 | 电力电缆头 | 1.名称:干包电缆头 2.型号:4*10 3.电压等级（kV):1KV |  | 个 | 2
本页小计
注：为计取规费等的使用，可在表中增设其中：“定额人工费”。
表—08
分部分项工程和单价措施项目清单与计价表
工程名称：运动康复专业教学实训基地-电气工程 |  |  |  | 标段：大学生创业中心防水保温工程 |  |  |  |  | 第 6 页 共 11 页
序号 | 项目编码 | 项目名称 | 项目特征描述 |  | 计量单位 | 工程量 | 金额（元）
[7 empty] | 综合单价 | 综合合价 |  | 其中：暂估价
33 | 030408006005 | 电力电缆头 | 1.名称:电力电缆头 2.型号:YJV22-4*120 3.材质、类型:热（冷）缩式 4.电压等级（kV):1KV |  | 个 | 2
34 | 010101003001 | 挖沟槽土方 | 1.名称:挖沟槽土方 2.土壤类别:普通土 3.挖土深度:0.9m 4.弃土运距:根据现场自行考虑 |  | m3 | 45
35 | 030408005001 | 铺砂、盖保护板(砖) | 1.名称:铺砂、盖保护砖 2.种类:标准砖 |  | m | 100
36 | 030411004003 | 配线 | 1.名称:配线 2.配线形式:管内穿线 3.型号:BV2.5 4.配线线制:照明 |  | m | 2418.5
37 | 030411004004 | 配线 | 1.名称:配线 2.配线形式:管内穿线 3.型号:BV4.0 4.配线线制:照明 |  | m | 1761.32
38 | 030411004005 | 配线 | 1.名称:配线 2.配线形式:管内穿线 3.型号:BV2.5 4.配线线制:动力 |  | m | 89.29
39 | 030411004006 | 配线 | 1.名称:配线 2.配线形式:管内穿线 3.型号:BV6 4.配线线制:动力 |  | m | 92.06
本页小计
注：为计取规费等的使用，可在表中增设其中：“定额人工费”。
表—08
分部分项工程和单价措施项目清单与计价表
工程名称：运动康复专业教学实训基地-电气工程 |  |  |  | 标段：大学生创业中心防水保温工程 |  |  |  |  | 第 7 页 共 11 页
序号 | 项目编码 | 项目名称 | 项目特征描述 |  | 计量单位 | 工程量 | 金额（元）
[7 empty] | 综合单价 | 综合合价 |  | 其中：暂估价
40 | 030411004007 | 配线 | 1.名称:配线 2.配线形式:管内穿线 3.型号:BV10 4.配线线制:动力 |  | m | 35.52
41 | 030411004008 | 配线 | 1.名称:配线 2.配线形式:管内穿线 3.型号:RVS-6*1.0 4.配线部位:盘管开关 |  | m | 120.63
42 | 030411004009 | 配线 | 1.名称:配线 2.配线形式:箱配线 3.型号:BV-2.5 |  | m | 54.36
43 | 030411004010 | 配线 | 1.名称:配线 2.配线形式:盘柜配线 3.型号:BV-4 |  | m | 85.8
44 | 030411004011 | 配线 | 1.名称:配线 2.配线形式:箱配线 3.型号:BV-6 |  | m | 10.68
45 | 030411004012 | 配线 | 1.名称:配线 2.配线形式:箱配线 3.型号:BV-10 |  | m | 8.8
46 | 030404035004 | 插座 | 1.名称:单相二三孔安全插座 2.规格:220V 10A 3.安装方式:暗装 |  | 个 | 58
47 | 030404035005 | 插座 | 1.名称:六孔地面暗装插座 2.规格:220V 10A 3.安装方式:地面暗装 |  | 个 | 2
本页小计
注：为计取规费等的使用，可在表中增设其中：“定额人工费”。
表—08
分部分项工程和单价措施项目清单与计价表
工程名称：运动康复专业教学实训基地-电气工程 |  |  |  | 标段：大学生创业中心防水保温工程 |  |  |  |  | 第 8 页 共 11 页
序号 | 项目编码 | 项目名称 | 项目特征描述 |  | 计量单位 | 工程量 | 金额（元）
[7 empty] | 综合单价 | 综合合价 |  | 其中：暂估价
48 | 030404035006 | 插座 | 1.名称:防溅型单相二三孔安全插座 2.规格:220V 16A 3.安装方式:暗装 |  | 个 | 6
49 | 030404034005 | 照明开关 | 1.名称:单联单控开关 2.规格:220V 10A 3.安装方式:暗装 |  | 个 | 10
50 | 030404034006 | 照明开关 | 1.名称:双联单控开关 2.规格:220V 10A 3.安装方式:暗装 |  | 个 | 13
51 | 030404034007 | 照明开关 | 1.名称:三联单控开关 2.规格:220V 10A 3.安装方式:暗装 |  | 个 | 2
52 | 030404034008 | 照明开关 | 1.名称:四联单控开关 2.规格:220V 10A 3.安装方式:暗装 |  | 个 | 2
53 | 030404034009 | 照明开关 | 1.名称:风机盘管温控开关 2.安装方式:暗装 |  | 个 | 23
54 | 030412004006 | 装饰灯 | 1.名称:LED筒灯 2.型号:4寸 3.安装形式:嵌入式 |  | 套 | 79
55 | 030412004007 | 装饰灯 | 1.名称:射灯 2.安装形式:嵌入式 |  | 套 | 12
本页小计
注：为计取规费等的使用，可在表中增设其中：“定额人工费”。
表—08
分部分项工程和单价措施项目清单与计价表
工程名称：运动康复专业教学实训基地-电气工程 |  |  |  | 标段：大学生创业中心防水保温工程 |  |  |  |  | 第 9 页 共 11 页
序号 | 项目编码 | 项目名称 | 项目特征描述 |  | 计量单位 | 工程量 | 金额（元）
[7 empty] | 综合单价 | 综合合价 |  | 其中：暂估价
56 | 030412004008 | 装饰灯 | 1.名称:LED面板灯 2.型号:1200x150mm 3.安装形式:嵌入式 |  | 套 | 27
57 | 030412004009 | 装饰灯 | 1.名称:LED灯盘 2.型号: 600x600mm 3.安装形式:嵌入式 |  | 套 | 49
58 | 030412004010 | 装饰灯 | 1.名称:LED防水灯盘 2.型号:300x300mm 3.安装形式:嵌入式 |  | 套 | 16
59 | 030412004011 | 装饰灯 | 1.名称:LED软管灯 2.安装形式:灯槽内 |  | m | 13.15
60 | 030412004012 | 装饰灯 | 1.名称:LED灯带 2.安装形式:软膜天花内 |  | m | 120
61 | 010810005001 | 窗帘轨 | 1.名称:电动滑轨(含电机及电动执行机构) 2.安装方式:吸顶 |  | m | 25
62 | 030406006001 | 低压交流异步电动机 | 1.名称:电机检查接线及调试 2.容量(kW):24.20KW |  | 台 | 2
63 | 030406006002 | 低压交流异步电动机 | 1.名称:电机检查接线及调试 2.容量(kW):27.8KW |  | 台 | 1
64 | 030406009001 | 微型电机、电加热器 | 1.名称:微型电机检查接线及调试 |  | 台 | 27
本页小计
注：为计取规费等的使用，可在表中增设其中：“定额人工费”。
表—08
分部分项工程和单价措施项目清单与计价表
工程名称：运动康复专业教学实训基地-电气工程 |  |  |  | 标段：大学生创业中心防水保温工程 |  |  |  |  | 第 10 页 共 11 页
序号 | 项目编码 | 项目名称 | 项目特征描述 |  | 计量单位 | 工程量 | 金额（元）
[7 empty] | 综合单价 | 综合合价 |  | 其中：暂估价
65 | 030503008001 | 电动、电磁阀门 | 1.名称:电动密闭保温阀检查接线及调试(不含阀本体安装) |  | 个 | 2
66 | 030413002004 | 凿(压)槽 | 1.名称:墙面刨沟槽 2.规格:20 |  | m | 359.2
67 | 030413002005 | 凿(压)槽 | 1.名称:墙面刨沟槽 2.规格:25~32 |  | m | 7.2
68 | 030413002006 | 凿(压)槽 | 1.名称:墙面刨沟槽 2.规格:40~50 |  | m | 7
69 | 030413003001 | 打洞(孔) | 1.名称:打洞(孔) 2.规格:20 3.类型:砖墙及砌体墙 |  | 个 | 18
70 | 030413003002 | 打洞(孔) | 1.名称:打洞(孔) 2.规格:100 3.类型:混凝土 |  | 个 | 1
71 | 030409008001 | 等电位端子箱、测试板 | 1.名称:局部等电位箱安装 2.材质:铁质 |  | 台 | 1
72 | 030414002002 | 送配电装置系统 | 1.名称:送配电装置系统 2.电压等级(kV):1.0 |  | 系统 | 1
73 | 011613001001 | 配电箱拆除 | 1.名称:配电箱拆除 |  | 套 | 5
74 | 011613001003 | 配线拆除 | 1.名称:配线拆除（4mm2以内） |  | m | 4529.9
75 | 011613001010 | 配线拆除 | 1.名称:配线拆除（10mm2以内） |  | m | 147
76 | 011613001004 | 灯具拆除 | 1.名称:各种开关、插座拆除 |  | 套 | 116
77 | 011613001005 | 灯具拆除 | 1.名称:筒灯、射灯拆除 |  | 套 | 91
本页小计
注：为计取规费等的使用，可在表中增设其中：“定额人工费”。
表—08
分部分项工程和单价措施项目清单与计价表
工程名称：运动康复专业教学实训基地-电气工程 |  |  |  | 标段：大学生创业中心防水保温工程 |  |  |  |  | 第 11 页 共 11 页
序号 | 项目编码 | 项目名称 | 项目特征描述 |  | 计量单位 | 工程量 | 金额（元）
[7 empty] | 综合单价 | 综合合价 |  | 其中：暂估价
78 | 011613001007 | 灯具拆除 | 1.名称:灯盘拆除 |  | 套 | 92
分部小计
措施项目
79 | 031301017003 | 脚手架搭拆 |  |  | 项 | 1
分部小计
本页小计
合 计
注：为计取规费等的使用，可在表中增设其中：“定额人工费”。
表—08

## 表-11 总价措施项目清单与计价表
总价措施项目清单与计价表
工程名称：运动康复专业教学实训基地-电气工程 |  |  |  | 标段：大学生创业中心防水保温工程 |  |  |  | 第 1 页 共 1 页
序号 | 项目编码 | 项目名称 | 计算基础 |  | 费率 (%) | 金额 (元) | 调整 费率 (%) |  | 调整后 金额(元) | 备注
1 | 031302001001 | 安全文明施工费 | 分部分项合计+单价措施项目费-分部分项设备费-单价措施项目设备费 |  | 2.54
2 | 031302002001 | 夜间施工费 | 分部分项计费人工费+单价措施计费人工费 |  | 0.12
3 | 031302004001 | 二次搬运费 | 分部分项计费人工费+单价措施计费人工费 |  | 0.12
4 | 031302005002 | 冬季施工增加费 | 分部分项冬季施工人工预算价+分部分项冬季施工机具预算价+单价措施冬季施工人工预算价+单价措施冬季施工机具预算价 |  | 0
5 | 031302005001 | 雨季施工增加费 | 分部分项计费人工费+单价措施计费人工费 |  | 0.11
6 | 031302006001 | 已完工程及设备保护费 | 分部分项计费人工费+单价措施计费人工费 |  | 0.11
7 | 03B001 | 工程定位复测费 | 分部分项计费人工费+单价措施计费人工费 |  | 0.08
8 | 03B002 | 专业工程措施项目费
合 计
编制人（造价人员）： |  |  |  | 复核人（造价工程师）：
注：1.“计算基础”中安全文明施工费可为“定额基价”、“定额人工费”或“定额人工费+定额机械费”，其他项目可为“定额人工费”或“定额人工费+定额机械费”。 2.按施工方案计算的措施费，若无“计算基础”和“费率”的数值，也可只填“金额”数值，但应在备注栏说明施工方案出处或计算方法。
表-11

## 表-11-1 总价措施项目专业工程措施项目计价明细表
总价措施项目专业工程措施项目计价明细表
工程名称：运动康复专业教学实训基地-电气工程 |  |  |  | 标段：大学生创业中心防水保温工程 |  |  |  |  | 第 1 页 共 1 页
序号 | 清单编码 | 清单名称 | 清单特征描述 |  | 计量单位 | 工程量 | 金额
[7 empty] | 综合单价 | 综合合价 |  | 其中
暂估价
注：为计取规费等的使用，可在表中增设其中：“定额人工费”。
表-11-1

## 表-12 其他项目清单与计价汇总表
其他项目清单与计价汇总表
工程名称：运动康复专业教学实训基地-电气工程 |  | 标段：大学生创业中心防水保温工程 |  |  | 第 1 页 共 1 页
序号 | 项目名称 |  | 金额（元） | 结算金额（元） |  | 备注
1 | 暂列金额 |  |  |  |  | 明细详见表-12-1
2 | 暂估价
2.1 | 材料暂估价 |  | — |  |  | 明细详见表-12-2
2.2 | 专业工程暂估价 |  |  |  |  | 明细详见表-12-3
3 | 计日工 |  |  |  |  | 明细详见表-12-4
4 | 总承包服务费 |  |  |  |  | 明细详见表-12-5
合 计
注：材料（工程设备）暂估单价进入清单项目综合单价，此处不汇总。
表—12

## 表-12-1 暂列金额表
暂列金额明细表
工程名称：运动康复专业教学实训基地-电气工程 |  | 标段：大学生创业中心防水保温工程 |  |  | 第 1 页 共 1 页
序号 | 名称 |  | 计量单位 | 暂定金额 |  | 备注
1 | 暂列金额 |  | 项 |  |  | 计算基础为分部分项工程费-工程设备费，费率为10-15%。市政维修养护定额：计算基础为分部分项工程费-工程设备费，费率为10%。
合 计 | [5 empty] | —
注：此表由招标人填写，如不能详列，也可只列暂列金额总额，投标人应将上述暂列金额计入投标总价中。
表—12—1

## 表-12-2 材料(工程设备)暂估价及调整表
材料（工程设备）暂估单价及调整表
工程名称：运动康复专业教学实训基地-电气工程 | [5 empty] | 标段：大学生创业中心防水保温工程 |  |  |  |  | 第 1 页 共 1 页
序号 | 材料 编码 | 材料(工程设备)名称、规格、型号 | 计量单位 | 数量 |  |  | 暂估(元) |  | 确认(元) |  |  | 差额±(元) |  | 备注
|  |  |  | 暂估 | 确认 |  | 单价 | 合价 | 单价 | 合价 |  | 单价 | 合价
合计
注：1.此表由招标人填写“暂估单价”，并在备注栏说明暂估价的材料、工程设备拟用在那些清单项目上，投标人应将上述材料、工程设备暂估单价计入工程量清单综合单价报价中
表—12—2

## 表-12-3 专业工程暂估价及结算价表
专业工程暂估价及结算价表
工程名称：运动康复专业教学实训基地-电气工程 |  |  | 标段：大学生创业中心防水保温工程 |  |  |  | 第 1 页 共 1 页
序号 | 工程名称 | 工程内容 |  | 暂估金额 （元） | 结算金额 (元) | 差额 ±(元) |  | 备注
合 计 |  |  |  | 0 |  |  |  | —
注：此表由招标人填写，投标人应将上述专业工程暂估价计入投标总价中。
表—12—3

## 表-12-4 计日工表
计日工表
工程名称：运动康复专业教学实训基地-电气工程 |  |  |  |  | 标段：大学生创业中心防水保温工程 |  | 第 1 页 共 1 页
编号 | 项目名称 | 单位 | 暂定数量 | 实际数量 |  | 综合单价(元) |  | 合价（元）
[8 empty] | 暂定 | 实际
1 | 人工
1.1
人工小计
2 | 材料
2.1
材料小计
3 | 施工机械
3.1
施工机械小计
4.企业管理费和利润
总计
注：此表项目名称、暂定数量由招标人填写，编制招标控制价时，单价由招标人按有关计价规定确定；投标时，单价由投标人自主报价，按暂定数量计算合价计入投标总价中。结算时，按发承包双方确认的实际数量计算合价。
表—12—4

## 表-12-5 总承包服务费计价表
总承包服务费计价表
工程名称：运动康复专业教学实训基地-电气工程 |  |  | 标段：大学生创业中心防水保温工程 |  |  | 第 1 页 共 1 页
序号 | 项目名称 | 项目价值（元） |  | 服务内容 | 计算基础 |  | 费率(%) | 金额
1 | 发包人供应材料 | [5 empty] | 2
2 | 发包人采购设备 | [5 empty] | 2
3 | 总承包人对发包人发包的专业工程管理和协调 | [5 empty] | 1.5
4 | 总承包人对发包人发包的专业工程管理和协调并提供配合服务 | [5 empty] | 5
合 计
注：此表项目名称、服务内容由招标人填写，编制招标控制价时，费率及金额由招标人按有关计价规定确定；投标时，费率及金额由投标人自主报价，计入投标总价中。
表—12—5

## 表-13 规费、税金项目清单与计价表
规费、税金项目清单与计价表
工程名称：运动康复专业教学实训基地-电气工程 |  |  | 标段：大学生创业中心防水保温工程 |  | 第 1 页 共 1 页
序号 | 项目名称 | 计算基础 |  | 计算基数 |  | 计算费率(%) | 金额(元)
1 | 规费 | [（A）+（B）+（C）+人工费价差]×费率
1.1 | 社会保险费 | 养老保险费+医疗保险费+失业保险费+工伤保险费+生育保险费
1.1.1 | 养老保险费 | 计费人工费+人工价差 |  |  |  | 16
1.1.2 | 医疗保险费 | 计费人工费+人工价差 |  |  |  | 7.5
1.1.3 | 失业保险费 | 计费人工费+人工价差 |  |  |  | 0.5
1.1.4 | 工伤保险费 | 计费人工费+人工价差 |  |  |  | 1
1.1.5 | 生育保险费 | 计费人工费+人工价差 |  |  |  | 0.6
1.2 | 住房公积金 | 计费人工费+人工价差 |  |  |  | 5
1.3 | 环境保护税 | 按实际发生计算
2 | 税金 | [（一）+（二）+（三）+（四）-（3）-（4）-甲供材料费]×税率 |  |  |  | 9
合 计
编制人（造价人员）： |  |  | 复核人（造价工程师）：
表—13