## 封-1 招标工程量清单封面
|  | 运动康复专业教学实训基地-给排水工程 |  | 工程
招 标 工 程 量 清 单
招 标 人：
(单位盖章)
造价咨询人：
(单位盖章)
年 月 日
封-1

## 扉-1 招标工程量清单扉页
|  | 运动康复专业教学实训基地-给排水工程 |  |  | 工程
招 标 工 程 量 清 单
招 标 人： |  |  | 造价咨询人：
| （单位盖章） |  |  | (单位资质专用章)
法定代表人 或其授权人： |  |  | 法定代表人 或其授权人：
| (签字或盖章) |  |  | (签字或盖章)
编 制 人： |  |  | 复 核 人：
| (造价人员签字盖专用章) |  |  | (造价工程师签字盖专用章)
编 制 时 间： | 年 月 日 |  | 复 核 时 间： | 年 月 日
扉-1

## 表-08 分部分项工程和单价措施项目清单与计价表
分部分项工程和单价措施项目清单与计价表
工程名称：运动康复专业教学实训基地-给排水工程 |  |  |  | 标段：大学生创业中心防水保温工程 |  |  |  |  | 第 1 页 共 10 页
序号 | 项目编码 | 项目名称 | 项目特征描述 |  | 计量单位 | 工程量 | 金额（元）
[7 empty] | 综合单价 | 综合合价 |  | 其中：暂估价
给水系统
1 | 031001007022 | 管道拆除 | 1.名称:给水管道拆除 2.材质、规格:DN70-DN100mm以内 3.包含:管道上附着物 4.其他:残值运到甲方指定地点 |  | m | 2.99
2 | 031001007001 | 管道拆除 | 1.名称:给水管道拆除 2.材质、规格:DN32-DN50mm以内 3.包含:管道上附着物 4.其他:残值运到甲方指定地点 |  | m | 52.09
3 | 031001007002 | 管道拆除 | 1.名称:给水管道拆除 2.材质、规格:DN15-DN25mm以内 3.包含:管道上附着物 4.其他:残值运到甲方指定地点 |  | m | 94.17
本页小计
注：为计取规费等的使用，可在表中增设其中：“定额人工费”。
表—08
分部分项工程和单价措施项目清单与计价表
工程名称：运动康复专业教学实训基地-给排水工程 |  |  |  | 标段：大学生创业中心防水保温工程 |  |  |  |  | 第 2 页 共 10 页
序号 | 项目编码 | 项目名称 | 项目特征描述 |  | 计量单位 | 工程量 | 金额（元）
[7 empty] | 综合单价 | 综合合价 |  | 其中：暂估价
4 | 031001007016 | 钢塑复合管 | 1.安装部位:室内 2.介质:给水 3.材质、规格:PSP钢塑复合管（内外层为耐热性聚丙烯），DN80 4.连接形式:电磁感应双热熔连接 5.压力试验及吹、洗设计要求:满足设计图纸、相关标准及规范要求 |  | m | 2.99
5 | 031001007018 | 钢塑复合管 | 1.安装部位:室内 2.介质:给水 3.材质、规格:PSP钢塑复合管（内外层为耐热性聚丙烯），DN50 4.连接形式:电磁感应双热熔连接 5.压力试验及吹、洗设计要求:满足设计图纸、相关标准及规范要求 |  | m | 32.89
本页小计
注：为计取规费等的使用，可在表中增设其中：“定额人工费”。
表—08
分部分项工程和单价措施项目清单与计价表
工程名称：运动康复专业教学实训基地-给排水工程 |  |  |  | 标段：大学生创业中心防水保温工程 |  |  |  |  | 第 3 页 共 10 页
序号 | 项目编码 | 项目名称 | 项目特征描述 |  | 计量单位 | 工程量 | 金额（元）
[7 empty] | 综合单价 | 综合合价 |  | 其中：暂估价
6 | 031001007020 | 钢塑复合管 | 1.安装部位:室内 2.介质:给水 3.材质、规格:PSP钢塑复合管（内外层为耐热性聚丙烯），DN32 4.连接形式:电磁感应双热熔连接 5.压力试验及吹、洗设计要求:满足设计图纸、相关标准及规范要求 |  | m | 9.74
7 | 031001007021 | 钢塑复合管 | 1.安装部位:室内 2.介质:给水 3.材质、规格:PSP钢塑复合管（内外层为耐热性聚丙烯），DN25 4.连接形式:电磁感应双热熔连接 5.压力试验及吹、洗设计要求:满足设计图纸、相关标准及规范要求 |  | m | 5.18
8 | 031001007003 | S5级PPR给水塑料管 | 1.安装部位:室内 2.介质:给水 3.材质、规格:S5级PPR给水塑料管、DN50 4.连接形式:热熔连接 5.压力试验及吹、洗设计要求:满足设计图纸、相关标准及规范要求 |  | m | 4.63
本页小计
注：为计取规费等的使用，可在表中增设其中：“定额人工费”。
表—08
分部分项工程和单价措施项目清单与计价表
工程名称：运动康复专业教学实训基地-给排水工程 |  |  |  | 标段：大学生创业中心防水保温工程 |  |  |  |  | 第 4 页 共 10 页
序号 | 项目编码 | 项目名称 | 项目特征描述 |  | 计量单位 | 工程量 | 金额（元）
[7 empty] | 综合单价 | 综合合价 |  | 其中：暂估价
9 | 031001007011 | S5级PPR给水塑料管 | 1.安装部位:室内 2.介质:给水 3.材质、规格:S5级PPR给水塑料管、DN40 4.连接形式:热熔连接 5.压力试验及吹、洗设计要求:满足设计图纸、相关标准及规范要求 |  | m | 3.03
10 | 031001007012 | S5级PPR给水塑料管 | 1.安装部位:室内 2.介质:给水 3.材质、规格:S5级PPR给水塑料管、DN32 4.连接形式:热熔连接 5.压力试验及吹、洗设计要求:满足设计图纸、相关标准及规范要求 |  | m | 1.8
11 | 031001007013 | S5级PPR给水塑料管 | 1.安装部位:室内 2.介质:给水 3.材质、规格:S5级PPR给水塑料管、DN25 4.连接形式:热熔连接 5.压力试验及吹、洗设计要求:满足设计图纸、相关标准及规范要求 |  | m | 1.74
本页小计
注：为计取规费等的使用，可在表中增设其中：“定额人工费”。
表—08
分部分项工程和单价措施项目清单与计价表
工程名称：运动康复专业教学实训基地-给排水工程 |  |  |  | 标段：大学生创业中心防水保温工程 |  |  |  |  | 第 5 页 共 10 页
序号 | 项目编码 | 项目名称 | 项目特征描述 |  | 计量单位 | 工程量 | 金额（元）
[7 empty] | 综合单价 | 综合合价 |  | 其中：暂估价
12 | 031001007014 | S5级PPR给水塑料管 | 1.安装部位:室内 2.介质:给水 3.材质、规格:S5级PPR给水塑料管、DN20 4.连接形式:热熔连接 5.压力试验及吹、洗设计要求:满足设计图纸、相关标准及规范要求 |  | m | 5.76
13 | 031001007015 | S5级PPR给水塑料管 | 1.安装部位:室内 2.介质:给水 3.材质、规格:S5级PPR给水塑料管、DN15 4.连接形式:热熔连接 5.压力试验及吹、洗设计要求:满足设计图纸、相关标准及规范要求 |  | m | 71.77
14 | 031001006003 | S3.2级PPR热水塑料管 | 1.安装部位:室内 2.介质:热水 3.材质、规格:S3.2级PPR热水塑料管、DN15 4.连接形式:热熔连接 5.压力试验及吹、洗设计要求:满足设计图纸、相关标准及规范要求 |  | m | 9.72
本页小计
注：为计取规费等的使用，可在表中增设其中：“定额人工费”。
表—08
分部分项工程和单价措施项目清单与计价表
工程名称：运动康复专业教学实训基地-给排水工程 |  |  |  | 标段：大学生创业中心防水保温工程 |  |  |  |  | 第 6 页 共 10 页
序号 | 项目编码 | 项目名称 | 项目特征描述 |  | 计量单位 | 工程量 | 金额（元）
[7 empty] | 综合单价 | 综合合价 |  | 其中：暂估价
15 | 031003013001 | 水表 | 1.安装部位(室内外）:室内 2.型号、规格:水表、DN50 3.连接形式:螺纹连接 |  | 组 | 1
16 | 031003013002 | 水表 | 1.安装部位(室内外）:室内 2.型号、规格:水表、DN32 3.连接形式:螺纹连接 |  | 组 | 1
17 | 031003003002 | 铜截止阀 | 1.类型:铜截止阀 2.规格、压力等级:DN50 3.连接形式:螺纹连接 |  | 个 | 2
18 | 031003003004 | 铜截止阀 | 1.类型:铜截止阀 2.规格、压力等级:DN32 3.连接形式:螺纹连接 |  | 个 | 2
19 | 031003003005 | 铜截止阀 | 1.类型:铜截止阀 2.规格、压力等级:DN25 3.连接形式:螺纹连接 |  | 个 | 3
20 | 031003003006 | 铜截止阀 | 1.类型:铜截止阀 2.规格、压力等级:DN20 3.连接形式:螺纹连接 |  | 个 | 1
21 | 031003003007 | 铜截止阀 | 1.类型:铜截止阀 2.规格、压力等级:DN15 3.连接形式:螺纹连接 |  | 个 | 3
本页小计
注：为计取规费等的使用，可在表中增设其中：“定额人工费”。
表—08
分部分项工程和单价措施项目清单与计价表
工程名称：运动康复专业教学实训基地-给排水工程 |  |  |  | 标段：大学生创业中心防水保温工程 |  |  |  |  | 第 7 页 共 10 页
序号 | 项目编码 | 项目名称 | 项目特征描述 |  | 计量单位 | 工程量 | 金额（元）
[7 empty] | 综合单价 | 综合合价 |  | 其中：暂估价
22 | 031003003008 | 止回阀 | 1.类型:铜止回阀 2.规格、压力等级:DN20 3.连接形式:螺纹连接 |  | 个 | 1
23 | 031003003009 | 止回阀 | 1.类型:铜止回阀 2.规格、压力等级:DN15 3.连接形式:螺纹连接 |  | 个 | 1
24 | 031208002001 | 管道绝热 | 1.绝热材料品种:阻燃橡塑海绵管壳 2.绝热厚度:20mm 3.管道外径:≤DN50 |  | m3 | 0.23
25 | 031208002002 | 管道绝热 | 1.绝热材料品种:阻燃橡塑海绵管壳 2.绝热厚度:20mm 3.管道外径:≤DN80 |  | m3 | 0.02
26 | 031201001001 | 管道刷油 | 1.位置:保温管道 2.涂刷遍数、漆膜厚度:调和漆两遍 |  | m2 | 8.87
27 | 031002001005 | 成品管卡 | 1.材质:塑料 2.名称:成品管卡 3.规格、型号:DN20 |  | 套 | 10
28 | 031002001007 | 管道支架 | 1.材质:型钢（综合） 2.管架形式:详见设计图纸 |  | kg | 20.84
本页小计
注：为计取规费等的使用，可在表中增设其中：“定额人工费”。
表—08
分部分项工程和单价措施项目清单与计价表
工程名称：运动康复专业教学实训基地-给排水工程 |  |  |  | 标段：大学生创业中心防水保温工程 |  |  |  |  | 第 8 页 共 10 页
序号 | 项目编码 | 项目名称 | 项目特征描述 |  | 计量单位 | 工程量 | 金额（元）
[7 empty] | 综合单价 | 综合合价 |  | 其中：暂估价
29 | 031201003003 | 金属结构刷油 | 1.除锈级别:轻锈 2.油漆品种:樟丹漆、面漆 3.涂刷遍数、漆膜厚度:各两遍 |  | kg | 20.84
30 | 031002003012 | 穿墙套管 | 1.名称、类型:穿墙套管 2.材质:钢套管 3.规格:DN50(介质管道） |  | 个 | 1
31 | 031002003013 | 穿墙套管 | 1.名称、类型:穿墙套管 2.材质:钢套管 3.规格:DN40(介质管道） |  | 个 | 1
32 | 031002003016 | 穿楼板套管 | 1.名称、类型:穿楼板套管 2.材质:钢套管 3.规格:DN50(介质管道） |  | 个 | 1
分部小计
排水系统
33 | 031004006001 | 蹲式大便器拆除 | 1.名称:蹲式大便器拆除 2.其他:残值运到甲方指定地点 |  | 组 | 4
34 | 031004007003 | 小便器拆除 | 1.名称:小便器拆除 2.其他:残值运到甲方指定地点 |  | 组 | 3
35 | 031004006002 | 坐式大便器拆除 | 1.名称:坐式大便器拆除 2.其他:残值运到甲方指定地点 |  | 组 | 2
36 | 031004003001 | 洗脸盆拆除 | 1.名称:洗脸盆拆除 2.其他:残值运到甲方指定地点 |  | 组 | 3
本页小计
注：为计取规费等的使用，可在表中增设其中：“定额人工费”。
表—08
分部分项工程和单价措施项目清单与计价表
工程名称：运动康复专业教学实训基地-给排水工程 |  |  |  | 标段：大学生创业中心防水保温工程 |  |  |  |  | 第 9 页 共 10 页
序号 | 项目编码 | 项目名称 | 项目特征描述 |  | 计量单位 | 工程量 | 金额（元）
[7 empty] | 综合单价 | 综合合价 |  | 其中：暂估价
37 | 031006012001 | 热水器拆除 | 1.名称:热水器拆除 2.其他:残值运到甲方指定地点 |  | 台 | 2
38 | 031004010001 | 淋浴器拆除 | 1.名称:淋浴器拆除 2.其他:残值运到甲方指定地点 |  | 套 | 4
39 | 031004014005 | 地漏 | 1.名称:地漏 2.材质:不锈钢 3.型号、规格:DN50 |  | 个 | 9
40 | 031004014006 | 地漏 | 1.名称:地漏 2.材质:不锈钢 3.型号、规格:DN100 |  | 个 | 1
41 | 031004014008 | 清扫口 | 1.材质:铜制清扫口 2.型号、规格:DN100 |  | 个 | 5
42 | 031004006004 | 蹲式大便器 | 1.名称:蹲式大便器 2.规格:自闭式冲洗阀（6L两档冲洗水箱） 3.材质:陶瓷 4.附件名称、数量:满足设计图纸、相关标准及规范要求 |  | 组 | 4
43 | 031004007002 | 小便器 | 1.名称:小便器 2.规格:自闭式冲洗阀壁挂式 3.材质:陶瓷 4.附件名称、数量:满足设计图纸、相关标准及规范要求 |  | 组 | 3
本页小计
注：为计取规费等的使用，可在表中增设其中：“定额人工费”。
表—08
分部分项工程和单价措施项目清单与计价表
工程名称：运动康复专业教学实训基地-给排水工程 |  |  |  | 标段：大学生创业中心防水保温工程 |  |  |  |  | 第 10 页 共 10 页
序号 | 项目编码 | 项目名称 | 项目特征描述 |  | 计量单位 | 工程量 | 金额（元）
[7 empty] | 综合单价 | 综合合价 |  | 其中：暂估价
44 | 031004003003 | 洗脸盆 | 1.名称:台下式洗脸盆（冷热水式） 2.材质:陶瓷 3.附件名称、数量:满足设计图纸、相关标准及规范要求 |  | 组 | 3
45 | 031004010003 | 淋浴器 | 1.材质、规格:成套淋浴器 手动开关（冷热水） 2.附件名称、数量:满足设计图纸、相关标准及规范要求 |  | 套 | 4
46 | 031006012003 | 热水器 | 1.能源种类:电热水器 2.型号、容积:80L、额定功率为2.5KW 3.安装方式:挂式 |  | 台 | 2
47 | 031009001001 | 采暖工程系统调试 |  |  | 系统 | 1
分部小计
措施项目
48 | 031301017001 | 脚手架搭拆 |  |  | 项 | 1
分部小计
本页小计
合 计
注：为计取规费等的使用，可在表中增设其中：“定额人工费”。
表—08

## 表-11 总价措施项目清单与计价表
总价措施项目清单与计价表
工程名称：运动康复专业教学实训基地-给排水工程 |  |  |  | 标段：大学生创业中心防水保温工程 |  |  |  | 第 1 页 共 1 页
序号 | 项目编码 | 项目名称 | 计算基础 |  | 费率 (%) | 金额 (元) | 调整 费率 (%) |  | 调整后 金额(元) | 备注
1 | 031302001001 | 安全文明施工费 | 分部分项合计+单价措施项目费-分部分项设备费-单价措施项目设备费 |  | 2.54
2 | 031302002001 | 夜间施工费 | 分部分项计费人工费+单价措施计费人工费 |  | 0.12
3 | 031302004001 | 二次搬运费 | 分部分项计费人工费+单价措施计费人工费 |  | 0.12
4 | 031302005002 | 冬季施工增加费 | 分部分项冬季施工人工预算价+分部分项冬季施工机具预算价+单价措施冬季施工人工预算价+单价措施冬季施工机具预算价 |  | 0
5 | 031302005001 | 雨季施工增加费 | 分部分项计费人工费+单价措施计费人工费 |  | 0.11
6 | 031302006001 | 已完工程及设备保护费 | 分部分项计费人工费+单价措施计费人工费 |  | 0.11
7 | 03B001 | 工程定位复测费 | 分部分项计费人工费+单价措施计费人工费 |  | 0.08
8 | 03B002 | 专业工程措施项目费
合 计
编制人（造价人员）： |  |  |  | 复核人（造价工程师）：
注：1.“计算基础”中安全文明施工费可为“定额基价”、“定额人工费”或“定额人工费+定额机械费”，其他项目可为“定额人工费”或“定额人工费+定额机械费”。 2.按施工方案计算的措施费，若无“计算基础”和“费率”的数值，也可只填“金额”数值，但应在备注栏说明施工方案出处或计算方法。
表-11

## 表-11-1 总价措施项目专业工程措施项目计价明细表
总价措施项目专业工程措施项目计价明细表
工程名称：运动康复专业教学实训基地-给排水工程 |  |  |  | 标段：大学生创业中心防水保温工程 |  |  |  |  | 第 1 页 共 1 页
序号 | 清单编码 | 清单名称 | 清单特征描述 |  | 计量单位 | 工程量 | 金额
[7 empty] | 综合单价 | 综合合价 |  | 其中
暂估价
注：为计取规费等的使用，可在表中增设其中：“定额人工费”。
表-11-1

## 表-12 其他项目清单与计价汇总表
其他项目清单与计价汇总表
工程名称：运动康复专业教学实训基地-给排水工程 |  | 标段：大学生创业中心防水保温工程 |  |  | 第 1 页 共 1 页
序号 | 项目名称 |  | 金额（元） | 结算金额（元） |  | 备注
1 | 暂列金额 |  |  |  |  | 明细详见表-12-1
2 | 暂估价
2.1 | 材料暂估价 |  | — |  |  | 明细详见表-12-2
2.2 | 专业工程暂估价 |  |  |  |  | 明细详见表-12-3
3 | 计日工 |  |  |  |  | 明细详见表-12-4
4 | 总承包服务费 |  |  |  |  | 明细详见表-12-5
合 计
注：材料（工程设备）暂估单价进入清单项目综合单价，此处不汇总。
表—12

## 表-12-1 暂列金额表
暂列金额明细表
工程名称：运动康复专业教学实训基地-给排水工程 |  | 标段：大学生创业中心防水保温工程 |  |  | 第 1 页 共 1 页
序号 | 名称 |  | 计量单位 | 暂定金额 |  | 备注
1 | 暂列金额 |  | 项 |  |  | 计算基础为分部分项工程费-工程设备费，费率为10-15%。市政维修养护定额：计算基础为分部分项工程费-工程设备费，费率为10%。
合 计 | [5 empty] | —
注：此表由招标人填写，如不能详列，也可只列暂列金额总额，投标人应将上述暂列金额计入投标总价中。
表—12—1

## 表-12-2 材料(工程设备)暂估价及调整表
材料（工程设备）暂估单价及调整表
工程名称：运动康复专业教学实训基地-给排水工程 | [5 empty] | 标段：大学生创业中心防水保温工程 |  |  |  |  | 第 1 页 共 1 页
序号 | 材料 编码 | 材料(工程设备)名称、规格、型号 | 计量单位 | 数量 |  |  | 暂估(元) |  | 确认(元) |  |  | 差额±(元) |  | 备注
|  |  |  | 暂估 | 确认 |  | 单价 | 合价 | 单价 | 合价 |  | 单价 | 合价
合计
注：1.此表由招标人填写“暂估单价”，并在备注栏说明暂估价的材料、工程设备拟用在那些清单项目上，投标人应将上述材料、工程设备暂估单价计入工程量清单综合单价报价中
表—12—2

## 表-12-3 专业工程暂估价及结算价表
专业工程暂估价及结算价表
工程名称：运动康复专业教学实训基地-给排水工程 |  |  | 标段：大学生创业中心防水保温工程 |  |  |  | 第 1 页 共 1 页
序号 | 工程名称 | 工程内容 |  | 暂估金额 （元） | 结算金额 (元) | 差额 ±(元) |  | 备注
合 计 |  |  |  | 0 |  |  |  | —
注：此表由招标人填写，投标人应将上述专业工程暂估价计入投标总价中。
表—12—3

## 表-12-4 计日工表
计日工表
工程名称：运动康复专业教学实训基地-给排水工程 |  |  |  |  | 标段：大学生创业中心防水保温工程 |  | 第 1 页 共 1 页
编号 | 项目名称 | 单位 | 暂定数量 | 实际数量 |  | 综合单价(元) |  | 合价（元）
[8 empty] | 暂定 | 实际
1 | 人工
1.1
人工小计
2 | 材料
2.1
材料小计
3 | 施工机械
3.1
施工机械小计
4.企业管理费和利润
总计
注：此表项目名称、暂定数量由招标人填写，编制招标控制价时，单价由招标人按有关计价规定确定；投标时，单价由投标人自主报价，按暂定数量计算合价计入投标总价中。结算时，按发承包双方确认的实际数量计算合价。
表—12—4

## 表-12-5 总承包服务费计价表
总承包服务费计价表
工程名称：运动康复专业教学实训基地-给排水工程 |  |  | 标段：大学生创业中心防水保温工程 |  |  | 第 1 页 共 1 页
序号 | 项目名称 | 项目价值（元） |  | 服务内容 | 计算基础 |  | 费率(%) | 金额
1 | 发包人供应材料 | [5 empty] | 2
2 | 发包人采购设备 | [5 empty] | 2
3 | 总承包人对发包人发包的专业工程管理和协调 | [5 empty] | 1.5
4 | 总承包人对发包人发包的专业工程管理和协调并提供配合服务 | [5 empty] | 5
合 计
注：此表项目名称、服务内容由招标人填写，编制招标控制价时，费率及金额由招标人按有关计价规定确定；投标时，费率及金额由投标人自主报价，计入投标总价中。
表—12—5

## 表-13 规费、税金项目清单与计价表
规费、税金项目清单与计价表
工程名称：运动康复专业教学实训基地-给排水工程 |  |  | 标段：大学生创业中心防水保温工程 |  | 第 1 页 共 1 页
序号 | 项目名称 | 计算基础 |  | 计算基数 |  | 计算费率(%) | 金额(元)
1 | 规费 | [（A）+（B）+（C）+人工费价差]×费率
1.1 | 社会保险费 | 养老保险费+医疗保险费+失业保险费+工伤保险费+生育保险费
1.1.1 | 养老保险费 | 计费人工费+人工价差 |  |  |  | 16
1.1.2 | 医疗保险费 | 计费人工费+人工价差 |  |  |  | 7.5
1.1.3 | 失业保险费 | 计费人工费+人工价差 |  |  |  | 0.5
1.1.4 | 工伤保险费 | 计费人工费+人工价差 |  |  |  | 1
1.1.5 | 生育保险费 | 计费人工费+人工价差 |  |  |  | 0.6
1.2 | 住房公积金 | 计费人工费+人工价差 |  |  |  | 5
1.3 | 环境保护税 | 按实际发生计算
2 | 税金 | [（一）+（二）+（三）+（四）-（3）-（4）-甲供材料费]×税率 |  |  |  | 9
合 计
编制人（造价人员）： |  |  | 复核人（造价工程师）：
表—13