## 封-1 招标工程量清单封面
|  | 运动康复专业教学实训基地-装饰工程 |  | 工程
招 标 工 程 量 清 单
招 标 人：
(单位盖章)
造价咨询人：
(单位盖章)
年 月 日
封-1

## 扉-1 招标工程量清单扉页
|  | 运动康复专业教学实训基地-装饰工程 |  |  | 工程
招 标 工 程 量 清 单
招 标 人： |  |  | 造价咨询人：
| （单位盖章） |  |  | (单位资质专用章)
法定代表人 或其授权人： |  |  | 法定代表人 或其授权人：
| (签字或盖章) |  |  | (签字或盖章)
编 制 人： |  |  | 复 核 人：
| (造价人员签字盖专用章) |  |  | (造价工程师签字盖专用章)
编 制 时 间： | 年 月 日 |  | 复 核 时 间： | 年 月 日
扉-1

## 表-08 分部分项工程和单价措施项目清单与计价表
分部分项工程和单价措施项目清单与计价表
工程名称：运动康复专业教学实训基地-装饰工程 |  |  |  | 标段：大学生创业中心防水保温工程 |  |  |  |  | 第 1 页 共 21 页
序号 | 项目编码 | 项目名称 | 项目特征描述 |  | 计量单位 | 工程量 | 金额（元）
[7 empty] | 综合单价 | 综合合价 |  | 其中：暂估价
运动康复大厅
1 | 01B001 | 嵌入式防滑地垫 | 1.嵌入式白钢防滑地垫深灰色毯面 2.30mm厚1:3干性水泥砂浆找平 |  | m2 | 2.74
2 | 011103001001 | 防滑塑胶地板地板 | 1.3厚塑胶地板,用专用胶粘剂粘贴 2.4mm水泥自流平 3.20厚1:3水泥砂浆,压实抹光 4.水泥砂浆一道(内掺建筑胶) 5.现浇混凝土楼板 |  | m2 | 333.41
3 | 011105006001 | 金属踢脚线 | 1.白色铝合金踢脚线h=100mm 2.固定金属卡件，卡件间距不超过600mm 3.素水泥浆一道 |  | m | 75.68
4 | 011108001001 | 石材零星项目（过口石材） | 1.材料品种、规格：灰色过口 20mm厚人造石材 2.30厚1:3干硬性水泥砂浆结合层,表面撒水泥粉 3.水泥砂浆一道(内掺建筑胶) 4.现浇混凝土楼板 |  | m2 | 0.432
5 | 010809004001 | 石材窗台板 | 1.20mm白色人造理石窗台板含倒角磨边，与窗相邻处5mm密封胶填缝 2.18mm多层阻燃板 3.20mm1:3干硬水泥浆结合层一道 |  | m2 | 2.85
本页小计
注：为计取规费等的使用，可在表中增设其中：“定额人工费”。
表—08
分部分项工程和单价措施项目清单与计价表
工程名称：运动康复专业教学实训基地-装饰工程 |  |  |  | 标段：大学生创业中心防水保温工程 |  |  |  |  | 第 2 页 共 21 页
序号 | 项目编码 | 项目名称 | 项目特征描述 |  | 计量单位 | 工程量 | 金额（元）
[7 empty] | 综合单价 | 综合合价 |  | 其中：暂估价
6 | 011407001001 | 墙面喷刷涂料(加气混凝土砌块墙) | 1.粉刷3遍无机涂料饰面 2.2厚面层耐水腻子3遍刮平 |  | m2 | 231.291
7 | 011406001001 | 抹灰面油漆(石膏板隔墙) | 1.乳胶漆涂料三遍 2.2厚面层耐水腻子刮平三遍 3.3厚底基防裂腻子分遍找平 4.防潮涂料两道横纵两道 5.板缝处贴接缝纸带 6.纸面石膏板基层 |  | m2 | 5.887
8 | 011302001001 | 轻钢龙骨石膏板天棚 | 1.龙骨材料种类、规格、中距:C50轻钢龙骨，φ8mm镀锌全牙丝杆作吊杆 2.基层材料种类、规格:9.5mm厚纸面石膏板基层 3.面层材料品种、规格:9.5mm厚纸面石膏板 4.耐火等级:A级 5.详见设计图纸 |  | m2 | 209.373
9 | 011302001002 | 吊顶天棚（铝方通） | 2.龙骨材料种类、规格、中距:C50轻钢龙骨，φ8mm镀锌全牙丝杆作吊杆 3.白色铝方通30*100@150mm 4.耐火等级:A级 5.详见设计图纸 |  | m2 | 129.35
本页小计
注：为计取规费等的使用，可在表中增设其中：“定额人工费”。
表—08
分部分项工程和单价措施项目清单与计价表
工程名称：运动康复专业教学实训基地-装饰工程 |  |  |  | 标段：大学生创业中心防水保温工程 |  |  |  |  | 第 3 页 共 21 页
序号 | 项目编码 | 项目名称 | 项目特征描述 |  | 计量单位 | 工程量 | 金额（元）
[7 empty] | 综合单价 | 综合合价 |  | 其中：暂估价
10 | 011407002001 | 天棚喷刷涂料 | 1.喷刷涂料部位:石膏板天棚吊顶 2.刮腻子要求:满刮腻子3遍 3.涂料品种、喷刷遍数:3遍无机涂料 4.板缝粘贴布带 |  | m2 | 209.373
11 | 010810001001 | 卷轴窗帘 | 1.成品布艺遮光卷轴窗帘 |  | m2 | 19.8
12 | 010802001002 | 金属(塑钢)门 | 1.成品保温防盗铜门 2.包含门扇门套、发泡及密封胶、门锁、五金配件等 |  | m2 | 19.218
分部小计
走廊
13 | 011103001002 | 防滑塑胶地板地板 | 1.3厚塑胶地板,用专用胶粘剂粘贴 2.4mm水泥自流平 3.20厚1:3水泥砂浆,压实抹光 4.水泥砂浆一道(内掺建筑胶) 5.现浇混凝土楼板 |  | m2 | 33.23
14 | 011105006002 | 金属踢脚线 | 1.白色铝合金踢脚线h=100mm 2.固定金属卡件，卡件间距不超过600mm 3.素水泥浆一道 |  | m | 20.56
本页小计
注：为计取规费等的使用，可在表中增设其中：“定额人工费”。
表—08
分部分项工程和单价措施项目清单与计价表
工程名称：运动康复专业教学实训基地-装饰工程 |  |  |  | 标段：大学生创业中心防水保温工程 |  |  |  |  | 第 4 页 共 21 页
序号 | 项目编码 | 项目名称 | 项目特征描述 |  | 计量单位 | 工程量 | 金额（元）
[7 empty] | 综合单价 | 综合合价 |  | 其中：暂估价
15 | 011108001002 | 石材零星项目（过口石材） | 1.材料品种、规格：灰色过口 20mm厚人造石材 2.30厚1:3干硬性水泥砂浆结合层,表面撒水泥粉 3.水泥砂浆一道(内掺建筑胶) 4.现浇混凝土楼板 |  | m2 | 0.216
16 | 011406001002 | 抹灰面油漆(石膏板隔墙) | 1.乳胶漆涂料三遍 2.2厚面层耐水腻子刮平三遍 3.3厚底基防裂腻子分遍找平 4.防潮涂料两道横纵两道 5.板缝处贴接缝纸带 6.纸面石膏板基层 |  | m2 | 66.854
17 | 011302001003 | 轻钢龙骨石膏板天棚 | 1.龙骨材料种类、规格、中距:C50轻钢龙骨，φ8mm镀锌全牙丝杆作吊杆 2.基层材料种类、规格:9.5mm厚纸面石膏板基层 3.面层材料品种、规格:9.5mm厚纸面石膏板 4.耐火等级:A级 5.详见设计图纸 |  | m2 | 33.23
18 | 011407002003 | 天棚喷刷涂料 | 1.喷刷涂料部位:天棚吊顶 2.刮腻子要求:满刮腻子3遍 3.涂料品种、喷刷遍数:3遍无机涂料 4.板缝粘贴布带 |  | m2 | 33.23
本页小计
注：为计取规费等的使用，可在表中增设其中：“定额人工费”。
表—08
分部分项工程和单价措施项目清单与计价表
工程名称：运动康复专业教学实训基地-装饰工程 |  |  |  | 标段：大学生创业中心防水保温工程 |  |  |  |  | 第 5 页 共 21 页
序号 | 项目编码 | 项目名称 | 项目特征描述 |  | 计量单位 | 工程量 | 金额（元）
[7 empty] | 综合单价 | 综合合价 |  | 其中：暂估价
分部小计
作业治疗室等
19 | 011105006003 | 金属踢脚线 | 1.白色铝合金踢脚线h=100mm 2.固定金属卡件，卡件间距不超过600mm 3.素水泥浆一道 |  | m | 163.09
20 | 011103001003 | 防滑塑胶地板地板 | 1.3厚塑胶地板,用专用胶粘剂粘贴 2.4mm水泥自流平 3.20厚1:3水泥砂浆,压实抹光 4.水泥砂浆一道(内掺建筑胶) 5.现浇混凝土楼板 |  | m2 | 227.21
21 | 010809004002 | 石材窗台板 | 1.20mm白色人造理石窗台板含倒角磨边，与窗相邻处5mm密封胶填缝 2.18mm多层阻燃板 3.20mm1:3干硬水泥浆结合层一道 |  | m2 | 6.66
22 | 011407001002 | 墙面喷刷涂料(加气混凝土砌块墙) | 1.粉刷3遍无机涂料饰面 2.2厚面层耐水腻子3遍刮平 |  | m2 | 312.536
本页小计
注：为计取规费等的使用，可在表中增设其中：“定额人工费”。
表—08
分部分项工程和单价措施项目清单与计价表
工程名称：运动康复专业教学实训基地-装饰工程 |  |  |  | 标段：大学生创业中心防水保温工程 |  |  |  |  | 第 6 页 共 21 页
序号 | 项目编码 | 项目名称 | 项目特征描述 |  | 计量单位 | 工程量 | 金额（元）
[7 empty] | 综合单价 | 综合合价 |  | 其中：暂估价
23 | 011406001003 | 抹灰面油漆(石膏板隔墙) | 1.乳胶漆涂料三遍 2.2厚面层耐水腻子刮平三遍 3.3厚底基防裂腻子分遍找平 4.防潮涂料两道横纵两道 5.板缝处贴接缝纸带 6.纸面石膏板基层 |  | m2 | 179.345
24 | 011302001004 | 矿物棉板天棚 | 1.龙骨材料种类、规格、中距:C50轻钢龙骨，φ8mm镀锌全牙丝杆作吊杆 2.面层材料品种、规格:12mm厚600*600矿棉板 3.耐火等级:A 4.详见设计图纸 |  | m2 | 227.21
25 | 010810001002 | 卷轴窗帘 | 1.成品布艺遮光卷轴窗帘 |  | m2 | 46.2
26 | 010810001003 | 卷轴窗帘 | 1.成品16mm阻燃布隔断帘 |  | m2 | 102.9
27 | 010810005002 | 窗帘轨 | 1.成品隔断帘滑轨，不锈钢管管径15mm 2.含安装、配件等 |  | m | 21
28 | 010802001006 | 金属(塑钢)门 | 1.成品医用钢质门 2.包含门扇门套、发泡及密封胶、门锁、五金配件等 |  | m2 | 21.42
分部小计
评估大厅
本页小计
注：为计取规费等的使用，可在表中增设其中：“定额人工费”。
表—08
分部分项工程和单价措施项目清单与计价表
工程名称：运动康复专业教学实训基地-装饰工程 |  |  |  | 标段：大学生创业中心防水保温工程 |  |  |  |  | 第 7 页 共 21 页
序号 | 项目编码 | 项目名称 | 项目特征描述 |  | 计量单位 | 工程量 | 金额（元）
[7 empty] | 综合单价 | 综合合价 |  | 其中：暂估价
29 | 011105006004 | 金属踢脚线 | 1.白色铝合金踢脚线h=100mm 2.固定金属卡件，卡件间距不超过600mm 3.素水泥浆一道 |  | m | 116.84
30 | 01B002 | 嵌入式防滑地垫 | 1.嵌入式白钢防滑地垫深灰色毯面 2.30mm厚1:3干性水泥砂浆找平 |  | m2 | 1.29
31 | 011103001004 | 防滑塑胶地板地板 | 1.3厚塑胶地板,用专用胶粘剂粘贴 2.4mm水泥自流平 3.20厚1:3水泥砂浆,压实抹光 4.水泥砂浆一道(内掺建筑胶) 5.现浇混凝土楼板 |  | m2 | 122.64
32 | 011108001003 | 石材零星项目（过口石材） | 1.材料品种、规格：灰色过口 20mm厚人造石材 2.30厚1:3干硬性水泥砂浆结合层,表面撒水泥粉 3.水泥砂浆一道(内掺建筑胶) 4.现浇混凝土楼板 |  | m2 | 1.311
33 | 010809004003 | 石材窗台板 | 1.20mm白色人造理石窗台板含倒角磨边，与窗相邻处5mm密封胶填缝 2.18mm多层阻燃板 3.20mm1:3干硬水泥浆结合层一道 |  | m2 | 1.05
本页小计
注：为计取规费等的使用，可在表中增设其中：“定额人工费”。
表—08
分部分项工程和单价措施项目清单与计价表
工程名称：运动康复专业教学实训基地-装饰工程 |  |  |  | 标段：大学生创业中心防水保温工程 |  |  |  |  | 第 8 页 共 21 页
序号 | 项目编码 | 项目名称 | 项目特征描述 |  | 计量单位 | 工程量 | 金额（元）
[7 empty] | 综合单价 | 综合合价 |  | 其中：暂估价
34 | 011407001003 | 墙面喷刷涂料(加气混凝土砌块墙) | 1.粉刷3遍无机涂料饰面 2.2厚面层耐水腻子3遍刮平 |  | m2 | 56.371
35 | 011406001004 | 抹灰面油漆(石膏板隔墙) | 1.乳胶漆涂料三遍 2.2厚面层耐水腻子刮平三遍 3.3厚底基防裂腻子分遍找平 4.防潮涂料两道横纵两道 5.板缝处贴接缝纸带 6.纸面石膏板基层 |  | m2 | 72.38
36 | 011302001005 | 轻钢龙骨石膏板天棚 | 1.龙骨材料种类、规格、中距:C50轻钢龙骨，φ8mm镀锌全牙丝杆作吊杆 2.面层材料品种、规格:12mm厚纸面石膏板 3.耐火等级:A 4.详见设计图纸 |  | m2 | 9.4051
37 | 011302001006 | 轻钢龙骨石膏板天棚 | 1.龙骨材料种类、规格、中距:C50轻钢龙骨，φ8mm镀锌全牙丝杆作吊杆 2.基层材料种类、规格:9.5mm厚纸面石膏板基层 3.面层材料品种、规格:9.5mm厚纸面石膏板 4.耐火等级:A 5.详见设计图纸 |  | m2 | 107.9689
本页小计
注：为计取规费等的使用，可在表中增设其中：“定额人工费”。
表—08
分部分项工程和单价措施项目清单与计价表
工程名称：运动康复专业教学实训基地-装饰工程 |  |  |  | 标段：大学生创业中心防水保温工程 |  |  |  |  | 第 9 页 共 21 页
序号 | 项目编码 | 项目名称 | 项目特征描述 |  | 计量单位 | 工程量 | 金额（元）
[7 empty] | 综合单价 | 综合合价 |  | 其中：暂估价
38 | 011407002004 | 天棚喷刷涂料 | 1.喷刷涂料部位:天棚吊顶，局部灯槽 2.刮腻子要求:满刮腻子3遍 3.涂料品种、喷刷遍数:3遍无机涂料 4.板缝粘贴布带 |  | m2 | 115.936
39 | 011304001001 | 灯带(槽) | 灯槽（不锈钢板处） 1.18mm厚多层阻燃板 2.1.5mm白色不锈钢面层 3.详见JZS(施)-40-2 |  | m | 2.8226
40 | 011304001002 | 灯带(槽) | 灯槽（侧立面） 1.18mm厚多层阻燃板 2.12mm厚石膏板面层 3.详见JZS(施)-40-2 |  | m | 2.566
41 | 011302001007 | 软膜天花吊顶 | 1.柔性发光膜 2. 1.5mm白色不锈钢收边 3.18mm厚多层阻燃板 4.龙骨材料种类、规格、中距:C75轻钢龙骨，φ8mm镀锌全牙丝杆作吊杆 5.含安装、金属卡件等 |  | m2 | 10.56
42 | 010810001004 | 卷轴窗帘 | 1.成品布艺遮光卷轴窗帘 |  | m2 | 8.58
43 | 010810005003 | 窗帘轨 | 1.成品隔断帘滑轨，不锈钢管管径15mm 2.含安装、配件等 |  | m | 3.3
本页小计
注：为计取规费等的使用，可在表中增设其中：“定额人工费”。
表—08
分部分项工程和单价措施项目清单与计价表
工程名称：运动康复专业教学实训基地-装饰工程 |  |  |  | 标段：大学生创业中心防水保温工程 |  |  |  |  | 第 10 页 共 21 页
序号 | 项目编码 | 项目名称 | 项目特征描述 |  | 计量单位 | 工程量 | 金额（元）
[7 empty] | 综合单价 | 综合合价 |  | 其中：暂估价
44 | 010802001005 | 金属(塑钢)门 | 1.成品保温防盗铜门 2.包含门扇门套、发泡及密封胶、门锁、五金配件等 |  | m2 | 3.15
分部小计
办公室、配电室
45 | 011105006005 | 金属踢脚线 | 1.白色铝合金踢脚线h=100mm 2.固定金属卡件，卡件间距不超过600mm 3.素水泥浆一道 |  | m | 50.54
46 | 011105003001 | 块料踢脚线 | 1.12厚通体砖踢脚h=100mm,稀水泥浆擦缝 2.10厚1:2水泥砂浆(内掺建筑胶)粘结层 3.素水泥浆一道 4.加气混凝土砌块墙基层 |  | m2 | 12.7
47 | 011104004001 | 防静电活动地板 | 1.35mm厚600*600mm防静电地板 2.防静电地板专用可调节金属支架@600mm 3.20mm厚1:3水泥砂浆找平 4.现浇混凝土楼板 |  | m2 | 10.49
48 | 011102003001 | 块料楼地面 | 1.10厚米白色地砖300*300mm 2.20厚1:3干硬性水泥沙浆粘结层,表面撒水泥粉 3.水泥浆一道（内掺建筑胶） 4.现浇混凝土楼板 |  | m2 | 60.7
本页小计
注：为计取规费等的使用，可在表中增设其中：“定额人工费”。
表—08
分部分项工程和单价措施项目清单与计价表
工程名称：运动康复专业教学实训基地-装饰工程 |  |  |  | 标段：大学生创业中心防水保温工程 |  |  |  |  | 第 11 页 共 21 页
序号 | 项目编码 | 项目名称 | 项目特征描述 |  | 计量单位 | 工程量 | 金额（元）
[7 empty] | 综合单价 | 综合合价 |  | 其中：暂估价
49 | 010809004004 | 石材窗台板 | 1.20mm白色人造理石窗台板含倒角磨边，与窗相邻处5mm密封胶填缝 2.18mm多层阻燃板 3.20mm1:3干硬水泥浆结合层一道 |  | m2 | 0.48
50 | 011407001004 | 墙面喷刷涂料(加气混凝土砌块墙) | 1.粉刷3遍无机涂料饰面 2.2厚面层耐水腻子3遍刮平 |  | m2 | 10.767
51 | 011406001005 | 抹灰面油漆(石膏板隔墙) | 1.乳胶漆涂料三遍 2.2厚面层耐水腻子刮平三遍 3.3厚底基防裂腻子分遍找平 4.防潮涂料两道横纵两道 5.板缝处贴接缝纸带 6.纸面石膏板基层 |  | m2 | 132.264
52 | 011201001010 | 墙面一般抹灰(加气混凝土砌块墙) | 1.5厚1:0.5:2.5水泥石膏砂浆抹平 2.8厚1:1:6水泥石灰膏砂浆打底扫毛或划出纹道 3.3厚外加剂专用砂浆打底刮糙或专用界面剂一道甩毛 4.喷湿原有基层 |  | m2 | 9.092
本页小计
注：为计取规费等的使用，可在表中增设其中：“定额人工费”。
表—08
分部分项工程和单价措施项目清单与计价表
工程名称：运动康复专业教学实训基地-装饰工程 |  |  |  | 标段：大学生创业中心防水保温工程 |  |  |  |  | 第 12 页 共 21 页
序号 | 项目编码 | 项目名称 | 项目特征描述 |  | 计量单位 | 工程量 | 金额（元）
[7 empty] | 综合单价 | 综合合价 |  | 其中：暂估价
53 | 011302001008 | 矿物棉板天棚 | 1.龙骨材料种类、规格、中距:C50轻钢龙骨，φ8mm镀锌全牙丝杆作吊杆 2.面层材料品种、规格:12mm厚600*600矿棉板 3.耐火等级:A 4.详见设计图纸 |  | m2 | 70.93
54 | 010810001005 | 卷轴窗帘 | 1.成品布艺遮光卷轴窗帘 |  | m2 | 6.6
55 | 010810005004 | 窗帘轨 | 1.成品隔断帘滑轨，不锈钢管管径15mm 2.含安装、配件等 |  | m | 3
56 | 010802001007 | 金属(塑钢)门 | 1.成品防火门 2.包含门扇门套、发泡及密封胶、门锁、五金配件等 |  | m2 | 3.15
57 | 010801001010 | 木质门 | 1.成品实木复合门连门套 2.包含门扇门套、发泡及密封胶、门锁、五金配件等 |  | m2 | 11.13
分部小计
卫生间
本页小计
注：为计取规费等的使用，可在表中增设其中：“定额人工费”。
表—08
分部分项工程和单价措施项目清单与计价表
工程名称：运动康复专业教学实训基地-装饰工程 |  |  |  | 标段：大学生创业中心防水保温工程 |  |  |  |  | 第 13 页 共 21 页
序号 | 项目编码 | 项目名称 | 项目特征描述 |  | 计量单位 | 工程量 | 金额（元）
[7 empty] | 综合单价 | 综合合价 |  | 其中：暂估价
58 | 011102003002 | 块料楼地面 | 1.10厚米白色防滑地砖300*300mm 2.30厚1:3干硬性水泥沙浆粘结层,表面撒水泥粉 3.最薄处20厚1:3水泥砂浆或稀释混凝土找坡抹平 4.水泥浆一道（内掺建筑胶） 5.现浇混凝土楼板 |  | m2 | 15.33
59 | 011102003003 | 块料楼地面 | 卫生间墩台平面 1.10厚米白色防滑地砖300*300 2.30厚1:3干硬性水泥沙浆粘结层,表面撒水泥粉 3.边缘安装15*14*1.2mm铝合金条结构胶粘贴 |  | m2 | 7.7
60 | 011108003001 | 块料零星项目 | 卫生间墩台侧壁 1.10厚米白色防滑地砖300*300 2.30厚1:3干硬性水泥沙浆粘结层,表面撒水泥粉 |  | m2 | 1.8
61 | 010904002001 | 楼(地)面涂膜防水 | 1.地面防水 2.1.5厚聚氨酯防水层（上返300mm） |  | m2 | 31.298
62 | 010401012001 | 零星砌砖 | 1.卫生间墩台 2.120mm烧结多孔砖砌筑界限边，M5砌筑砂浆 |  | m3 | 0.6653
63 | 010501001001 | 垫层 | 1.卫生间墩台 2.水泥炉渣填充 |  | m3 | 0.7416
本页小计
注：为计取规费等的使用，可在表中增设其中：“定额人工费”。
表—08
分部分项工程和单价措施项目清单与计价表
工程名称：运动康复专业教学实训基地-装饰工程 |  |  |  | 标段：大学生创业中心防水保温工程 |  |  |  |  | 第 14 页 共 21 页
序号 | 项目编码 | 项目名称 | 项目特征描述 |  | 计量单位 | 工程量 | 金额（元）
[7 empty] | 综合单价 | 综合合价 |  | 其中：暂估价
64 | 011204003001 | 块料墙面 | 1.墙面砖 2. 水泥擦缝 3.10厚600*300mm仿木纹玻化砖 4. 5厚1:2建筑胶水泥砂浆粘结层 5. 刷素水泥浆一道 |  | m2 | 75.394
65 | 011201001011 | 墙面一般抹灰(加气混凝土砌块墙) | 1.5厚1:0.5:2.5水泥石膏砂浆抹平 2.8厚1:1:6水泥石灰膏砂浆打底扫毛或划出纹道 3.3厚外加剂专用砂浆打底刮糙或专用界面剂一道甩毛 4.喷湿原有基层 |  | m2 | 75.394
66 | 011302001009 | 铝扣板天棚 | 1.300x300mm哑光白铝扣板 2.与铝合金方板配套专用下层副龙骨联结，间距≤600 3.与安装型式配套的专用上层龙骨，间距≤1200 用吊件与钢筋吊杆联结找平 4.φ8吊杆，双向中距≤1200，吊杆上部与预埋吊环固定 5.板底预留φ10钢筋吊环，双向中距≤1200 |  | m2 | 23.03
本页小计
注：为计取规费等的使用，可在表中增设其中：“定额人工费”。
表—08
分部分项工程和单价措施项目清单与计价表
工程名称：运动康复专业教学实训基地-装饰工程 |  |  |  | 标段：大学生创业中心防水保温工程 |  |  |  |  | 第 15 页 共 21 页
序号 | 项目编码 | 项目名称 | 项目特征描述 |  | 计量单位 | 工程量 | 金额（元）
[7 empty] | 综合单价 | 综合合价 |  | 其中：暂估价
67 | 011505001001 | 洗漱台 | 1.材料品种、规格、颜色:20mm白色理石洗手台面，含倒角磨边 2.支架、配件品种、规格:L40X4镀锌角钢 |  | m2 | 2.455
68 | 011505010001 | 镜面玻璃 | 1.镜面玻璃品种、规格:6mm防雾镜片玻璃 2.基层材料种类:15mm厚多层阻燃夹板基层 3.1.5厚不锈钢饰面边框 |  | m2 | 2.616
69 | 011210005001 | 成品隔断 | 1.部位:卫生间隔断（含小便器处隔断） 2.隔断材料品种、规格、颜色:成品18mm厚抗倍特卫生间隔断 3.含五金件 |  | m2 | 32.97
70 | 011503002001 | 成品不锈钢把杆 | 1.卫生间成品不锈钢把杆 |  | 套 | 6
71 | 010801001011 | 木质门 | 1.成品实木复合门连门套 2.包含门扇门套、发泡及密封胶、门锁、五金配件等 |  | m2 | 3.78
分部小计
洗消间
本页小计
注：为计取规费等的使用，可在表中增设其中：“定额人工费”。
表—08
分部分项工程和单价措施项目清单与计价表
工程名称：运动康复专业教学实训基地-装饰工程 |  |  |  | 标段：大学生创业中心防水保温工程 |  |  |  |  | 第 16 页 共 21 页
序号 | 项目编码 | 项目名称 | 项目特征描述 |  | 计量单位 | 工程量 | 金额（元）
[7 empty] | 综合单价 | 综合合价 |  | 其中：暂估价
72 | 011102003004 | 块料楼地面 | 1.10厚米白色防滑地砖300*300mm 2.30厚1:3干硬性水泥沙浆粘结层,表面撒水泥粉 3.最薄处20厚1:3水泥砂浆或稀释混凝土找坡抹平 4.水泥浆一道（内掺建筑胶） 5.现浇混凝土楼板 |  | m2 | 10.18
73 | 010904002002 | 楼(地)面涂膜防水 | 1.地面防水 2. 1.5厚聚氨酯防水层（上返300mm） |  | m2 | 15.67
74 | 011204003002 | 块料墙面 | 1.墙面砖 2. 水泥擦缝 3.10厚600*300mm仿木纹玻化砖 4. 5厚1:2建筑胶水泥砂浆粘结层 5. 刷素水泥浆一道 |  | m2 | 52.42
75 | 011201001012 | 墙面一般抹灰(加气混凝土砌块墙) | 1.5厚1:0.5:2.5水泥石膏砂浆抹平 2.8厚1:1:6水泥石灰膏砂浆打底扫毛或划出纹道 3.3厚外加剂专用砂浆打底刮糙或专用界面剂一道甩毛 4.喷湿原有基层 |  | m2 | 52.42
76 | 010903002001 | 墙面涂膜防水 | 1.墙面防水 2.1.5厚聚氨酯防水层（h=1800mm） |  | m2 | 32.94
本页小计
注：为计取规费等的使用，可在表中增设其中：“定额人工费”。
表—08
分部分项工程和单价措施项目清单与计价表
工程名称：运动康复专业教学实训基地-装饰工程 |  |  |  | 标段：大学生创业中心防水保温工程 |  |  |  |  | 第 17 页 共 21 页
序号 | 项目编码 | 项目名称 | 项目特征描述 |  | 计量单位 | 工程量 | 金额（元）
[7 empty] | 综合单价 | 综合合价 |  | 其中：暂估价
77 | 011302001010 | 铝扣板天棚 | 1.300x300mm哑光白铝扣板 2.与铝合金方板配套专用下层副龙骨联结，间距≤600 3.与安装型式配套的专用上层龙骨，间距≤1200 用吊件与钢筋吊杆联结找平 4.φ8吊杆，双向中距≤1200，吊杆上部与预埋吊环固定 5.板底预留φ10钢筋吊环，双向中距≤1200 |  | m2 | 10.18
78 | 010801001008 | 木质门 | 1.成品实木复合门连门套 2.包含门扇门套、发泡及密封胶、门锁、五金配件等 |  | m2 | 3.78
79 | 011210005002 | 成品隔断 | 1.部位:淋浴间隔断 2.隔断材料品种、规格、颜色:成品18mm厚抗倍特卫生间隔断 3.含五金件 |  | m2 | 1.8
分部小计
更衣室
80 | 011102003005 | 块料楼地面 | 1.10厚灰色防滑玻化砖300*300 2.20厚1:3干硬性水泥沙浆粘结层,表面撒水泥粉 3.水泥浆一道（内掺建筑胶） 4.现浇混凝土楼板 |  | m2 | 12.58
本页小计
注：为计取规费等的使用，可在表中增设其中：“定额人工费”。
表—08
分部分项工程和单价措施项目清单与计价表
工程名称：运动康复专业教学实训基地-装饰工程 |  |  |  | 标段：大学生创业中心防水保温工程 |  |  |  |  | 第 18 页 共 21 页
序号 | 项目编码 | 项目名称 | 项目特征描述 |  | 计量单位 | 工程量 | 金额（元）
[7 empty] | 综合单价 | 综合合价 |  | 其中：暂估价
81 | 011105003002 | 块料踢脚线 | 1.12厚通体砖踢脚h=100mm,稀水泥浆擦缝 2.10厚1:2水泥砂浆(内掺建筑胶)粘结层 3.素水泥浆一道 4.加气混凝土砌块墙基层 |  | m2 | 22.19
82 | 011108001004 | 石材零星项目（过口石材） | 1.材料品种、规格：灰色过口 20mm厚人造石材 2.30厚1:3干硬性水泥砂浆结合层,表面撒水泥粉 3.水泥砂浆一道(内掺建筑胶) 4.现浇混凝土楼板 |  | m2 | 0.384
83 | 011407001005 | 墙面喷刷涂料(加气混凝土砌块墙) | 1.粉刷3遍无机涂料饰面 2.2厚面层耐水腻子3遍刮平 |  | m2 | 5.597
84 | 011406001006 | 抹灰面油漆(石膏板隔墙) | 1.乳胶漆涂料三遍 2.2厚面层耐水腻子刮平三遍 3.3厚底基防裂腻子分遍找平 4.防潮涂料两道横纵两道 5.板缝处贴接缝纸带 6.纸面石膏板基层 |  | m2 | 65.594
本页小计
注：为计取规费等的使用，可在表中增设其中：“定额人工费”。
表—08
分部分项工程和单价措施项目清单与计价表
工程名称：运动康复专业教学实训基地-装饰工程 |  |  |  | 标段：大学生创业中心防水保温工程 |  |  |  |  | 第 19 页 共 21 页
序号 | 项目编码 | 项目名称 | 项目特征描述 |  | 计量单位 | 工程量 | 金额（元）
[7 empty] | 综合单价 | 综合合价 |  | 其中：暂估价
85 | 011201001013 | 墙面一般抹灰(加气混凝土砌块墙) | 1.5厚1:0.5:2.5水泥石膏砂浆抹平 2.8厚1:1:6水泥石灰膏砂浆打底扫毛或划出纹道 3.3厚外加剂专用砂浆打底刮糙或专用界面剂一道甩毛 4.喷湿原有基层 |  | m2 | 5.597
86 | 011302001011 | 轻钢龙骨石膏板天棚 | 1.龙骨材料种类、规格、中距:C50轻钢龙骨，φ8mm镀锌全牙丝杆作吊杆 2.面层材料品种、规格:12mm厚纸面石膏板 3.耐火等级:A 4.详见设计图纸 |  | m2 | 12.58
87 | 011407002005 | 天棚喷刷涂料 | 1.喷刷涂料部位:天棚吊顶 2.刮腻子要求:满刮腻子3遍 3.涂料品种、喷刷遍数:3遍无机涂料 4.板缝粘贴布带 |  | m2 | 12.58
88 | 010801001009 | 木质门 | 1.成品实木复合门连门套 2.包含门扇门套、发泡及密封胶、门锁、五金配件等 |  | m2 | 5.67
分部小计
新增轻钢龙骨隔墙、砌筑隔墙
本页小计
注：为计取规费等的使用，可在表中增设其中：“定额人工费”。
表—08
分部分项工程和单价措施项目清单与计价表
工程名称：运动康复专业教学实训基地-装饰工程 |  |  |  | 标段：大学生创业中心防水保温工程 |  |  |  |  | 第 20 页 共 21 页
序号 | 项目编码 | 项目名称 | 项目特征描述 |  | 计量单位 | 工程量 | 金额（元）
[7 empty] | 综合单价 | 综合合价 |  | 其中：暂估价
89 | 011207001001 | 轻钢龙骨隔墙 | 1.龙骨材料种类、规格、中距:C75系列轻钢龙骨 2.面层材料品种、规格:12mm厚石膏板 3.内填充卷毡超细吸音棉50mm厚，不燃A级材料，密度100kg/m³ 4.耐火等级:A级 5.详见设计图纸 |  | m2 | 320.502
90 | 010402001001 | 砌块墙 | 1.新建砌体墙 2.墙体厚度:100mm 3.墙体类型:蒸压加气混凝土砌块墙 4.砂浆强度等级:M5预拌砂浆 |  | m3 | 15.4426
分部小计
拆除工程
91 | 011602001001 | 混凝土构件拆除 | 1.拆除原有混凝土地台 2.建筑垃圾外运，运距自行考虑 |  | m3 | 16.6512
92 | 011614002001 | 柜体拆除 | 1.拆除原有服务台 2.建筑垃圾外运，运距自行考虑 |  | m2 | 3.501
93 | 011609002001 | 隔断隔墙拆除 | 1.拆除原有轻钢龙骨石膏板隔墙 2.残值交由建设单位处理 |  | m2 | 141.3
94 | 011609002002 | 隔断隔墙拆除 | 1.拆除原有玻璃隔断 2.建筑垃圾外运，运距自行考虑 |  | m2 | 130.41
本页小计
注：为计取规费等的使用，可在表中增设其中：“定额人工费”。
表—08
分部分项工程和单价措施项目清单与计价表
工程名称：运动康复专业教学实训基地-装饰工程 |  |  |  | 标段：大学生创业中心防水保温工程 |  |  |  |  | 第 21 页 共 21 页
序号 | 项目编码 | 项目名称 | 项目特征描述 |  | 计量单位 | 工程量 | 金额（元）
[7 empty] | 综合单价 | 综合合价 |  | 其中：暂估价
95 | 011608002001 | 铲除涂料面 | 1.拆除原有墙面涂料 2.建筑垃圾外运，运距自行考虑 |  | m2 | 797.3712
96 | 011606003001 | 天棚面龙骨及饰面拆除 | 1.拆除原有天花铝格栅及其轻钢龙骨 2.残值交由建设单位处理 |  | m2 | 858.55
97 | 011610001001 | 木门窗拆除 | 1.拆除原有木门 2.建筑垃圾外运，运距自行考虑 |  | m2 | 43.11
分部小计
措施项目
98 | 011703001001 | 垂直运输 | 1.建筑物建筑类型及结构形式:砖混结构 |  | 项 | 1
分部小计
本页小计
合 计
注：为计取规费等的使用，可在表中增设其中：“定额人工费”。
表—08

## 表-11 总价措施项目清单与计价表
总价措施项目清单与计价表
工程名称：运动康复专业教学实训基地-装饰工程 |  |  |  | 标段：大学生创业中心防水保温工程 |  |  |  | 第 1 页 共 1 页
序号 | 项目编码 | 项目名称 | 计算基础 |  | 费率 (%) | 金额 (元) | 调整 费率 (%) |  | 调整后 金额(元) | 备注
1 | 011707001001 | 安全文明施工费 | 分部分项合计+单价措施项目费-分部分项设备费-单价措施项目设备费 |  | 3.12
2 | 011707002001 | 夜间施工费 | 分部分项计费人工费+单价措施计费人工费 |  | 0.12
3 | 011707004001 | 二次搬运费 | 分部分项计费人工费+单价措施计费人工费 |  | 0.12
4 | 011707005002 | 冬季施工增加费 | 分部分项冬季施工人工预算价+分部分项冬季施工机具预算价+单价措施冬季施工人工预算价+单价措施冬季施工机具预算价 |  | 0
5 | 011707005001 | 雨季施工增加费 | 分部分项计费人工费+单价措施计费人工费 |  | 0.11
6 | 011707007001 | 已完工程及设备保护费 | 分部分项计费人工费+单价措施计费人工费 |  | 0.11
7 | 01B001 | 工程定位复测费 | 分部分项计费人工费+单价措施计费人工费 |  | 0.08
8 | 01B002 | 专业工程措施项目费
合 计
编制人（造价人员）： |  |  |  | 复核人（造价工程师）：
注：1.“计算基础”中安全文明施工费可为“定额基价”、“定额人工费”或“定额人工费+定额机械费”，其他项目可为“定额人工费”或“定额人工费+定额机械费”。 2.按施工方案计算的措施费，若无“计算基础”和“费率”的数值，也可只填“金额”数值，但应在备注栏说明施工方案出处或计算方法。
表-11

## 表-11-1 总价措施项目专业工程措施项目计价明细表
总价措施项目专业工程措施项目计价明细表
工程名称：运动康复专业教学实训基地-装饰工程 |  |  |  | 标段：大学生创业中心防水保温工程 |  |  |  |  | 第 1 页 共 1 页
序号 | 清单编码 | 清单名称 | 清单特征描述 |  | 计量单位 | 工程量 | 金额
[7 empty] | 综合单价 | 综合合价 |  | 其中
暂估价
注：为计取规费等的使用，可在表中增设其中：“定额人工费”。
表-11-1

## 表-12 其他项目清单与计价汇总表
其他项目清单与计价汇总表
工程名称：运动康复专业教学实训基地-装饰工程 |  | 标段：大学生创业中心防水保温工程 |  |  | 第 1 页 共 1 页
序号 | 项目名称 |  | 金额（元） | 结算金额（元） |  | 备注
1 | 暂列金额 |  |  |  |  | 明细详见表-12-1
2 | 暂估价
2.1 | 材料暂估价 |  | — |  |  | 明细详见表-12-2
2.2 | 专业工程暂估价 |  |  |  |  | 明细详见表-12-3
3 | 计日工 |  |  |  |  | 明细详见表-12-4
4 | 总承包服务费 |  |  |  |  | 明细详见表-12-5
合 计
注：材料（工程设备）暂估单价进入清单项目综合单价，此处不汇总。
表—12

## 表-12-1 暂列金额表
暂列金额明细表
工程名称：运动康复专业教学实训基地-装饰工程 |  | 标段：大学生创业中心防水保温工程 |  |  | 第 1 页 共 1 页
序号 | 名称 |  | 计量单位 | 暂定金额 |  | 备注
1 | 暂列金额 |  | 项 |  |  | 计算基础为分部分项工程费-工程设备费，费率为10-15%。市政维修养护定额：计算基础为分部分项工程费-工程设备费，费率为10%。
合 计 | [5 empty] | —
注：此表由招标人填写，如不能详列，也可只列暂列金额总额，投标人应将上述暂列金额计入投标总价中。
表—12—1

## 表-12-2 材料(工程设备)暂估价及调整表
材料（工程设备）暂估单价及调整表
工程名称：运动康复专业教学实训基地-装饰工程 | [5 empty] | 标段：大学生创业中心防水保温工程 |  |  |  |  | 第 1 页 共 1 页
序号 | 材料 编码 | 材料(工程设备)名称、规格、型号 | 计量单位 | 数量 |  |  | 暂估(元) |  | 确认(元) |  |  | 差额±(元) |  | 备注
|  |  |  | 暂估 | 确认 |  | 单价 | 合价 | 单价 | 合价 |  | 单价 | 合价
合计
注：1.此表由招标人填写“暂估单价”，并在备注栏说明暂估价的材料、工程设备拟用在那些清单项目上，投标人应将上述材料、工程设备暂估单价计入工程量清单综合单价报价中
表—12—2

## 表-12-3 专业工程暂估价及结算价表
专业工程暂估价及结算价表
工程名称：运动康复专业教学实训基地-装饰工程 |  |  | 标段：大学生创业中心防水保温工程 |  |  |  | 第 1 页 共 1 页
序号 | 工程名称 | 工程内容 |  | 暂估金额 （元） | 结算金额 (元) | 差额 ±(元) |  | 备注
合 计 |  |  |  | 0 |  |  |  | —
注：此表由招标人填写，投标人应将上述专业工程暂估价计入投标总价中。
表—12—3

## 表-12-4 计日工表
计日工表
工程名称：运动康复专业教学实训基地-装饰工程 |  |  |  |  | 标段：大学生创业中心防水保温工程 |  | 第 1 页 共 1 页
编号 | 项目名称 | 单位 | 暂定数量 | 实际数量 |  | 综合单价(元) |  | 合价（元）
[8 empty] | 暂定 | 实际
1 | 人工
1.1
人工小计
2 | 材料
2.1
材料小计
3 | 施工机械
3.1
施工机械小计
4.企业管理费和利润
总计
注：此表项目名称、暂定数量由招标人填写，编制招标控制价时，单价由招标人按有关计价规定确定；投标时，单价由投标人自主报价，按暂定数量计算合价计入投标总价中。结算时，按发承包双方确认的实际数量计算合价。
表—12—4

## 表-12-5 总承包服务费计价表
总承包服务费计价表
工程名称：运动康复专业教学实训基地-装饰工程 |  |  | 标段：大学生创业中心防水保温工程 |  |  | 第 1 页 共 1 页
序号 | 项目名称 | 项目价值（元） |  | 服务内容 | 计算基础 |  | 费率(%) | 金额
1 | 发包人供应材料 | [5 empty] | 2
2 | 发包人采购设备 | [5 empty] | 2
3 | 总承包人对发包人发包的专业工程管理和协调 | [5 empty] | 1.5
4 | 总承包人对发包人发包的专业工程管理和协调并提供配合服务 | [5 empty] | 5
合 计
注：此表项目名称、服务内容由招标人填写，编制招标控制价时，费率及金额由招标人按有关计价规定确定；投标时，费率及金额由投标人自主报价，计入投标总价中。
表—12—5

## 表-13 规费、税金项目清单与计价表
规费、税金项目清单与计价表
工程名称：运动康复专业教学实训基地-装饰工程 |  |  | 标段：大学生创业中心防水保温工程 |  | 第 1 页 共 1 页
序号 | 项目名称 | 计算基础 |  | 计算基数 |  | 计算费率(%) | 金额(元)
1 | 规费 | [（A）+（B）+（C）+人工费价差]×费率
1.1 | 社会保险费 | 养老保险费+医疗保险费+失业保险费+工伤保险费+生育保险费
1.1.1 | 养老保险费 | 计费人工费+人工价差 |  |  |  | 16
1.1.2 | 医疗保险费 | 计费人工费+人工价差 |  |  |  | 7.5
1.1.3 | 失业保险费 | 计费人工费+人工价差 |  |  |  | 0.5
1.1.4 | 工伤保险费 | 计费人工费+人工价差 |  |  |  | 1
1.1.5 | 生育保险费 | 计费人工费+人工价差 |  |  |  | 0.6
1.2 | 住房公积金 | 计费人工费+人工价差 |  |  |  | 5
1.3 | 环境保护税 | 按实际发生计算
2 | 税金 | [（一）+（二）+（三）+（四）-（3）-（4）-甲供材料费]×税率 |  |  |  | 9
合 计
编制人（造价人员）： |  |  | 复核人（造价工程师）：
表—13