## 封-1 招标工程量清单封面
|  | 运动康复专业教学实训基地-采暖工程 |  | 工程
招 标 工 程 量 清 单
招 标 人：
(单位盖章)
造价咨询人：
(单位盖章)
年 月 日
封-1

## 扉-1 招标工程量清单扉页
|  | 运动康复专业教学实训基地-采暖工程 |  |  | 工程
招 标 工 程 量 清 单
招 标 人： |  |  | 造价咨询人：
| （单位盖章） |  |  | (单位资质专用章)
法定代表人 或其授权人： |  |  | 法定代表人 或其授权人：
| (签字或盖章) |  |  | (签字或盖章)
编 制 人： |  |  | 复 核 人：
| (造价人员签字盖专用章) |  |  | (造价工程师签字盖专用章)
编 制 时 间： | 年 月 日 |  | 复 核 时 间： | 年 月 日
扉-1

## 表-08 分部分项工程和单价措施项目清单与计价表
分部分项工程和单价措施项目清单与计价表
工程名称：运动康复专业教学实训基地-采暖工程 |  |  |  | 标段：大学生创业中心防水保温工程 |  |  |  |  | 第 1 页 共 10 页
序号 | 项目编码 | 项目名称 | 项目特征描述 |  | 计量单位 | 工程量 | 金额（元）
[7 empty] | 综合单价 | 综合合价 |  | 其中：暂估价
拆除
1 | 031001002010 | 管道拆除 | 1.名称:焊接钢管拆除 2.包含:管道上附着物 3.规格、压力等级:DN125-DN150 4.其它:残值运到甲方指定地点 |  | m | 82.52
2 | 031001002011 | 管道拆除 | 1.名称:焊接钢管拆除 2.包含:管道上附着物 3.规格、压力等级:DN70-DN100 4.其它:残值运到甲方指定地点 |  | m | 180.44
3 | 031001002012 | 管道拆除 | 1.名称:焊接钢管拆除 2.包含:管道上附着物 3.规格、压力等级:DN32-DN50 4.其它:残值运到甲方指定地点 |  | m | 295.37
4 | 031001002013 | 管道拆除 | 1.名称:焊接钢管拆除 2.包含:管道上附着物 3.规格、压力等级:DN15-DN25 4.其它:残值运到甲方指定地点 |  | m | 338.9
5 | 031005001001 | 铸铁散热器拆除 | 1.名称:铸铁散热器M132拆除 2.片数:20片/组 3.其它:残值运到甲方指定地点 |  | 组 | 25
6 | 031005001002 | 铸铁散热器拆除 | 1.名称:铸铁散热器M132拆除 2.片数:18片/组 3.其它:残值运到甲方指定地点 |  | 组 | 11
本页小计
注：为计取规费等的使用，可在表中增设其中：“定额人工费”。
表—08
分部分项工程和单价措施项目清单与计价表
工程名称：运动康复专业教学实训基地-采暖工程 |  |  |  | 标段：大学生创业中心防水保温工程 |  |  |  |  | 第 2 页 共 10 页
序号 | 项目编码 | 项目名称 | 项目特征描述 |  | 计量单位 | 工程量 | 金额（元）
[7 empty] | 综合单价 | 综合合价 |  | 其中：暂估价
7 | 031005001003 | 铸铁散热器拆除 | 1.名称:铸铁散热器M132拆除 2.片数:15片/组 3.其它:残值运到甲方指定地点 |  | 组 | 5
分部小计
新建
8 | 031001002014 | 焊接钢管 | 1.安装部位:室内（地沟） 2.介质:热媒体 3.规格、压力等级:焊接钢管 DN125 4.连接形式:焊接连接 5.压力试验及吹、洗设计要求:满足设计图纸、相关标准及规范要求 |  | m | 5.9
9 | 031001002001 | 焊接钢管 | 1.安装部位:室内 2.介质:热媒体 3.规格、压力等级:焊接钢管 DN125 4.连接形式:焊接连接 5.压力试验及吹、洗设计要求:满足设计图纸、相关标准及规范要求 |  | m | 2
本页小计
注：为计取规费等的使用，可在表中增设其中：“定额人工费”。
表—08
分部分项工程和单价措施项目清单与计价表
工程名称：运动康复专业教学实训基地-采暖工程 |  |  |  | 标段：大学生创业中心防水保温工程 |  |  |  |  | 第 3 页 共 10 页
序号 | 项目编码 | 项目名称 | 项目特征描述 |  | 计量单位 | 工程量 | 金额（元）
[7 empty] | 综合单价 | 综合合价 |  | 其中：暂估价
10 | 031001002002 | 焊接钢管 | 1.安装部位:室内（地沟） 2.介质:热媒体 3.规格、压力等级:焊接钢管 DN100 4.连接形式:焊接连接 5.压力试验及吹、洗设计要求:满足设计图纸、相关标准及规范要求 |  | m | 139.57
11 | 031001002003 | 焊接钢管 | 1.安装部位:室内（地沟） 2.介质:热媒体 3.规格、压力等级:焊接钢管 DN80 4.连接形式:焊接连接 5.压力试验及吹、洗设计要求:满足设计图纸、相关标准及规范要求 |  | m | 113.38
12 | 031001002015 | 焊接钢管 | 1.安装部位:室内 2.介质:热媒体 3.规格、压力等级:焊接钢管 DN80 4.连接形式:焊接连接 5.压力试验及吹、洗设计要求:满足设计图纸、相关标准及规范要求 |  | m | 8.21
本页小计
注：为计取规费等的使用，可在表中增设其中：“定额人工费”。
表—08
分部分项工程和单价措施项目清单与计价表
工程名称：运动康复专业教学实训基地-采暖工程 |  |  |  | 标段：大学生创业中心防水保温工程 |  |  |  |  | 第 4 页 共 10 页
序号 | 项目编码 | 项目名称 | 项目特征描述 |  | 计量单位 | 工程量 | 金额（元）
[7 empty] | 综合单价 | 综合合价 |  | 其中：暂估价
13 | 031001002004 | 焊接钢管 | 1.安装部位:室内（地沟） 2.介质:热媒体 3.规格、压力等级:焊接钢管 DN65 4.连接形式:焊接连接 5.压力试验及吹、洗设计要求:满足设计图纸、相关标准及规范要求 |  | m | 87.46
14 | 031001002016 | 焊接钢管 | 1.安装部位:室内 2.介质:热媒体 3.规格、压力等级:焊接钢管 DN65 4.连接形式:焊接连接 5.压力试验及吹、洗设计要求:满足设计图纸、相关标准及规范要求 |  | m | 0.98
15 | 031001002005 | 焊接钢管 | 1.安装部位:室内（地沟） 2.介质:热媒体 3.规格、压力等级:焊接钢管 DN50 4.连接形式:焊接连接 5.压力试验及吹、洗设计要求:满足设计图纸、相关标准及规范要求 |  | m | 19.39
本页小计
注：为计取规费等的使用，可在表中增设其中：“定额人工费”。
表—08
分部分项工程和单价措施项目清单与计价表
工程名称：运动康复专业教学实训基地-采暖工程 |  |  |  | 标段：大学生创业中心防水保温工程 |  |  |  |  | 第 5 页 共 10 页
序号 | 项目编码 | 项目名称 | 项目特征描述 |  | 计量单位 | 工程量 | 金额（元）
[7 empty] | 综合单价 | 综合合价 |  | 其中：暂估价
16 | 031001002017 | 焊接钢管 | 1.安装部位:室内 2.介质:热媒体 3.规格、压力等级:焊接钢管 DN50 4.连接形式:焊接连接 5.压力试验及吹、洗设计要求:满足设计图纸、相关标准及规范要求 |  | m | 119.15
17 | 031001002006 | 焊接钢管 | 1.安装部位:室内 2.介质:热媒体 3.规格、压力等级:焊接钢管 DN40 4.连接形式:焊接连接 5.压力试验及吹、洗设计要求:满足设计图纸、相关标准及规范要求 |  | m | 103.82
18 | 031001002007 | 焊接钢管 | 1.安装部位:室内 2.介质:热媒体 3.规格、压力等级:焊接钢管 DN32 4.连接形式:螺纹连接 5.压力试验及吹、洗设计要求:满足设计图纸、相关标准及规范要求 |  | m | 91.98
本页小计
注：为计取规费等的使用，可在表中增设其中：“定额人工费”。
表—08
分部分项工程和单价措施项目清单与计价表
工程名称：运动康复专业教学实训基地-采暖工程 |  |  |  | 标段：大学生创业中心防水保温工程 |  |  |  |  | 第 6 页 共 10 页
序号 | 项目编码 | 项目名称 | 项目特征描述 |  | 计量单位 | 工程量 | 金额（元）
[7 empty] | 综合单价 | 综合合价 |  | 其中：暂估价
19 | 031001002008 | 焊接钢管 | 1.安装部位:室内 2.介质:热媒体 3.规格、压力等级:焊接钢管 DN25 4.连接形式:螺纹连接 5.压力试验及吹、洗设计要求:满足设计图纸、相关标准及规范要求 |  | m | 48.76
20 | 031001002009 | 焊接钢管 | 1.安装部位:室内 2.介质:热媒体 3.规格、压力等级:焊接钢管 DN20 4.连接形式:螺纹连接 5.压力试验及吹、洗设计要求:满足设计图纸、相关标准及规范要求 |  | m | 350.38
21 | 031005002001 | 钢制散热器 | 1.结构形式:压铸铝双金属双水道散热器 2.型号、规格:UR7006-600 3.片数:25 |  | 组 | 10
22 | 031005002002 | 钢制散热器 | 1.结构形式:压铸铝双金属双水道散热器 2.型号、规格:UR7006-600 3.片数:22 |  | 组 | 5
23 | 031005002003 | 钢制散热器 | 1.结构形式:压铸铝双金属双水道散热器 2.型号、规格:UR7006-600 3.片数:20 |  | 组 | 10
本页小计
注：为计取规费等的使用，可在表中增设其中：“定额人工费”。
表—08
分部分项工程和单价措施项目清单与计价表
工程名称：运动康复专业教学实训基地-采暖工程 |  |  |  | 标段：大学生创业中心防水保温工程 |  |  |  |  | 第 7 页 共 10 页
序号 | 项目编码 | 项目名称 | 项目特征描述 |  | 计量单位 | 工程量 | 金额（元）
[7 empty] | 综合单价 | 综合合价 |  | 其中：暂估价
24 | 031005002004 | 钢制散热器 | 1.结构形式:压铸铝双金属双水道散热器 2.型号、规格:UR7006-600 3.片数:18 |  | 组 | 8
25 | 031005002005 | 钢制散热器 | 1.结构形式:压铸铝双金属双水道散热器 2.型号、规格:UR7006-600 3.片数:15 |  | 组 | 12
26 | 031005002011 | 钢制散热器 | 1.结构形式:压铸铝双金属双水道散热器 2.型号、规格:UR7006-600 3.片数:14 |  | 组 | 6
27 | 031005002006 | 钢制散热器 | 1.结构形式:压铸铝双金属双水道散热器 2.型号、规格:UR7006-600 3.片数:13 |  | 组 | 8
28 | 031005002007 | 钢制散热器 | 1.结构形式:压铸铝双金属双水道散热器 2.型号、规格:UR7006-600 3.片数:12 |  | 组 | 2
29 | 031005002008 | 钢制散热器 | 1.结构形式:压铸铝双金属双水道散热器 2.型号、规格:UR7006-600 3.片数:10 |  | 组 | 1
30 | 031005002009 | 钢制散热器 | 1.结构形式:压铸铝双金属双水道散热器 2.型号、规格:UR7006-600 3.片数:8 |  | 组 | 4
本页小计
注：为计取规费等的使用，可在表中增设其中：“定额人工费”。
表—08
分部分项工程和单价措施项目清单与计价表
工程名称：运动康复专业教学实训基地-采暖工程 |  |  |  | 标段：大学生创业中心防水保温工程 |  |  |  |  | 第 8 页 共 10 页
序号 | 项目编码 | 项目名称 | 项目特征描述 |  | 计量单位 | 工程量 | 金额（元）
[7 empty] | 综合单价 | 综合合价 |  | 其中：暂估价
31 | 031005002010 | 钢制高频焊翅片管散热器 | 1.结构形式:钢制高频焊翅片管散热器 2.型号、规格:GPRC8-1500-25 |  | 组 | 2
32 | 031003001001 | 铜闸阀 | 1.类型:铜闸阀 2.规格、压力等级:Z11W、DN20 3.连接形式:螺纹连接 |  | 个 | 82
33 | 031003001002 | 恒温三通阀 | 1.类型:恒温三通阀 2.规格、压力等级:DN20 3.连接形式:螺纹连接 |  | 个 | 45
34 | 031003001003 | 自动排气阀 | 1.类型:自动排气阀 2.材质:铜质 3.规格、压力等级:DN20 4.连接形式:螺纹连接 |  | 个 | 5
35 | 031003003001 | 闸阀 | 1.类型:闸阀 2.规格、压力等级:Z45T DN100 3.连接形式:法兰连接 |  | 个 | 2
36 | 031003003002 | 闸阀 | 1.类型:闸阀 2.规格、压力等级:Z45T DN50 3.连接形式:法兰连接 |  | 个 | 5
37 | 031003003003 | 闸阀 | 1.类型:调节阀 2.规格、压力等级:T40H DN100 3.连接形式:法兰连接 |  | 个 | 2
本页小计
注：为计取规费等的使用，可在表中增设其中：“定额人工费”。
表—08
分部分项工程和单价措施项目清单与计价表
工程名称：运动康复专业教学实训基地-采暖工程 |  |  |  | 标段：大学生创业中心防水保温工程 |  |  |  |  | 第 9 页 共 10 页
序号 | 项目编码 | 项目名称 | 项目特征描述 |  | 计量单位 | 工程量 | 金额（元）
[7 empty] | 综合单价 | 综合合价 |  | 其中：暂估价
38 | 031003003004 | 调节阀 | 1.类型:调节阀 2.规格、压力等级:T40H DN50 3.连接形式:法兰连接 |  | 个 | 5
39 | 031003011001 | 法兰 | 1.材质:焊接法兰盘 2.规格、压力等级:DN100 3.连接形式:焊接连接 |  | 副 | 4
40 | 031003011002 | 法兰 | 1.材质:焊接法兰盘 2.规格、压力等级:DN50 3.连接形式:焊接连接 |  | 副 | 10
41 | 031002001001 | 管道支架 | 1.材质:型钢 2.管架形式:支吊架 |  | kg | 387.98
42 | 031201003001 | 金属结构刷油 | 1.除锈级别:轻锈 2.涂刷遍数、漆膜厚度:防锈漆两遍，银粉漆两遍 |  | kg | 387.98
43 | 031201001001 | 管道刷油 | 1.除锈级别:轻锈 2.涂刷遍数、漆膜厚度:防锈漆两遍 |  | m2 | 196.76
44 | 031208002001 | 管道绝热 | 1.绝热材料品种:B1级橡塑管壳 2.绝热厚度:28mm 3.管道外径:57mm以内 |  | m3 | 0.14
本页小计
注：为计取规费等的使用，可在表中增设其中：“定额人工费”。
表—08
分部分项工程和单价措施项目清单与计价表
工程名称：运动康复专业教学实训基地-采暖工程 |  |  |  | 标段：大学生创业中心防水保温工程 |  |  |  |  | 第 10 页 共 10 页
序号 | 项目编码 | 项目名称 | 项目特征描述 |  | 计量单位 | 工程量 | 金额（元）
[7 empty] | 综合单价 | 综合合价 |  | 其中：暂估价
45 | 031208002002 | 管道绝热 | 1.绝热材料品种:B1级橡塑管壳 2.绝热厚度:32mm 3.管道外径:133mm以内 |  | m3 | 4.25
46 | 031002003008 | 套管 | 1.名称、类型:穿墙套管 2.材质:钢套管 3.规格:DN50 |  | 个 | 10
47 | 031002003002 | 套管 | 1.名称、类型:穿墙套管 2.材质:钢套管 3.规格:DN40 |  | 个 | 6
48 | 031002003009 | 套管 | 1.名称、类型:穿墙套管 2.材质:钢套管 3.规格:DN32 |  | 个 | 2
49 | 031002003003 | 套管 | 1.名称、类型:穿墙套管 2.材质:钢套管 3.规格:DN25 |  | 个 | 4
50 | 031009001001 | 采暖工程系统调试 |  |  | 系统 | 1
分部小计
措施项目
51 | 031301017001 | 脚手架搭拆 |  |  | 项 | 1
分部小计
本页小计
合 计
注：为计取规费等的使用，可在表中增设其中：“定额人工费”。
表—08

## 表-11 总价措施项目清单与计价表
总价措施项目清单与计价表
工程名称：运动康复专业教学实训基地-采暖工程 |  |  |  | 标段：大学生创业中心防水保温工程 |  |  |  | 第 1 页 共 1 页
序号 | 项目编码 | 项目名称 | 计算基础 |  | 费率 (%) | 金额 (元) | 调整 费率 (%) |  | 调整后 金额(元) | 备注
1 | 031302001001 | 安全文明施工费 | 分部分项合计+单价措施项目费-分部分项设备费-单价措施项目设备费 |  | 2.54
2 | 031302002001 | 夜间施工费 | 分部分项计费人工费+单价措施计费人工费 |  | 0.12
3 | 031302004001 | 二次搬运费 | 分部分项计费人工费+单价措施计费人工费 |  | 0.12
4 | 031302005002 | 冬季施工增加费 | 分部分项冬季施工人工预算价+分部分项冬季施工机具预算价+单价措施冬季施工人工预算价+单价措施冬季施工机具预算价 |  | 0
5 | 031302005001 | 雨季施工增加费 | 分部分项计费人工费+单价措施计费人工费 |  | 0.11
6 | 031302006001 | 已完工程及设备保护费 | 分部分项计费人工费+单价措施计费人工费 |  | 0.11
7 | 03B001 | 工程定位复测费 | 分部分项计费人工费+单价措施计费人工费 |  | 0.08
8 | 03B002 | 专业工程措施项目费
合 计
编制人（造价人员）： |  |  |  | 复核人（造价工程师）：
注：1.“计算基础”中安全文明施工费可为“定额基价”、“定额人工费”或“定额人工费+定额机械费”，其他项目可为“定额人工费”或“定额人工费+定额机械费”。 2.按施工方案计算的措施费，若无“计算基础”和“费率”的数值，也可只填“金额”数值，但应在备注栏说明施工方案出处或计算方法。
表-11

## 表-11-1 总价措施项目专业工程措施项目计价明细表
总价措施项目专业工程措施项目计价明细表
工程名称：运动康复专业教学实训基地-采暖工程 |  |  |  | 标段：大学生创业中心防水保温工程 |  |  |  |  | 第 1 页 共 1 页
序号 | 清单编码 | 清单名称 | 清单特征描述 |  | 计量单位 | 工程量 | 金额
[7 empty] | 综合单价 | 综合合价 |  | 其中
暂估价
注：为计取规费等的使用，可在表中增设其中：“定额人工费”。
表-11-1

## 表-12 其他项目清单与计价汇总表
其他项目清单与计价汇总表
工程名称：运动康复专业教学实训基地-采暖工程 |  | 标段：大学生创业中心防水保温工程 |  |  | 第 1 页 共 1 页
序号 | 项目名称 |  | 金额（元） | 结算金额（元） |  | 备注
1 | 暂列金额 |  |  |  |  | 明细详见表-12-1
2 | 暂估价
2.1 | 材料暂估价 |  | — |  |  | 明细详见表-12-2
2.2 | 专业工程暂估价 |  |  |  |  | 明细详见表-12-3
3 | 计日工 |  |  |  |  | 明细详见表-12-4
4 | 总承包服务费 |  |  |  |  | 明细详见表-12-5
合 计
注：材料（工程设备）暂估单价进入清单项目综合单价，此处不汇总。
表—12

## 表-12-1 暂列金额表
暂列金额明细表
工程名称：运动康复专业教学实训基地-采暖工程 |  | 标段：大学生创业中心防水保温工程 |  |  | 第 1 页 共 1 页
序号 | 名称 |  | 计量单位 | 暂定金额 |  | 备注
1 | 暂列金额 |  | 项 |  |  | 计算基础为分部分项工程费-工程设备费，费率为10-15%。市政维修养护定额：计算基础为分部分项工程费-工程设备费，费率为10%。
合 计 | [5 empty] | —
注：此表由招标人填写，如不能详列，也可只列暂列金额总额，投标人应将上述暂列金额计入投标总价中。
表—12—1

## 表-12-2 材料(工程设备)暂估价及调整表
材料（工程设备）暂估单价及调整表
工程名称：运动康复专业教学实训基地-采暖工程 | [5 empty] | 标段：大学生创业中心防水保温工程 |  |  |  |  | 第 1 页 共 1 页
序号 | 材料 编码 | 材料(工程设备)名称、规格、型号 | 计量单位 | 数量 |  |  | 暂估(元) |  | 确认(元) |  |  | 差额±(元) |  | 备注
|  |  |  | 暂估 | 确认 |  | 单价 | 合价 | 单价 | 合价 |  | 单价 | 合价
合计
注：1.此表由招标人填写“暂估单价”，并在备注栏说明暂估价的材料、工程设备拟用在那些清单项目上，投标人应将上述材料、工程设备暂估单价计入工程量清单综合单价报价中
表—12—2

## 表-12-3 专业工程暂估价及结算价表
专业工程暂估价及结算价表
工程名称：运动康复专业教学实训基地-采暖工程 |  |  | 标段：大学生创业中心防水保温工程 |  |  |  | 第 1 页 共 1 页
序号 | 工程名称 | 工程内容 |  | 暂估金额 （元） | 结算金额 (元) | 差额 ±(元) |  | 备注
合 计 |  |  |  | 0 |  |  |  | —
注：此表由招标人填写，投标人应将上述专业工程暂估价计入投标总价中。
表—12—3

## 表-12-4 计日工表
计日工表
工程名称：运动康复专业教学实训基地-采暖工程 |  |  |  |  | 标段：大学生创业中心防水保温工程 |  | 第 1 页 共 1 页
编号 | 项目名称 | 单位 | 暂定数量 | 实际数量 |  | 综合单价(元) |  | 合价（元）
[8 empty] | 暂定 | 实际
1 | 人工
1.1
人工小计
2 | 材料
2.1
材料小计
3 | 施工机械
3.1
施工机械小计
4.企业管理费和利润
总计
注：此表项目名称、暂定数量由招标人填写，编制招标控制价时，单价由招标人按有关计价规定确定；投标时，单价由投标人自主报价，按暂定数量计算合价计入投标总价中。结算时，按发承包双方确认的实际数量计算合价。
表—12—4

## 表-12-5 总承包服务费计价表
总承包服务费计价表
工程名称：运动康复专业教学实训基地-采暖工程 |  |  | 标段：大学生创业中心防水保温工程 |  |  | 第 1 页 共 1 页
序号 | 项目名称 | 项目价值（元） |  | 服务内容 | 计算基础 |  | 费率(%) | 金额
1 | 发包人供应材料 | [5 empty] | 2
2 | 发包人采购设备 | [5 empty] | 2
3 | 总承包人对发包人发包的专业工程管理和协调 | [5 empty] | 1.5
4 | 总承包人对发包人发包的专业工程管理和协调并提供配合服务 | [5 empty] | 5
合 计
注：此表项目名称、服务内容由招标人填写，编制招标控制价时，费率及金额由招标人按有关计价规定确定；投标时，费率及金额由投标人自主报价，计入投标总价中。
表—12—5

## 表-13 规费、税金项目清单与计价表
规费、税金项目清单与计价表
工程名称：运动康复专业教学实训基地-采暖工程 |  |  | 标段：大学生创业中心防水保温工程 |  | 第 1 页 共 1 页
序号 | 项目名称 | 计算基础 |  | 计算基数 |  | 计算费率(%) | 金额(元)
1 | 规费 | [（A）+（B）+（C）+人工费价差]×费率
1.1 | 社会保险费 | 养老保险费+医疗保险费+失业保险费+工伤保险费+生育保险费
1.1.1 | 养老保险费 | 计费人工费+人工价差 |  |  |  | 16
1.1.2 | 医疗保险费 | 计费人工费+人工价差 |  |  |  | 7.5
1.1.3 | 失业保险费 | 计费人工费+人工价差 |  |  |  | 0.5
1.1.4 | 工伤保险费 | 计费人工费+人工价差 |  |  |  | 1
1.1.5 | 生育保险费 | 计费人工费+人工价差 |  |  |  | 0.6
1.2 | 住房公积金 | 计费人工费+人工价差 |  |  |  | 5
1.3 | 环境保护税 | 按实际发生计算
2 | 税金 | [（一）+（二）+（三）+（四）-（3）-（4）-甲供材料费]×税率 |  |  |  | 9
合 计
编制人（造价人员）： |  |  | 复核人（造价工程师）：
表—13