## 表-08 分部分项工程和单价措施项目清单与计价表
分部分项工程和单价措施项目清单与计价表
工程名称：装饰工程 |  |  |  | 标段：哈尔滨商业大学A区体育馆维修改造工程 |  |  |  |  | 第 1 页 共 24 页
序号 | 项目编码 | 项目名称 | 项目特征描述 |  | 计量单位 | 工程量 | 金额（元）
[7 empty] | 综合单价 | 综合合价 |  | 其中：暂估价
拆除工程
1 | 01B001 | 混凝土及砌体拆除 | 1.现状陶粒墙体,拆除1米高施工洞 2.卫生间现状混凝土蹲台、复合板隔断、理石台面等拆除 3.渣土外运：自行考虑 4.详见图纸 |  | 项 | 1
2 | 01B002 | 门窗拆除 | 1.玻璃门斗、白钢玻璃门拆除 2.渣土外运：自行考虑 3.详见图纸 |  | 项 | 1
3 | 01B003 | 屋面、雨棚拆除 | 1.钢结构屋面高低跨泛水处拆除 2.现状隐框玻璃采光顶拆除中空玻璃，现状钢结构龙骨保留 3.现状排水舌拆除，C25混凝土封堵洞口 4.雨棚：找平层、防水层清理至基层 4.渣土外运：自行考虑 5.含拆除及安装所需的防护措施 6.详见图纸 |  | 项 | 1
本页小计
注：为计取规费等的使用，可在表中增设其中：“定额人工费”。
表—08
分部分项工程和单价措施项目清单与计价表
工程名称：装饰工程 |  |  |  | 标段：哈尔滨商业大学A区体育馆维修改造工程 |  |  |  |  | 第 2 页 共 24 页
序号 | 项目编码 | 项目名称 | 项目特征描述 |  | 计量单位 | 工程量 | 金额（元）
[7 empty] | 综合单价 | 综合合价 |  | 其中：暂估价
4 | 01B004 | 室外平台、台阶、散水、坡道、栏板拆除 | 1.屋面一：现状屋面花岗岩石材板、刚性层、找平层、隔离层、防水层、保温层拆除 2.地面一：现状花岗岩石材板、刚性层、找平层、隔离层、防水层拆除 3.地面二：现状花岗岩石材板拆除 4.散水：现状花岗岩散水及垫层拆除 5.坡道、小台阶：现状花岗岩坡道、小台阶拆除 6.栏板一：现状挂贴石材拆除并清理干净 7.渣土外运：自行考虑（石材外运20%，其余利旧） 8.详见图纸 |  | 项 | 1
5 | 01B005 | 地面拆除 | 1.现状局部室内地面及踢脚拆除,含拆除地热盘管及相应保温板等工作 2.渣土外运：自行考虑 3.详见图纸 |  | 项 | 1
6 | 01B006 | 墙面拆除 | 1.现状室内墙面及局部室外墙面拆除 2.渣土外运：自行考虑 3.详见图纸 |  | 项 | 1
本页小计
注：为计取规费等的使用，可在表中增设其中：“定额人工费”。
表—08
分部分项工程和单价措施项目清单与计价表
工程名称：装饰工程 |  |  |  | 标段：哈尔滨商业大学A区体育馆维修改造工程 |  |  |  |  | 第 3 页 共 24 页
序号 | 项目编码 | 项目名称 | 项目特征描述 |  | 计量单位 | 工程量 | 金额（元）
[7 empty] | 综合单价 | 综合合价 |  | 其中：暂估价
7 | 01B007 | 天棚拆除 | 1.现状室内吊顶及顶棚拆除 2.渣土外运：自行考虑 3.详见图纸 |  | 项 | 1
分部小计
砌筑工程
8 | 010402001001 | 砌块墙 | 1.现状陶粒墙体1米高施工洞,施工完毕后封堵 |  | m3 | 9.28
分部小计
混凝土及钢筋混凝土工程
9 | 010507007001 | 其他构件 | 1.卫生间新做混凝土蹲台 |  | m3 | 9.95
10 | 010507005001 | 扶手、压顶 | 1.新做C25混凝土门槛及混凝土台 |  | m3 | 4.09
分部小计
门窗工程
11 | 011210003001 | 玻璃隔断 | 1.三玻断桥铝合金保温门斗 2.含制作、运输、安装、五金等全部内容 |  | m2 | 520.92
12 | 010802001001 | 金属(塑钢)门 | 1.三玻断桥铝合金保温外门 2.含制作、运输、安装、五金等全部内容 |  | m2 | 369.99
分部小计
屋面及防水工程
本页小计
注：为计取规费等的使用，可在表中增设其中：“定额人工费”。
表—08
分部分项工程和单价措施项目清单与计价表
工程名称：装饰工程 |  |  |  | 标段：哈尔滨商业大学A区体育馆维修改造工程 |  |  |  |  | 第 4 页 共 24 页
序号 | 项目编码 | 项目名称 | 项目特征描述 |  | 计量单位 | 工程量 | 金额（元）
[7 empty] | 综合单价 | 综合合价 |  | 其中：暂估价
13 | 010902001001 | 屋面卷材防水 | 屋面一 1.10厚低强度等级砂浆隔离层 2.3+3mm厚双层改性沥青聚乙烯胎(防冻胀Ⅱ型)防水卷材防水层 3.20厚1:3水泥砂浆找平层 |  | m2 | 3577
14 | 010902002001 | 屋面涂膜防水 | 屋面一 1.1.5厚聚氨酯防水涂料隔汽层 |  | m2 | 3577
15 | 010902001002 | 屋面卷材防水 | 室外大台阶地面一 1.10厚低强度等级砂浆隔离层 2.3+3mm厚双层改性沥青聚乙烯胎(防冻胀Ⅱ型)防水卷材防水层 3.20厚1:3水泥砂浆找平层 4.最薄处30厚LC5.0轻集料混凝土找坡层 |  | m2 | 1991.4
16 | 010902001003 | 屋面卷材防水 | 雨棚防水 1.20厚1:2水泥砂浆 2.4mm厚SBS改性沥青防水卷材一层 3.防水砂浆找坡层最薄处20厚 |  | m2 | 140
17 | 010902008001 | 屋面泛水 | 1.钢结构屋面高低跨泛水处维修 2.详见图集《17J925-1》2-33 |  | m | 174.26
本页小计
注：为计取规费等的使用，可在表中增设其中：“定额人工费”。
表—08
分部分项工程和单价措施项目清单与计价表
工程名称：装饰工程 |  |  |  | 标段：哈尔滨商业大学A区体育馆维修改造工程 |  |  |  |  | 第 5 页 共 24 页
序号 | 项目编码 | 项目名称 | 项目特征描述 |  | 计量单位 | 工程量 | 金额（元）
[7 empty] | 综合单价 | 综合合价 |  | 其中：暂估价
18 | 010901004001 | 玻璃钢屋面 | 1.玻璃采光顶,更换钢化夹层中空玻璃(8钢化+12A+6 钢化+0.76PVB+6钢化),重新用密封胶及密封胶条封严 2.明框四面锥采光顶屋脊详见图集《07J205》L9 5.钢结构龙骨面除锈采用钢丝刷除锈处理,处理标准达到Sa2.5级,涂刷底漆,云铁醇酸防锈漆2遍；面漆:灰色醇酸磁漆2遍 4.详见图纸 |  | m2 | 113.4
19 | 010902007001 | 屋面天沟、檐沟 | 1.明框四面锥采光顶排水槽 2.详见图集《07J205》L11-4 |  | m | 18
20 | 010902008002 | 屋面变形缝 | 1.屋面变形缝 2.详见图集14J936 AW4 |  | m | 294.49
21 | 010902007002 | 屋面天沟、檐沟 | 1.变形缝上部设置1.5厚铝合金排水沟 2.详见图纸 |  | m | 37.1
22 | 010902004001 | 屋面排水管 | 1.DN75竖向排水管,共2根引至F轴卫生间排水(埋地设置) 2.详见图纸 |  | m | 24
本页小计
注：为计取规费等的使用，可在表中增设其中：“定额人工费”。
表—08
分部分项工程和单价措施项目清单与计价表
工程名称：装饰工程 |  |  |  | 标段：哈尔滨商业大学A区体育馆维修改造工程 |  |  |  |  | 第 6 页 共 24 页
序号 | 项目编码 | 项目名称 | 项目特征描述 |  | 计量单位 | 工程量 | 金额（元）
[7 empty] | 综合单价 | 综合合价 |  | 其中：暂估价
23 | 010902004002 | 屋面排水管 | 1.新做外排水落管，304#不锈钢雨水管φ108X4，详见图集12J201 H6-1 2.雨水管下增设强度等级不低于C15细石混凝土水簸箕，详见图集12J201 H6 3.新做女儿墙雨水口，详见图集12J201 A20 4.新做内排雨水口，详见图集12J201 A18 |  | m | 96
分部小计
保温、隔热、防腐工程
24 | 011001001001 | 保温隔热屋面 | 屋面一 1.最薄处30厚LC5.0轻集料混凝土找坡层 2.100厚(XPS)双层企口错缝铺设阻燃型挤塑聚苯板(容重32kg/m3) |  | m2 | 1897
25 | 011001001002 | 保温隔热屋面 | 屋面一 1.最薄处30厚LC5.0轻集料混凝土找坡层 2.80厚(XPS)双层企口错缝铺设阻燃型挤塑聚苯板(容重32kg/m3) |  | m2 | 180
本页小计
注：为计取规费等的使用，可在表中增设其中：“定额人工费”。
表—08
分部分项工程和单价措施项目清单与计价表
工程名称：装饰工程 |  |  |  | 标段：哈尔滨商业大学A区体育馆维修改造工程 |  |  |  |  | 第 7 页 共 24 页
序号 | 项目编码 | 项目名称 | 项目特征描述 |  | 计量单位 | 工程量 | 金额（元）
[7 empty] | 综合单价 | 综合合价 |  | 其中：暂估价
26 | 011001001003 | 保温隔热屋面 | 屋面一 1.最薄处30厚LC5.0轻集料混凝土找坡层 2.50厚(XPS)双层企口错缝铺设阻燃型挤塑聚苯板(容重32kg/m3) |  | m2 | 1248
分部小计
楼地面装饰工程
27 | 011102003001 | 块料楼地面 | 1.部位：门厅地面一（带采暖） 2.8~10厚地砖,干水泥擦缝 3.20厚1:3干硬性水泥砂浆结合层 4.水泥浆一道(内掺建筑胶) 5.60厚细石混凝土 6.1.5厚聚氨酯涂料防潮层 7.20厚1:3水泥砂浆找平层 |  | m2 | 602.57
28 | 011102001001 | 石材楼地面 | 1.部位：4.800标高观众休息厅地面一 2.维持现状,不做改变,局部修补,修补量5% |  | m2 | 78.68
29 | 011104002001 | 竹、木(复合)地板 | 1.部位：地面二（篮球馆） 2.仅局部破损实木地面更换面层,更换量10% 3.现状硬木地板表面打磨清理干净,重新抛光。面层表面涂200um厚聚酯漆或聚氨酯漆 |  | m2 | 2584.37
本页小计
注：为计取规费等的使用，可在表中增设其中：“定额人工费”。
表—08
分部分项工程和单价措施项目清单与计价表
工程名称：装饰工程 |  |  |  | 标段：哈尔滨商业大学A区体育馆维修改造工程 |  |  |  |  | 第 8 页 共 24 页
序号 | 项目编码 | 项目名称 | 项目特征描述 |  | 计量单位 | 工程量 | 金额（元）
[7 empty] | 综合单价 | 综合合价 |  | 其中：暂估价
30 | 011104002002 | 竹、木(复合)地板 | 1.部位：地面二(训练馆） 2.更换25~30厚硬木地板面层，表面涂200um厚聚酯漆或聚氨酯漆 |  | m2 | 905.77
31 | 011104002003 | 竹、木(复合)地板 | 1.部位：地面七(健身房） 2.22厚实木复合地板(板面选用防滑耐磨地板漆) 3.50X80木龙骨中距400和45厚橡胶垫 4.20厚橡胶垫和25厚木板 5.60厚细石混凝土 6.1.5厚聚氨酯涂料防潮层 |  | m2 | 467.94
32 | 011102003002 | 块料楼地面 | 1.部位：地面三 2.8~10厚地砖,干水泥擦缝 3.20厚1:3干硬性水泥砂浆结合层,表面撒水泥粉 4.水泥浆一道(内掺建筑胶) |  | m2 | 677.86
33 | 011104002004 | 竹、木(复合)地板 | 1.部位：地面四 2.8厚强化企口复合木地板板缝用胶粘剂粘铺 3.3~5厚泡沫塑料衬垫 |  | m2 | 678.5
本页小计
注：为计取规费等的使用，可在表中增设其中：“定额人工费”。
表—08
分部分项工程和单价措施项目清单与计价表
工程名称：装饰工程 |  |  |  | 标段：哈尔滨商业大学A区体育馆维修改造工程 |  |  |  |  | 第 9 页 共 24 页
序号 | 项目编码 | 项目名称 | 项目特征描述 |  | 计量单位 | 工程量 | 金额（元）
[7 empty] | 综合单价 | 综合合价 |  | 其中：暂估价
34 | 011104002005 | 竹、木(复合)地板 | 1.部位：地面五 2.150~250高架空防静电活动地板 3.面层涂刷地板漆做法见《05J909》第五部分 4.20厚1:2.5水泥砂浆压实赶光 5.水泥浆一道(内掺建筑胶) |  | m2 | 56.16
35 | 011101005001 | 自流坪楼地面 | 1.部位：地面六 2.1厚封闭面层 3.1~2厚自流平环氧胶泥,强度达标后表面进行修补打磨 4.环氧底料一道 5.现状地板漆打磨清除至现状细石混凝土基层,破损处用C25细石混凝土修补平整,随打随抹光 |  | m2 | 1394.65
36 | 011102003003 | 块料楼地面 | 1.部位：卫生间地面 2.8~10厚地砖,干水泥擦缝 3.20厚1:3干硬性水泥砂浆结合层,表面撒水泥粉 4.1.5厚聚氨脂防水层一层 5.1:3水泥砂浆或最薄处30厚或C20细石混凝土找坡层 |  | m2 | 347.57
本页小计
注：为计取规费等的使用，可在表中增设其中：“定额人工费”。
表—08
分部分项工程和单价措施项目清单与计价表
工程名称：装饰工程 |  |  |  | 标段：哈尔滨商业大学A区体育馆维修改造工程 |  |  |  |  | 第 10 页 共 24 页
序号 | 项目编码 | 项目名称 | 项目特征描述 |  | 计量单位 | 工程量 | 金额（元）
[7 empty] | 综合单价 | 综合合价 |  | 其中：暂估价
37 | 011102001002 | 石材楼地面 | 1.部位：卫生间 2.干硬性水泥砂浆粘贴过门石 3.20厚1:3M15水泥砂浆找平层 4.详见图集16J914-1 XT19 H |  | m2 | 4.14
38 | 011102001003 | 石材楼地面 | 1.部位：楼梯间地面 2.保持现状不变,清洗地面砖 3.局部维修(损坏处花岗岩石板重新粘贴新花岗岩石板,破损处按10%估量) |  | m2 | 488.11
39 | 011105003001 | 块料踢脚线 | 踢脚一 1.5~10厚地砖踢脚,稀水泥浆(或彩色水泥浆)擦缝 2.5厚1:2水泥砂浆粘结层(内掺建筑胶) 3.9厚1:3水泥砂浆打底压实抹平 4.素水泥浆一道(内掺建筑胶) |  | m2 | 170.11
40 | 011105003002 | 橡胶踢脚线 | 踢脚二 1.成品PVC踢脚板安装在金属卡件上 2.金属踢脚卡件用尼龙膨胀螺栓固定在混凝土柱或陶粒局部灌浆,中距500 |  | m2 | 18.95
41 | 011105003003 | 木质踢脚线 | 踢脚四 1.200um厚聚酯漆或聚氨酯漆 2.18厚硬木踢脚板(背面满刷氟化钠防腐剂) |  | m2 | 17.09
本页小计
注：为计取规费等的使用，可在表中增设其中：“定额人工费”。
表—08
分部分项工程和单价措施项目清单与计价表
工程名称：装饰工程 |  |  |  | 标段：哈尔滨商业大学A区体育馆维修改造工程 |  |  |  |  | 第 11 页 共 24 页
序号 | 项目编码 | 项目名称 | 项目特征描述 |  | 计量单位 | 工程量 | 金额（元）
[7 empty] | 综合单价 | 综合合价 |  | 其中：暂估价
42 | 011105001001 | 水泥砂浆踢脚线 | 踢脚三 1.1厚建筑胶水泥(掺色,颜色同自流平颜色)面层(三遍做法) 2.6厚1:0.5:2.5水泥石灰膏砂浆抹面压实赶平 3.5厚1:1:6水泥石灰膏砂浆打底划出纹道 4.素水泥浆一道(内掺建筑胶) |  | m2 | 41.66
43 | 011102001004 | 石材楼地面 | 屋面一（石材板利旧80%，更换20%） 1.30厚薄型防滑花岗岩石材板(火烧面),防水砂浆勾缝 2.20厚聚合物砂浆铺卧 3.新做花岗岩石材排水明沟,300宽 4.详见图纸 |  | m2 | 3577
44 | 011107001001 | 石材台阶面 | 室外大台阶地面一（石材板利旧80%、更换20%） 1.30厚薄型防滑花岗岩石材板(火烧面),防水砂浆勾缝 2.20厚聚合物砂浆铺卧 |  | m2 | 1991.4
本页小计
注：为计取规费等的使用，可在表中增设其中：“定额人工费”。
表—08
分部分项工程和单价措施项目清单与计价表
工程名称：装饰工程 |  |  |  | 标段：哈尔滨商业大学A区体育馆维修改造工程 |  |  |  |  | 第 12 页 共 24 页
序号 | 项目编码 | 项目名称 | 项目特征描述 |  | 计量单位 | 工程量 | 金额（元）
[7 empty] | 综合单价 | 综合合价 |  | 其中：暂估价
45 | 011102001005 | 石材楼地面 | 一层室外平台地面二（石材板利旧80%、更换20%） 1、30厚花岗岩板铺面,背面及四周满涂防污剂,灌水泥浆擦缝,台口双层加厚处用环氧或硅酮胶黏贴与面板相同的石条 2、撒素水泥面(洒适量清水) 3、30厚1:3干硬性水泥砂浆结合层,向外坡1% 4、素水泥浆一道(内掺建筑胶) |  | m2 | 1032.95
46 | 011107001002 | 石材台阶面 | 一层台阶地面二（石材板利旧80%、更换20%） 1、30厚花岗岩板铺面,背面及四周满涂防污剂,灌水泥浆擦缝,台口双层加厚处用环氧或硅酮胶黏贴与面板相同的石条 2、撒素水泥面(洒适量清水) 3、30厚1:3干硬性水泥砂浆结合层,向外坡1% 4、素水泥浆一道(内掺建筑胶) |  | m2 | 105.12
本页小计
注：为计取规费等的使用，可在表中增设其中：“定额人工费”。
表—08
分部分项工程和单价措施项目清单与计价表
工程名称：装饰工程 |  |  |  | 标段：哈尔滨商业大学A区体育馆维修改造工程 |  |  |  |  | 第 13 页 共 24 页
序号 | 项目编码 | 项目名称 | 项目特征描述 |  | 计量单位 | 工程量 | 金额（元）
[7 empty] | 综合单价 | 综合合价 |  | 其中：暂估价
47 | 010507001001 | 散水 | 散水(全部拆除部分,石材利旧80%,更换20%) 1.20厚花岗岩板铺面正、背面及四周边满涂防腐剂,水泥浆灌缝 2.撒素水泥面(洒适量清水) 3.30厚1:3干硬性水泥砂浆粘结层 4.素水泥浆一道(内掺建筑胶) 5.60厚C15混凝土 6.150厚碎石夯实灌M2.5混合砂浆,宽出面层100 7.500厚中粗砂防冻层 8.素土夯实,向外坡3%~5% |  | m2 | 81.42
48 | 010507001002 | 散水 | 散水(维修部分,石材利旧80%、更换20%) 1.20厚花岗岩板铺面正、背面及四周边满涂防腐剂,水泥浆灌缝 2.撒素水泥面(洒适量清水) 3.30厚1:3干硬性水泥砂浆粘结层 4.素水泥浆一道(内掺建筑胶) |  | m2 | 220.8
本页小计
注：为计取规费等的使用，可在表中增设其中：“定额人工费”。
表—08
分部分项工程和单价措施项目清单与计价表
工程名称：装饰工程 |  |  |  | 标段：哈尔滨商业大学A区体育馆维修改造工程 |  |  |  |  | 第 14 页 共 24 页
序号 | 项目编码 | 项目名称 | 项目特征描述 |  | 计量单位 | 工程量 | 金额（元）
[7 empty] | 综合单价 | 综合合价 |  | 其中：暂估价
49 | 010507001003 | 坡道 | 坡道、小台阶(石材利旧80%、更换20%) 1.20厚花岗岩板铺面正、背面及四周边满涂防腐剂,水泥浆灌缝 2.撒素水泥面(洒适量清水) 3.30厚1:3干硬性水泥砂浆粘结层 4.素水泥浆一道(内掺建筑胶) |  | m2 | 44.32
分部小计
墙、柱面装饰与隔断、幕墙工程
50 | 011204003001 | 块料墙面 | 玻化砖墙面三(内侧墙) 1.干挂玻化砖饰面保留,清洗现状玻化砖 2.局部损坏重新粘贴,估量5% |  | m2 | 2034.51
51 | 011204003002 | 块料墙面 | 卫生间墙面 1.白水泥擦缝(或1:1彩色水泥细砂砂浆勾缝) 2.5~7厚墙面砖(粘贴前墙砖充分浸湿) 3.4厚强力胶粉泥粘结层,揉挤压实 4.1.5厚聚合物水泥基复合防水涂料防水层 5.9厚1:3水泥砂浆分层压实抹平 |  | m2 | 1094.23
本页小计
注：为计取规费等的使用，可在表中增设其中：“定额人工费”。
表—08
分部分项工程和单价措施项目清单与计价表
工程名称：装饰工程 |  |  |  | 标段：哈尔滨商业大学A区体育馆维修改造工程 |  |  |  |  | 第 15 页 共 24 页
序号 | 项目编码 | 项目名称 | 项目特征描述 |  | 计量单位 | 工程量 | 金额（元）
[7 empty] | 综合单价 | 综合合价 |  | 其中：暂估价
52 | 011204001001 | 石材墙面 | 室外平台栏板一（石材利旧安装80%，更换20%） 1.稀水泥浆擦缝 2.20~30厚石材板,由板背面预留穿孔(或勾槽)穿18号铜丝(或4不锈钢挂勾)与双向钢筋网固定,石材板与砖墙之间的空隙层内用1:25水泥砂浆灌实 3.6双向钢筋网(中距按板材尺寸)与墙内现状预埋钢筋(伸出墙面50)电焊(或18号低碳镀锌钢丝绑扎) 4.墙内现状预埋8钢筋,伸出墙面50,横向中距700 |  | m2 | 384
本页小计
注：为计取规费等的使用，可在表中增设其中：“定额人工费”。
表—08
分部分项工程和单价措施项目清单与计价表
工程名称：装饰工程 |  |  |  | 标段：哈尔滨商业大学A区体育馆维修改造工程 |  |  |  |  | 第 16 页 共 24 页
序号 | 项目编码 | 项目名称 | 项目特征描述 |  | 计量单位 | 工程量 | 金额（元）
[7 empty] | 综合单价 | 综合合价 |  | 其中：暂估价
53 | 011204001002 | 石材墙面 | 室外大台阶栏板一（下部石材600高，石材利旧安装80%，更换20%） 1.稀水泥浆擦缝 2.20~30厚石材板,由板背面预留穿孔(或勾槽)穿18号铜丝(或4不锈钢挂勾)与双向钢筋网固定,石材板与砖墙之间的空隙层内用1:25水泥砂浆灌实 3.6双向钢筋网(中距按板材尺寸)与墙内现状预埋钢筋(伸出墙面50)电焊(或18号低碳镀锌钢丝绑扎) 4.墙内现状预埋8钢筋,伸出墙面50,横向中距700 |  | m2 | 40.39
54 | 011204001003 | 石材墙面 | 室外大台阶栏板一（除下部石材600高外） 1.现状栏板石材板保留,清洗 |  | m2 | 281.52
55 | 011204001004 | 石材墙面 | 1.干挂石材幕墙、铝板幕墙维修清洗 2.详见图纸 |  | m2 | 7556.54
本页小计
注：为计取规费等的使用，可在表中增设其中：“定额人工费”。
表—08
分部分项工程和单价措施项目清单与计价表
工程名称：装饰工程 |  |  |  | 标段：哈尔滨商业大学A区体育馆维修改造工程 |  |  |  |  | 第 17 页 共 24 页
序号 | 项目编码 | 项目名称 | 项目特征描述 |  | 计量单位 | 工程量 | 金额（元）
[7 empty] | 综合单价 | 综合合价 |  | 其中：暂估价
56 | 011204001005 | 石材墙面 | 1.局部外墙干挂石材重新安装,石材利旧70%，换新30% 2.部分锈蚀幕墙龙骨更换,材质、尺寸、间距同现状幕墙龙骨,更换量50% 3.详见图纸 |  | m2 | 599.46
57 | 011209001001 | 铝板幕墙 | 1.局部外墙铝板幕墙,密封胶封堵缝隙 2.详见图纸 |  | m2 | 522
58 | 011210001001 | 木隔断 | 1.卫生间新做复合板隔断 2.详见图集16J914-1 XT9 |  | m2 | 281.19
分部小计
天棚工程
59 | 011302001001 | 吊顶天棚 | 吊顶一 1、白色无机涂料饰面 2、满刮2厚面层耐水腻子找平、面板接缝处贴嵌缝条,刮腻子抹平 3、新做防火纸面石膏板 4、C型轻钢龙骨详见图纸 |  | m2 | 716.58
本页小计
注：为计取规费等的使用，可在表中增设其中：“定额人工费”。
表—08
分部分项工程和单价措施项目清单与计价表
工程名称：装饰工程 |  |  |  | 标段：哈尔滨商业大学A区体育馆维修改造工程 |  |  |  |  | 第 18 页 共 24 页
序号 | 项目编码 | 项目名称 | 项目特征描述 |  | 计量单位 | 工程量 | 金额（元）
[7 empty] | 综合单价 | 综合合价 |  | 其中：暂估价
60 | 011302001002 | 吊顶天棚 | 吊顶一（健身房顶棚） 1、白色无机涂料饰面 2、满刮2厚面层耐水腻子找平、面板接缝处贴嵌缝条,刮腻子抹平 3、新做防火纸面石膏板 4、C型轻钢龙骨详见图纸 5、5厚粉刷石膏,内压耐碱玻纤网格布一层 6、φ6钢筋网双向,间距200,用膨胀螺栓固定在棚顶 7、粘贴50厚岩棉板，胶粘剂和锚栓锚固 8、刷1.5厚聚氨酯防潮层一层 9、素水泥浆一道(内掺建筑胶) |  | m2 | 462.4
本页小计
注：为计取规费等的使用，可在表中增设其中：“定额人工费”。
表—08
分部分项工程和单价措施项目清单与计价表
工程名称：装饰工程 |  |  |  | 标段：哈尔滨商业大学A区体育馆维修改造工程 |  |  |  |  | 第 19 页 共 24 页
序号 | 项目编码 | 项目名称 | 项目特征描述 |  | 计量单位 | 工程量 | 金额（元）
[7 empty] | 综合单价 | 综合合价 |  | 其中：暂估价
61 | 011302001003 | 吊顶天棚 | 吊顶三 1.新做9厚矿棉装饰板592X592 2.T型轻钢横撑龙骨TB24x28,间距600(或1200)用挂插件与次龙骨插接 5.T型轻钢次龙骨TB24x38(或TB24x28),用吸顶吊件联结,间距≤600 6.龙骨吸顶吊件,中距横向<1200,纵向600,吊件与现状板底预留吊环(勾)联结 |  | m2 | 1449.05
62 | 011302001004 | 吊顶天棚 | 吊顶四 1.铝合金条板与配套专用龙骨固定 2.与铝合金条板配套的专用龙骨,间距≤1200,用吊件与钢筋吊杆联结后找平 3.10号镀锌低碳钢丝(或6钢筋)吊杆,双向中距≤1200,吊杆上部与板底吊环(勾)固定 4.现浇钢筋混凝土板底用膨胀螺栓固定10钢筋吊环(勾),双向中距≤1200 |  | m2 | 348.79
分部小计
油漆、涂料、裱糊工程
本页小计
注：为计取规费等的使用，可在表中增设其中：“定额人工费”。
表—08
分部分项工程和单价措施项目清单与计价表
工程名称：装饰工程 |  |  |  | 标段：哈尔滨商业大学A区体育馆维修改造工程 |  |  |  |  | 第 20 页 共 24 页
序号 | 项目编码 | 项目名称 | 项目特征描述 |  | 计量单位 | 工程量 | 金额（元）
[7 empty] | 综合单价 | 综合合价 |  | 其中：暂估价
63 | 011406001001 | 抹灰面油漆柱面 | 乳胶漆墙面一（独立柱面） 1.喷(刷)白色乳胶漆涂料2遍饰面 2.2厚面层耐水腻子刮平 3.5厚1:0.5:2.5水泥石灰膏砂浆找平层 |  | m2 | 18.66
64 | 011406001002 | 抹灰面油漆 | 乳胶漆墙面一（靠外墙部分及30%破损严重处） 1.喷(刷)白色乳胶漆涂料2遍饰面 2.2厚面层耐水腻子刮平 3.靠外墙部位刷抗霉抗碱剂一层 4.5厚1:0.5:2.5水泥石灰膏砂浆找平层 |  | m2 | 4150.72
65 | 011406001003 | 抹灰面油漆 | 乳胶漆墙面一（靠内墙面部分） 1.喷(刷)白色乳胶漆涂料2遍饰面 2.2厚面层耐水腻子刮平 3.5厚1:0.5:2.5水泥石灰膏砂浆找平层 |  | m2 | 697.53
本页小计
注：为计取规费等的使用，可在表中增设其中：“定额人工费”。
表—08
分部分项工程和单价措施项目清单与计价表
工程名称：装饰工程 |  |  |  | 标段：哈尔滨商业大学A区体育馆维修改造工程 |  |  |  |  | 第 21 页 共 24 页
序号 | 项目编码 | 项目名称 | 项目特征描述 |  | 计量单位 | 工程量 | 金额（元）
[7 empty] | 综合单价 | 综合合价 |  | 其中：暂估价
66 | 011406001004 | 抹灰面油漆 | 乳胶漆墙面二（靠内墙面部分,除破损严重处的部位） 1.喷(刷)白色乳胶漆涂料2遍饰面 2.现状凹坑处,腻子找平,砂纸打磨 |  | m2 | 2900.74
67 | 011407001001 | 墙面喷刷涂料 | 无机涂料墙面一（靠外墙部分及30%破损严重处） 1.喷(刷)无机涂料2遍饰面 2.2厚面层耐水腻子刮平 3.靠外墙部位刷抗霉抗碱剂一层 4.5厚1:0.5:2.5水泥石灰膏砂浆找平层 |  | m2 | 1244.7
68 | 011407001002 | 墙面喷刷涂料 | 无机涂料墙面二（靠内墙面部分,除破损严重处的部位） 1.喷(刷)无机涂料2遍饰面 2.现状凹坑处,腻子找平,砂纸打磨 3.现状涂料面层,打磨干净。空鼓、粉化处,锵掉面层后再进行打磨 |  | m2 | 2019.25
本页小计
注：为计取规费等的使用，可在表中增设其中：“定额人工费”。
表—08
分部分项工程和单价措施项目清单与计价表
工程名称：装饰工程 |  |  |  | 标段：哈尔滨商业大学A区体育馆维修改造工程 |  |  |  |  | 第 22 页 共 24 页
序号 | 项目编码 | 项目名称 | 项目特征描述 |  | 计量单位 | 工程量 | 金额（元）
[7 empty] | 综合单价 | 综合合价 |  | 其中：暂估价
69 | 011407002001 | 天棚喷刷涂料 | 吊顶二 1、白色无机涂料饰面 2、满刮2厚面层耐水腻子找平、面板接缝处贴嵌缝条,刮腻子抹平 |  | m2 | 1755.01
70 | 011406001005 | 抹灰面油漆 | 乳胶漆顶棚一(训练馆) 1.喷(刷)白色乳胶漆涂料2遍饰面 2.2厚面层专用粉刷石膏罩面压实赶光 3.6厚粉刷石膏打底找平,木抹子抹毛面 4.素水泥浆一道(内掺建筑胶) 5.靠屋顶部位刷抗霉抗碱剂一层 |  | m2 | 912.22
71 | 011407002002 | 天棚喷刷涂料 | 无机涂料顶棚一(靠屋面部分及30%破损严重处) 1.喷(刷)无机涂料2遍饰面 2.2厚面层专用粉刷石膏罩面压实赶光 3.6厚粉刷石膏打底找平,木抹子抹毛面 4.素水泥浆一道(内掺建筑胶) 5.靠屋顶部位刷抗霉抗碱剂一层 |  | m2 | 798.5
本页小计
注：为计取规费等的使用，可在表中增设其中：“定额人工费”。
表—08
分部分项工程和单价措施项目清单与计价表
工程名称：装饰工程 |  |  |  | 标段：哈尔滨商业大学A区体育馆维修改造工程 |  |  |  |  | 第 23 页 共 24 页
序号 | 项目编码 | 项目名称 | 项目特征描述 |  | 计量单位 | 工程量 | 金额（元）
[7 empty] | 综合单价 | 综合合价 |  | 其中：暂估价
72 | 011407002003 | 天棚喷刷涂料 | 无机涂料顶棚二(除屋面、破损严重处的部位) 1.喷(刷)白色无机涂料2遍饰面 2.现状凹坑处,腻子找平,砂纸打磨 3.现状涂料面层,打磨干净,起皮处,锵掉面层后再进行打磨 |  | m2 | 275.41
分部小计
其他装饰工程
73 | 011505001001 | 洗漱台 | 1.卫生间洗手台采用大理石台面 |  | m2 | 23.48
74 | 011505010001 | 镜面玻璃 | 1.卫生间梳妆镜，详见图集16J914-1 XT25-4 |  | m2 | 58.14
75 | 01B008 | 雕塑维修 | 1.现状雕塑维修打磨重新刷漆 |  | 项 | 1
76 | 01B009 | 玻璃钢壁画破损修复 | 1、清扫基层表面灰尘,磨砂纸打平 2、节疤处打漆片 3、打底刮腻子 4、涂干性油 5、第一遍满刮腻子,打磨磨光 6、涂刷底层涂料 7、底层涂料干硬后,涂刷面层 8、复补腻子修补,打磨磨光 9、第二遍涂料打磨磨光 10、第二遍面漆抛光打蜡 |  | m2 | 68.4
本页小计
注：为计取规费等的使用，可在表中增设其中：“定额人工费”。
表—08
分部分项工程和单价措施项目清单与计价表
工程名称：装饰工程 |  |  |  | 标段：哈尔滨商业大学A区体育馆维修改造工程 |  |  |  |  | 第 24 页 共 24 页
序号 | 项目编码 | 项目名称 | 项目特征描述 |  | 计量单位 | 工程量 | 金额（元）
[7 empty] | 综合单价 | 综合合价 |  | 其中：暂估价
77 | 01B010 | 玻璃钢壁画清洗打蜡 | 1、清理至底层涂料 2、复补腻子修补,打磨磨光 3、第二遍涂料打磨磨光 4、第二遍面漆抛光打蜡 |  | m2 | 159.6
分部小计
措施项目
78 | 011702025001 | 混凝土蹲台 | 1.混凝土蹲台模板 |  | m2 | 9.56
79 | 011702028001 | 扶手 | 1.混凝土门槛及混凝土台模板 |  | m2 | 37.62
80 | 011701008001 | 外装饰吊篮 | 1.外墙面清洗处吊篮 |  | m2 | 9556.14
81 | 011701002001 | 外脚手架 | 1.外墙面石材更换处脚手架 |  | m2 | 743.46
82 | 011701003001 | 里脚手架 | 1.篮球馆墙面内脚手架 |  | m2 | 3679.58
83 | 011701006001 | 满堂脚手架 | 1.室内装饰满堂脚手架 |  | m2 | 7478.95
84 | 011703001001 | 垂直运输 |  |  | 项 | 1
分部小计
本页小计
合 计
注：为计取规费等的使用，可在表中增设其中：“定额人工费”。
表—08

## 表-11 总价措施项目清单与计价表
总价措施项目清单与计价表
工程名称：装饰工程 |  |  |  | 标段：哈尔滨商业大学A区体育馆维修改造工程 |  |  |  | 第 1 页 共 1 页
序号 | 项目编码 | 项目名称 | 计算基础 |  | 费率 (%) | 金额 (元) | 调整 费率 (%) |  | 调整后 金额(元) | 备注
1 | 011707001001 | 安全文明施工费 | 分部分项合计+单价措施项目费-分部分项设备费-单价措施项目设备费 |  | 3.12
2 | 011707002001 | 夜间施工费 | 分部分项计费人工费+单价措施计费人工费 |  | 0.12
3 | 011707004001 | 二次搬运费 | 分部分项计费人工费+单价措施计费人工费 |  | 0.12
4 | 011707005002 | 冬季施工增加费 | 分部分项冬季施工人工预算价+分部分项冬季施工机具预算价+单价措施冬季施工人工预算价+单价措施冬季施工机具预算价 |  | 5
5 | 011707005001 | 雨季施工增加费 | 分部分项计费人工费+单价措施计费人工费 |  | 0.11
6 | 011707007001 | 已完工程及设备保护费 | 分部分项计费人工费+单价措施计费人工费 |  | 0.11
7 | 01B001 | 工程定位复测费 | 分部分项计费人工费+单价措施计费人工费 |  | 0.08
8 | 01B002 | 专业工程措施项目费
合 计
编制人（造价人员）： |  |  |  | 复核人（造价工程师）：
注：1.“计算基础”中安全文明施工费可为“定额基价”、“定额人工费”或“定额人工费+定额机械费”，其他项目可为“定额人工费”或“定额人工费+定额机械费”。 2.按施工方案计算的措施费，若无“计算基础”和“费率”的数值，也可只填“金额”数值，但应在备注栏说明施工方案出处或计算方法。
表-11

## 表-12 其他项目清单与计价汇总表
其他项目清单与计价汇总表
工程名称：装饰工程 |  | 标段：哈尔滨商业大学A区体育馆维修改造工程 |  |  | 第 1 页 共 1 页
序号 | 项目名称 |  | 金额（元） | 结算金额（元） |  | 备注
1 | 暂列金额 |  |  |  |  | 明细详见表-12-1
2 | 暂估价
2.1 | 材料暂估价 |  | — |  |  | 明细详见表-12-2
2.2 | 专业工程暂估价 |  |  |  |  | 明细详见表-12-3
3 | 计日工 |  |  |  |  | 明细详见表-12-4
4 | 总承包服务费 |  |  |  |  | 明细详见表-12-5
合 计
注：材料（工程设备）暂估单价进入清单项目综合单价，此处不汇总。
表—12

## 表-12-1 暂列金额表
暂列金额明细表
工程名称：装饰工程 |  | 标段：哈尔滨商业大学A区体育馆维修改造工程 |  |  | 第 1 页 共 1 页
序号 | 名称 |  | 计量单位 | 暂定金额 |  | 备注
1 | 暂列金额 |  | 项 |  |  | 计算基础为分部分项工程费-工程设备费，费率为10-15%。市政维修养护定额：计算基础为分部分项工程费-工程设备费，费率为10%。
合 计 | [5 empty] | —
注：此表由招标人填写，如不能详列，也可只列暂列金额总额，投标人应将上述暂列金额计入投标总价中。
表—12—1

## 表-12-2 材料(工程设备)暂估价及调整表
材料（工程设备）暂估单价及调整表
工程名称：装饰工程 | [5 empty] | 标段：哈尔滨商业大学A区体育馆维修改造工程 |  |  |  |  | 第 1 页 共 1 页
序号 | 材料 编码 | 材料(工程设备)名称、规格、型号 | 计量单位 | 数量 |  |  | 暂估(元) |  | 确认(元) |  |  | 差额±(元) |  | 备注
|  |  |  | 暂估 | 确认 |  | 单价 | 合价 | 单价 | 合价 |  | 单价 | 合价
合计
注：1.此表由招标人填写“暂估单价”，并在备注栏说明暂估价的材料、工程设备拟用在那些清单项目上，投标人应将上述材料、工程设备暂估单价计入工程量清单综合单价报价中
表—12—2

## 表-12-3 专业工程暂估价及结算价表
专业工程暂估价及结算价表
工程名称：装饰工程 |  |  | 标段：哈尔滨商业大学A区体育馆维修改造工程 |  |  |  | 第 1 页 共 1 页
序号 | 工程名称 | 工程内容 |  | 暂估金额 （元） | 结算金额 (元) | 差额 ±(元) |  | 备注
合 计 |  |  |  | 0 |  |  |  | —
注：此表由招标人填写，投标人应将上述专业工程暂估价计入投标总价中。
表—12—3

## 表-12-4 计日工表
计日工表
工程名称：装饰工程 |  |  |  |  | 标段：哈尔滨商业大学A区体育馆维修改造工程 |  | 第 1 页 共 1 页
编号 | 项目名称 | 单位 | 暂定数量 | 实际数量 |  | 综合单价(元) |  | 合价（元）
[8 empty] | 暂定 | 实际
1 | 人工
1.1
人工小计
2 | 材料
2.1
材料小计
3 | 施工机械
3.1
施工机械小计
4.企业管理费和利润
总计
注：此表项目名称、暂定数量由招标人填写，编制招标控制价时，单价由招标人按有关计价规定确定；投标时，单价由投标人自主报价，按暂定数量计算合价计入投标总价中。结算时，按发承包双方确认的实际数量计算合价。
表—12—4

## 表-12-5 总承包服务费计价表
总承包服务费计价表
工程名称：装饰工程 |  |  | 标段：哈尔滨商业大学A区体育馆维修改造工程 |  |  | 第 1 页 共 1 页
序号 | 项目名称 | 项目价值（元） |  | 服务内容 | 计算基础 |  | 费率(%) | 金额
1 | 发包人供应材料 | [5 empty] | 2
2 | 发包人采购设备 | [5 empty] | 2
3 | 总承包人对发包人发包的专业工程管理和协调 | [5 empty] | 1.5
4 | 总承包人对发包人发包的专业工程管理和协调并提供配合服务 | [5 empty] | 5
合 计
注：此表项目名称、服务内容由招标人填写，编制招标控制价时，费率及金额由招标人按有关计价规定确定；投标时，费率及金额由投标人自主报价，计入投标总价中。
表—12—5

## 表-13 规费、税金项目清单与计价表
规费、税金项目清单与计价表
工程名称：装饰工程 |  |  | 标段：哈尔滨商业大学A区体育馆维修改造工程 |  | 第 1 页 共 1 页
序号 | 项目名称 | 计算基础 |  | 计算基数 |  | 计算费率(%) | 金额(元)
1 | 规费 | [（A）+（B）+（C）+人工费价差]×费率
1.1 | 社会保险费 | 养老保险费+医疗保险费+失业保险费+工伤保险费+生育保险费
1.1.1 | 养老保险费 | 计费人工费+人工价差 |  |  |  | 16
1.1.2 | 医疗保险费 | 计费人工费+人工价差 |  |  |  | 7.5
1.1.3 | 失业保险费 | 计费人工费+人工价差 |  |  |  | 0.5
1.1.4 | 工伤保险费 | 计费人工费+人工价差 |  |  |  | 1
1.1.5 | 生育保险费 | 计费人工费+人工价差 |  |  |  | 0.6
1.2 | 住房公积金 | 计费人工费+人工价差 |  |  |  | 5
1.3 | 环境保护税 | 按实际发生计算
2 | 税金 | [（一）+（二）+（三）+（四）-（3）-（4）-甲供材料费]×税率 |  |  |  | 9
合 计
编制人（造价人员）： |  |  | 复核人（造价工程师）：
表—13

## 表-20 发包人提供材料和工程设备一览表
发包人提供材料和工程设备一览表
工程名称：装饰工程 |  |  |  |  | 标段：哈尔滨商业大学A区体育馆维修改造工程 |  | 第 1 页 共 1 页
序号 | 材料(工程设备)名称、规格、型号 | 单位 | 数量 | 单价(元) |  | 交货方式 |  | 送达地点 | 备注
注：此表由招标人填写，供投标人在投标报价、确定总承包服务费时参考
表-20

## 表-21 承包人提供主要材料和工程设备一览表
承包人提供主要材料和工程设备一览表
(适用造价信息差额调整法)
工程名称：装饰工程 |  |  |  |  | 标段：哈尔滨商业大学A区体育馆维修改造工程 |  |  |  | 第 1 页 共 1 页
序号 | 材料号 | 名称、规格、型号 | 单位 | 数量 |  | 风险系数% | 基准单价 （元） | 投标单价 (元) |  | 发承包人 确认单价 (元) | 备注
注：1.此表由招标人填写除“投标单价”栏的内容，投标人在投标时自主确定投标单价。 2.基准单价应优先采用工程造价管理机构发布的单价，未发布的，通过市场调查确定其基准单价。 | [8 empty] | 表-21

## 表-22 承包人提供主要材料和工程设备一览表
承包人提供主要材料和工程设备一览表
(适用于价格指数差额调整法)
工程名称：装饰工程 |  |  | 标段：哈尔滨商业大学A区体育馆维修改造工程 |  |  | 第 1 页 共 1 页
序号 | 名称、规格、型号 | 变值权重B |  | 基本价格指数F0 | 现行价格指数Ft |  | 备注
| 定值权重A |  |  | — | —
合计 |  | 1 |  | — | —
注：1.此表“材料和工程设备名称”、“规格型号”、“基本价格指数”栏由招标人填写，基本价格指数应首先采用工程造价管理机构发布的价格指数，没有时，可采用发布的价格代替。 2.此表“变值权重”栏由投标人根据该项材料和工程设备价值在投标报价中所占的比例填写。 3.“现行价格指数”按约定的付款证书相关周期最后一天的前42天的各项材料和工程设备的价格指数填写，该指数应首先采用工程造价管理机构发布的价格指数，没有时，可采用发布的价格代替。
表-22