## 表-08 分部分项工程和单价措施项目清单与计价表
分部分项工程和单价措施项目清单与计价表
工程名称：采暖及蒸汽幕工程 |  |  |  | 标段：哈尔滨商业大学A区体育馆维修改造工程 |  |  |  |  | 第 1 页 共 9 页
序号 | 项目编码 | 项目名称 | 项目特征描述 |  | 计量单位 | 工程量 | 金额（元）
[7 empty] | 综合单价 | 综合合价 |  | 其中：暂估价
电热风幕
1 | 03B003 | 电热风幕 | 1.名称：离心式热水型蒸汽幕(含控制） 2.型号：RM2020LU-S |  | 项 | 16
分部小计
采暖工程
2 | 031001002001 | 镀锌钢管 | 1.安装部位:室内 2.介质:热媒体 3.规格、压力等级:镀锌钢管DN150 4.连接形式:法兰 |  | m | 124.4
3 | 031001002002 | 镀锌钢管 | 1.安装部位:室内 2.介质:热媒体 3.规格、压力等级:镀锌钢管DN100 4.连接形式:丝接 |  | m | 178.62
4 | 031001002003 | 镀锌钢管 | 1.安装部位:室内 2.介质:热媒体 3.规格、压力等级:镀锌钢管DN80 4.连接形式:丝接 |  | m | 445.52
5 | 031001002004 | 镀锌钢管 | 1.安装部位:室内 2.介质:热媒体 3.规格、压力等级:镀锌钢管DN70 4.连接形式:丝接 |  | m | 977.63
本页小计
注：为计取规费等的使用，可在表中增设其中：“定额人工费”。
表—08
分部分项工程和单价措施项目清单与计价表
工程名称：采暖及蒸汽幕工程 |  |  |  | 标段：哈尔滨商业大学A区体育馆维修改造工程 |  |  |  |  | 第 2 页 共 9 页
序号 | 项目编码 | 项目名称 | 项目特征描述 |  | 计量单位 | 工程量 | 金额（元）
[7 empty] | 综合单价 | 综合合价 |  | 其中：暂估价
6 | 031001002005 | 镀锌钢管 | 1.安装部位:室内 2.介质:热媒体 3.规格、压力等级:镀锌钢管DN50 4.连接形式:丝接 |  | m | 495.15
7 | 031001002006 | 镀锌钢管 | 1.安装部位:室内 2.介质:热媒体 3.规格、压力等级:镀锌钢管DN40 4.连接形式:丝接 |  | m | 403.52
8 | 031001002007 | 镀锌钢管 | 1.安装部位:室内 2.介质:热媒体 3.规格、压力等级:镀锌钢管DN32 4.连接形式:丝接 |  | m | 212.83
9 | 031001002008 | 镀锌钢管 | 1.安装部位:室内 2.介质:热媒体 3.规格、压力等级:镀锌钢管DN25 4.连接形式:丝接 |  | m | 832.7
10 | 031001002009 | 镀锌钢管 | 1.安装部位:室内 2.介质:热媒体 3.规格、压力等级:镀锌钢管DN20 4.连接形式:丝接 |  | m | 32.56
本页小计
注：为计取规费等的使用，可在表中增设其中：“定额人工费”。
表—08
分部分项工程和单价措施项目清单与计价表
工程名称：采暖及蒸汽幕工程 |  |  |  | 标段：哈尔滨商业大学A区体育馆维修改造工程 |  |  |  |  | 第 3 页 共 9 页
序号 | 项目编码 | 项目名称 | 项目特征描述 |  | 计量单位 | 工程量 | 金额（元）
[7 empty] | 综合单价 | 综合合价 |  | 其中：暂估价
11 | 031208002001 | 管道绝热 | 1.绝热材料品种:阻燃型泡沫橡塑管壳(B1级)保温 2.绝热厚度:26mm 3.管道外径:DN50以下 |  | m3 | 1.54
12 | 031208002002 | 管道绝热 | 1.绝热材料品种:阻燃型泡沫橡塑管壳(B1级)保温 2.绝热厚度:26mm 3.管道外径:DN80以下 |  | m3 | 5.93
13 | 031208002003 | 管道绝热 | 1.绝热材料品种:阻燃型泡沫橡塑管壳(B1级)保温 2.绝热厚度:26mm 3.管道外径:DN150以下 |  | m3 | 2.12
14 | 031208002004 | 管道绝热 | 1.绝热材料品种:阻燃型泡沫橡塑管壳(B1级)保温 2.绝热厚度:30mm 3.管道外径:DN150以下 |  | m3 | 2.37
15 | 031208002005 | 管道绝热 | 1.绝热材料品种:阻燃型泡沫橡塑管壳(B1级)保温 2.绝热厚度:30mm 3.管道外径:DN40下 |  | m3 | 0.45
本页小计
注：为计取规费等的使用，可在表中增设其中：“定额人工费”。
表—08
分部分项工程和单价措施项目清单与计价表
工程名称：采暖及蒸汽幕工程 |  |  |  | 标段：哈尔滨商业大学A区体育馆维修改造工程 |  |  |  |  | 第 4 页 共 9 页
序号 | 项目编码 | 项目名称 | 项目特征描述 |  | 计量单位 | 工程量 | 金额（元）
[7 empty] | 综合单价 | 综合合价 |  | 其中：暂估价
16 | 031005006001 | 地板辐射采暖 | 1、名称：地热盘管 2、材质：耐热聚乙烯（PERT)管（详见设计说明） 3、管径：D20 |  | m | 3728
17 | 031005006002 | 地板辐射采暖 | 1.绝热材料采用挤塑板。 保温层厚度:为30mm,密度>20Kg/m3 2.地热盘管间距均匀地铺设在苯板、铝箔上 3.上下配Ac3@50钢丝网 |  | m2 | 810.84
18 | 031005007001 | 热媒集配装置 | 1.材质:分集水器（4路） |  | 台 | 8
19 | 031005007002 | 热媒集配装置 | 1.材质:分集水器（5路） |  | 台 | 4
20 | 031005007003 | 热媒集配装置 | 1.材质:分集水器（6路） |  | 台 | 2
21 | 031005002001 | 压铸铝散热器 | 1.型号、规格:散热器采用压铸铝散热器,型号为UR7002-600A.其单片标准散热量为168W 2.片数:10片 |  | 组 | 1
22 | 031005002002 | 压铸铝散热器 | 1.型号、规格:散热器采用压铸铝散热器,型号为UR7002-600A.其单片标准散热量为168W 2.片数:15片 |  | 组 | 16
本页小计
注：为计取规费等的使用，可在表中增设其中：“定额人工费”。
表—08
分部分项工程和单价措施项目清单与计价表
工程名称：采暖及蒸汽幕工程 |  |  |  | 标段：哈尔滨商业大学A区体育馆维修改造工程 |  |  |  |  | 第 5 页 共 9 页
序号 | 项目编码 | 项目名称 | 项目特征描述 |  | 计量单位 | 工程量 | 金额（元）
[7 empty] | 综合单价 | 综合合价 |  | 其中：暂估价
23 | 031005002003 | 压铸铝散热器 | 1.型号、规格:散热器采用压铸铝散热器,型号为UR7002-600A.其单片标准散热量为168W 2.片数:18片 |  | 组 | 4
24 | 031005002004 | 压铸铝散热器 | 1.型号、规格:散热器采用压铸铝散热器,型号为UR7002-600A.其单片标准散热量为168W 2.片数:20片 |  | 组 | 132
25 | 031005002005 | 压铸铝散热器 | 1.型号、规格:散热器采用压铸铝散热器,型号为UR7002-600A.其单片标准散热量为168W 2.片数:25片 |  | 组 | 4
26 | 031002001006 | 管道支架 | 1.材质:管道支架 |  | kg | 1158.73
27 | 031201003004 | 金属结构刷油 | 1.除锈级别:轻锈 2.油漆品种:防锈漆，调和漆 3.涂刷遍数、漆膜厚度:各两遍 |  | kg | 1158.73
28 | 03B004 | 自动排气阀 | 1.名称:自动排气阀，详见图纸 2.含排气阀前截止阀 |  | 个 | 60
29 | 031003001004 | 螺纹阀门 | 1.类型:铜闸阀 2.规格、压力等级:DN25 3.连接形式:螺纹连接 |  | 个 | 366
本页小计
注：为计取规费等的使用，可在表中增设其中：“定额人工费”。
表—08
分部分项工程和单价措施项目清单与计价表
工程名称：采暖及蒸汽幕工程 |  |  |  | 标段：哈尔滨商业大学A区体育馆维修改造工程 |  |  |  |  | 第 6 页 共 9 页
序号 | 项目编码 | 项目名称 | 项目特征描述 |  | 计量单位 | 工程量 | 金额（元）
[7 empty] | 综合单价 | 综合合价 |  | 其中：暂估价
30 | 031003001005 | 螺纹阀门 | 1.类型:二通恒温阀 2.规格、压力等级:DN32 3.连接形式:螺纹连接 |  | 个 | 14
31 | 031003001006 | 螺纹阀门 | 1.类型:球阀 2.规格、压力等级:DN32 3.连接形式:螺纹连接 |  | 个 | 42
32 | 031003003001 | 焊接法兰阀门 | 1.类型:金属硬密封蝶阀（含法兰） 2.规格、压力等级:DN150 3.连接形式:法兰连接 |  | 个 | 2
33 | 031003003002 | 焊接法兰阀门 | 1.类型:金属硬密封蝶阀（含法兰） 2.规格、压力等级:DN100 3.连接形式:法兰连接 |  | 个 | 1
34 | 031003003003 | 焊接法兰阀门 | 1.类型:金属硬密封蝶阀（含法兰） 2.规格、压力等级:DN80 3.连接形式:法兰连接 |  | 个 | 7
35 | 031003003004 | 焊接法兰阀门 | 1.类型:金属硬密封蝶阀（含法兰） 2.规格、压力等级:DN70 3.连接形式:法兰连接 |  | 个 | 3
本页小计
注：为计取规费等的使用，可在表中增设其中：“定额人工费”。
表—08
分部分项工程和单价措施项目清单与计价表
工程名称：采暖及蒸汽幕工程 |  |  |  | 标段：哈尔滨商业大学A区体育馆维修改造工程 |  |  |  |  | 第 7 页 共 9 页
序号 | 项目编码 | 项目名称 | 项目特征描述 |  | 计量单位 | 工程量 | 金额（元）
[7 empty] | 综合单价 | 综合合价 |  | 其中：暂估价
36 | 031003003005 | 焊接法兰阀门 | 1.类型:手动调节阀（含法兰） 2.规格、压力等级:DN80 3.连接形式:法兰连接 |  | 个 | 4
37 | 031003003006 | 焊接法兰阀门 | 1.类型:手动调节阀（含法兰） 2.规格、压力等级:DN70 3.连接形式:法兰连接 |  | 个 | 2
38 | 031003009001 | 补偿器 | 1.类型:波纹管补偿器 2.规格、压力等级:DN150 |  | 个 | 1
39 | 031003009002 | 补偿器 | 1.类型:波纹管补偿器 2.规格、压力等级:DN100 |  | 个 | 1
40 | 031003009003 | 补偿器 | 1.类型:波纹管补偿器 2.规格、压力等级:DN80 |  | 个 | 2
41 | 031003009004 | 补偿器 | 1.类型:波纹管补偿器 2.规格、压力等级:DN70 |  | 个 | 1
42 | 031003009005 | 补偿器 | 1.类型:波纹管补偿器 2.规格、压力等级:DN50 |  | 个 | 2
43 | 031005003001 | 其他成品散热器 | 1.类型：电散热器 N=2.0Kw |  | 组 | 1
44 | 031005004001 | 光排管散热器 | 1.材质、类型:光排管散热器 2.型号、规格:D108*2500*4 |  | m | 3
本页小计
注：为计取规费等的使用，可在表中增设其中：“定额人工费”。
表—08
分部分项工程和单价措施项目清单与计价表
工程名称：采暖及蒸汽幕工程 |  |  |  | 标段：哈尔滨商业大学A区体育馆维修改造工程 |  |  |  |  | 第 8 页 共 9 页
序号 | 项目编码 | 项目名称 | 项目特征描述 |  | 计量单位 | 工程量 | 金额（元）
[7 empty] | 综合单价 | 综合合价 |  | 其中：暂估价
45 | 031005004002 | 光排管散热器 | 1.材质、类型:光排管散热器 2.型号、规格:D108*1600*4 |  | m | 5
46 | 031002003005 | 套管 | 1.名称、类型:套管 2.规格:DN150 |  | 个 | 2
47 | 031002003006 | 套管 | 1.名称、类型:套管 2.规格:DN100 |  | 个 | 3
48 | 031002003007 | 套管 | 1.名称、类型:套管 2.规格:DN80 |  | 个 | 5
49 | 031002003008 | 套管 | 1.名称、类型:套管 2.规格:DN65 |  | 个 | 29
50 | 031002003009 | 套管 | 1.名称、类型:套管 2.规格:DN50 |  | 个 | 10
51 | 031002003010 | 套管 | 1.名称、类型:套管 2.规格:DN32 |  | 个 | 23
52 | 031002003011 | 套管 | 1.名称、类型:套管 2.规格:DN25 |  | 个 | 78
53 | 03B006 | 地热清洗 | 1.地热管道清洗 2.4.8m底板处，详见图纸 |  | 项 | 1
54 | 031009001001 | 采暖工程系统调试 | 采暖工程系统调试 |  | 系统 | 1
分部小计
拆除工程
55 | 03B005 | 拆除工程 | 1.包含图纸全部拆除内容，包含外运及垃圾清理 |  | 项 | 1
分部小计
措施项目
56 | 031301017003 | 脚手架搭拆 | 脚手架搭拆 |  | 项 | 1
本页小计
注：为计取规费等的使用，可在表中增设其中：“定额人工费”。
表—08
分部分项工程和单价措施项目清单与计价表
工程名称：采暖及蒸汽幕工程 |  |  |  | 标段：哈尔滨商业大学A区体育馆维修改造工程 |  |  |  |  | 第 9 页 共 9 页
序号 | 项目编码 | 项目名称 | 项目特征描述 |  | 计量单位 | 工程量 | 金额（元）
[7 empty] | 综合单价 | 综合合价 |  | 其中：暂估价
分部小计
本页小计
合 计
注：为计取规费等的使用，可在表中增设其中：“定额人工费”。
表—08

## 表-11 总价措施项目清单与计价表
总价措施项目清单与计价表
工程名称：采暖及蒸汽幕工程 |  |  |  | 标段：哈尔滨商业大学A区体育馆维修改造工程 |  |  |  | 第 1 页 共 1 页
序号 | 项目编码 | 项目名称 | 计算基础 |  | 费率 (%) | 金额 (元) | 调整 费率 (%) |  | 调整后 金额(元) | 备注
1 | 031302001001 | 安全文明施工费 | 分部分项合计+单价措施项目费-分部分项设备费-单价措施项目设备费 |  | 2.54
2 | 031302002001 | 夜间施工费 | 分部分项计费人工费+单价措施计费人工费 |  | 0.12
3 | 031302004001 | 二次搬运费 | 分部分项计费人工费+单价措施计费人工费 |  | 0.12
4 | 031302005002 | 冬季施工增加费 | 分部分项冬季施工人工预算价+分部分项冬季施工机具预算价+单价措施冬季施工人工预算价+单价措施冬季施工机具预算价 |  | 5
5 | 031302005001 | 雨季施工增加费 | 分部分项计费人工费+单价措施计费人工费 |  | 0.11
6 | 031302006001 | 已完工程及设备保护费 | 分部分项计费人工费+单价措施计费人工费 |  | 0.11
7 | 03B001 | 工程定位复测费 | 分部分项计费人工费+单价措施计费人工费 |  | 0.08
8 | 03B002 | 专业工程措施项目费
合 计
编制人（造价人员）： |  |  |  | 复核人（造价工程师）：
注：1.“计算基础”中安全文明施工费可为“定额基价”、“定额人工费”或“定额人工费+定额机械费”，其他项目可为“定额人工费”或“定额人工费+定额机械费”。 2.按施工方案计算的措施费，若无“计算基础”和“费率”的数值，也可只填“金额”数值，但应在备注栏说明施工方案出处或计算方法。
表-11

## 表-12 其他项目清单与计价汇总表
其他项目清单与计价汇总表
工程名称：采暖及蒸汽幕工程 |  | 标段：哈尔滨商业大学A区体育馆维修改造工程 |  |  | 第 1 页 共 1 页
序号 | 项目名称 |  | 金额（元） | 结算金额（元） |  | 备注
1 | 暂列金额 |  |  |  |  | 明细详见表-12-1
2 | 暂估价
2.1 | 材料暂估价 |  | — |  |  | 明细详见表-12-2
2.2 | 专业工程暂估价 |  |  |  |  | 明细详见表-12-3
3 | 计日工 |  |  |  |  | 明细详见表-12-4
4 | 总承包服务费 |  |  |  |  | 明细详见表-12-5
合 计
注：材料（工程设备）暂估单价进入清单项目综合单价，此处不汇总。
表—12

## 表-12-1 暂列金额表
暂列金额明细表
工程名称：采暖及蒸汽幕工程 |  | 标段：哈尔滨商业大学A区体育馆维修改造工程 |  |  | 第 1 页 共 1 页
序号 | 名称 |  | 计量单位 | 暂定金额 |  | 备注
1 | 暂列金额 |  | 项 |  |  | 计算基础为分部分项工程费-工程设备费，费率为10-15%。市政维修养护定额：计算基础为分部分项工程费-工程设备费，费率为10%。
合 计 | [5 empty] | —
注：此表由招标人填写，如不能详列，也可只列暂列金额总额，投标人应将上述暂列金额计入投标总价中。
表—12—1

## 表-12-2 材料(工程设备)暂估价及调整表
材料（工程设备）暂估单价及调整表
工程名称：采暖及蒸汽幕工程 | [5 empty] | 标段：哈尔滨商业大学A区体育馆维修改造工程 |  |  |  |  | 第 1 页 共 1 页
序号 | 材料 编码 | 材料(工程设备)名称、规格、型号 | 计量单位 | 数量 |  |  | 暂估(元) |  | 确认(元) |  |  | 差额±(元) |  | 备注
|  |  |  | 暂估 | 确认 |  | 单价 | 合价 | 单价 | 合价 |  | 单价 | 合价
合计
注：1.此表由招标人填写“暂估单价”，并在备注栏说明暂估价的材料、工程设备拟用在那些清单项目上，投标人应将上述材料、工程设备暂估单价计入工程量清单综合单价报价中
表—12—2

## 表-12-3 专业工程暂估价及结算价表
专业工程暂估价及结算价表
工程名称：采暖及蒸汽幕工程 |  |  | 标段：哈尔滨商业大学A区体育馆维修改造工程 |  |  |  | 第 1 页 共 1 页
序号 | 工程名称 | 工程内容 |  | 暂估金额 （元） | 结算金额 (元) | 差额 ±(元) |  | 备注
合 计 |  |  |  | 0 |  |  |  | —
注：此表由招标人填写，投标人应将上述专业工程暂估价计入投标总价中。
表—12—3

## 表-12-4 计日工表
计日工表
工程名称：采暖及蒸汽幕工程 |  |  |  |  | 标段：哈尔滨商业大学A区体育馆维修改造工程 |  | 第 1 页 共 1 页
编号 | 项目名称 | 单位 | 暂定数量 | 实际数量 |  | 综合单价(元) |  | 合价（元）
[8 empty] | 暂定 | 实际
1 | 人工
1.1
人工小计
2 | 材料
2.1
材料小计
3 | 施工机械
3.1
施工机械小计
4.企业管理费和利润
总计
注：此表项目名称、暂定数量由招标人填写，编制招标控制价时，单价由招标人按有关计价规定确定；投标时，单价由投标人自主报价，按暂定数量计算合价计入投标总价中。结算时，按发承包双方确认的实际数量计算合价。
表—12—4

## 表-12-5 总承包服务费计价表
总承包服务费计价表
工程名称：采暖及蒸汽幕工程 |  |  | 标段：哈尔滨商业大学A区体育馆维修改造工程 |  |  | 第 1 页 共 1 页
序号 | 项目名称 | 项目价值（元） |  | 服务内容 | 计算基础 |  | 费率(%) | 金额
1 | 发包人供应材料 | [5 empty] | 2
2 | 发包人采购设备 | [5 empty] | 2
3 | 总承包人对发包人发包的专业工程管理和协调 | [5 empty] | 1.5
4 | 总承包人对发包人发包的专业工程管理和协调并提供配合服务 | [5 empty] | 5
合 计
注：此表项目名称、服务内容由招标人填写，编制招标控制价时，费率及金额由招标人按有关计价规定确定；投标时，费率及金额由投标人自主报价，计入投标总价中。
表—12—5

## 表-13 规费、税金项目清单与计价表
规费、税金项目清单与计价表
工程名称：采暖及蒸汽幕工程 |  |  | 标段：哈尔滨商业大学A区体育馆维修改造工程 |  | 第 1 页 共 1 页
序号 | 项目名称 | 计算基础 |  | 计算基数 |  | 计算费率(%) | 金额(元)
1 | 规费 | [（A）+（B）+（C）+人工费价差]×费率
1.1 | 社会保险费 | 养老保险费+医疗保险费+失业保险费+工伤保险费+生育保险费
1.1.1 | 养老保险费 | 计费人工费+人工价差 |  |  |  | 16
1.1.2 | 医疗保险费 | 计费人工费+人工价差 |  |  |  | 7.5
1.1.3 | 失业保险费 | 计费人工费+人工价差 |  |  |  | 0.5
1.1.4 | 工伤保险费 | 计费人工费+人工价差 |  |  |  | 1
1.1.5 | 生育保险费 | 计费人工费+人工价差 |  |  |  | 0.6
1.2 | 住房公积金 | 计费人工费+人工价差 |  |  |  | 5
1.3 | 环境保护税 | 按实际发生计算
2 | 税金 | [（一）+（二）+（三）+（四）-（3）-（4）-甲供材料费]×税率 |  |  |  | 9
合 计
编制人（造价人员）： |  |  | 复核人（造价工程师）：
表—13

## 表-20 发包人提供材料和工程设备一览表
发包人提供材料和工程设备一览表
工程名称：采暖及蒸汽幕工程 |  |  |  |  | 标段：哈尔滨商业大学A区体育馆维修改造工程 |  | 第 1 页 共 1 页
序号 | 材料(工程设备)名称、规格、型号 | 单位 | 数量 | 单价(元) |  | 交货方式 |  | 送达地点 | 备注
注：此表由招标人填写，供投标人在投标报价、确定总承包服务费时参考
表-20

## 表-21 承包人提供主要材料和工程设备一览表
承包人提供主要材料和工程设备一览表
(适用造价信息差额调整法)
工程名称：采暖及蒸汽幕工程 |  |  |  |  | 标段：哈尔滨商业大学A区体育馆维修改造工程 |  |  |  | 第 1 页 共 1 页
序号 | 材料号 | 名称、规格、型号 | 单位 | 数量 |  | 风险系数% | 基准单价 （元） | 投标单价 (元) |  | 发承包人 确认单价 (元) | 备注
注：1.此表由招标人填写除“投标单价”栏的内容，投标人在投标时自主确定投标单价。 2.基准单价应优先采用工程造价管理机构发布的单价，未发布的，通过市场调查确定其基准单价。 | [8 empty] | 表-21

## 表-22 承包人提供主要材料和工程设备一览表
承包人提供主要材料和工程设备一览表
(适用于价格指数差额调整法)
工程名称：采暖及蒸汽幕工程 |  |  | 标段：哈尔滨商业大学A区体育馆维修改造工程 |  |  | 第 1 页 共 1 页
序号 | 名称、规格、型号 | 变值权重B |  | 基本价格指数F0 | 现行价格指数Ft |  | 备注
| 定值权重A |  |  | — | —
合计 |  | 1 |  | — | —
注：1.此表“材料和工程设备名称”、“规格型号”、“基本价格指数”栏由招标人填写，基本价格指数应首先采用工程造价管理机构发布的价格指数，没有时，可采用发布的价格代替。 2.此表“变值权重”栏由投标人根据该项材料和工程设备价值在投标报价中所占的比例填写。 3.“现行价格指数”按约定的付款证书相关周期最后一天的前42天的各项材料和工程设备的价格指数填写，该指数应首先采用工程造价管理机构发布的价格指数，没有时，可采用发布的价格代替。
表-22