## 监控设备及配置物品 (2)
保密室设备招标内容
序号 | 设备名称 | 数量 | 要求 | 单价 | 数量 | 总价
1 | SIP 服务器 | 1台 | 1、应具有1000M或以上以太网接口 2、具备不少于4个千兆RJ45网络接口、4个USB接口、4个硬盘接口，标配1TB容量硬盘 3、SIP路由器及分发服务器的设备端口分为主用端口和备用端口 4、主用端口定义建议设置为音视频流的传输接口：9901，控制传输端口9902，TELNET端口：9923，FTP端口：9921，备用9903，音视频流的收发端口：55000~56999 5、支持标准 SIP2.0协议 6、支持通过用户名和密码方式建立SIP上/下级服务器的管理 7、支持多级/跨级SIP服务器级联，从校级到国家级逐级注册，可组成5级联网系统，信令逐级传输 8、支持部署扩展，在原有基础上增加校级到省级或校级到市级注册的路由，组成3-5级联网的可扩展系统 9、"SIP服务器及周边设备的命名符合JY/T-KS-JS-2017-1《国家教育考试网上巡查系统视频标准技术规范》中1.6.1.12统一命名规则的相关要求； 支持分级命名" 10、支持按照时间进行课程表查询 11、支持通过Excel快速导入考场信息、考生信息 12、支持考场和所配置的监控摄像机点位对应功能 13、支持通过考场摄像机点位查询该点位所涉考场的考试人员信息 14、支持通过考生的准考证号定位该考生所在的考场的实时视频 15、具有考生信息查询功能，可查询考点考场信息、座次信息、考生姓名、性别、准考证号、身份证号等 16、符合《国家教育考试网上巡查系统视频标准技术规范2017版》、《公共安全视频监控联网系统信息传输、交换、控制技术要求》（GB/T28181-2016）和《公共安全视频监控联网信息安全技术要求》（GB35114-2017） | 45000 | 1 | 45000
2 | 计算机 | 6台 | 1、机型：台式计算机 2、CPU ：≥Intel Core i7 九代或 以上 主频3.0GHz，六核处理器 3、主板： Intel B365系列及以上芯片组 4、扩展槽不少于1个PCI-E*16、2个PCI-E*1 5、内存：≥12GB DDR4 2666 6、显卡: ≥ DDR5 64b 2GB独立显卡及以上 7、集成声卡，支持5.1声道（提供前2后3共5个音频接口） 8、硬盘≥4TB HD 7200RPM 3.5+128G M.2 NVMe SSD固态硬盘 9、网卡≥10/100/1000M以太网卡，支持无线wifi 10、显示器：≥23.8英寸全高清FHD液晶显示屏，分辨率1920*1080，VGA+DVI双接口，具备蓝光消除功能 11、键盘鼠标 ：PS2防水抗菌键盘、USB光电鼠标 12、电源:节能电源大于等于180W 13、机箱：标准MATX立式机箱，采用蜂窝结构，散热更为有效；机箱不大于15L，顶置提手，方便搬运，顶置电源开关键，方便使用 14、操作系统：原厂预装正版win10操作系统 15、 接口：≥10个USB接口、2个PS/2接口、1个串口，VGA+HDMI接口（VGA非转接） | 6550 | 6 | 39300
3 | 高清硬盘录像机 | 1台 | 1、具有不少于2个10M/100M/1000M自适应以太网口，2个HDMI接口，2个VGA接口，2个RS-485接口，1个RS-232接口，1个BNC音频输出接口，2个USB2.0接口，1个USB3.0接口，1个eSATA接口，1路音频输入（JACK口），1路输出接口（JACK口），16路报警输入接口，4路报警输出接口 2、支持8个SATA硬盘接口 3、具有TCP、UDP、HTTP、MUC、UPnP、DHCP、PPPoE、DDNS、NFS、FTP、NTP、RTSP、SMTP、HTTPS、SNMP等协议设置选项 4、具有Onvif、GB/T28181平台启用设置选项 5、支持4000×3072（20帧/秒）、3072×3072（25帧/秒）、2560×2560（25帧/秒）、2048×2048（15帧/秒）、1280×1280（15帧/秒）、1600×1200（15帧/秒）、2592×1944（25帧/秒）、2560×1920（25帧/秒）、2560×1440（25帧/秒）、2048×1536（30帧/秒）、1920×1080（60帧/秒）、1280×720（60帧/秒）、704×576（60帧/秒）分辨率录像 6、支持接入1TB、2TB、3TB、4TB、6TB、8TB、10TB、12TB、14TB容量的SATA接口硬盘 7、接入带宽400M，转发带宽200M 8、可接入≥16路4K（3840×2160）、25fps或5MP（2592×1944）、25fps或1080P、25fpd的视频信号 9、可一键添加不同网段的前端摄像机 10、支持接入编码格式为MJPEG、H.264、H.265的视频图像 11、支持报警预录和报警延录功能，设备应预录报警触发前60s的视（音）频，发生报警时，可录制报警停止后10~600s的视频录像 12、支持以1/16、1/8、1/4、1/2、1、2、4、8、16、32、64、128、256、512倍速回放录像 13、国家教育考试网上巡查系统视频标准技术规范（2017版）：支持Program Stream系统流和Transition Stream传输流的封装。GB/T 36449-2018：支持PS系统流或TS传输流的封装。 14、符合国家教育考试网上巡查系统视频标准技术规范（2017版）、《公共安全视频监控联网系统信息传输、交换、控制技术要求》（GB/T28181-2016）和《公共安全视频监控联网信息安全技术要求》（GB35114-2017） | 35000 | 1 | 35000
4 | 移动硬盘 | 2个 | 1、容量：2TB 2、兼容WINDOWS10/8/7/XP 3、接口：USB 3.0 4、售后与服务：质保2年以上 | 485 | 2 | 970
5 | 交换机 | 1个 | 16口千兆POE交换机提供16个10/100/1000M自适应RJ45口，其中1-14口为PoE口，15、16口为上联口； 提供超距模式开关和VLAN隔离模式开关； 提供8个优先保障口，优先保障口数据优先传输； 提供6个超距端口，开启超距模式后超距端口最远可传输260m； 支持IEEE 802.3af/at标准，自动检测与识别符合IEEE 802.3af/at标准的受电设备（PD）并为其供电； 电源输出功率128W，单端口PoE功率可达30W； 智能功率管理，如果受电设备功率超过限值时，系统启动PoE端口优先级机制，切断优先级低的端口供电； 每端口均支持MDI/MDIX自动翻转及自协商； 支持IEEE 802.3x全双工流控和Backpressure半双工流控； 可上机架设计； 即插即用，无需配置，简单方便。 | 1700 | 1 | 1700
6 | 保密室管理平台软件 | 1套 | 1、支持《国家教育考试网上巡查系统视频标准技术规范（2017版）》 2、支持保密室智能化管理，提供人脸抓拍、人数统计、值岗人员检测、异常人员出入报警、保密室督导、试卷出入库管理、即时通讯等功能 3、信息查询 ：查询报警信息，处理异常信息 4、试卷管理 ：支持保密室试卷的入库、分发、回收、出库的信息管理，支持流转异常告警 5、人员管理 ：支持保密室内部人员信息管理、角色管理和权限分级管理；支持对人员排班计划进行管理，对值班人员自动排班，可手动调整排班结果；支持对人员考勤数据进行汇总、查询和统计；支持人员在岗监测，实时显示保密室值班人员在岗、脱岗人员图像和详细信息；支持人数统计功能，可实现阈值报警，并进行视频联动；支持频次分析、支持人脸布控报警 6、异常人员出入报警：支持非授权人员进出保密室区域实时报警并记录相关人员信息；支持异常行为告警；支持对告警数据查询、统计和处理 7、保密室督导 ：支持上级平台对下级保密室的视频巡查功能；支持告警监测功能，下级保密室发生告警会同步到上级平台；支持上级对下级下发督导任务，对异常情况进行一键截图，督导下发；支持上级对下级保密室告警处理结果进行跟踪和结果归档；支持上级对下级保密室报警信息汇总统计和查询功能 | 29600 | 1 | 29600
7 | 软件平台服务器 | 1台 | 1、企业级高性能平台服务器，1U/4盘位，前置硬盘； 2、≥16GB DDR4内存，4个内存插槽，容量最高支持至64G； 3、≥4个千兆网卡； 4、最大可支持1个PCIE 3.0插槽； 5、≥2*USB3.0，≥、2*USB2.0接口； 6、≥1*64GB SSD系统盘，≥1T企业级数据盘，≥4个3.5/2.5寸SATA硬盘，支持热插拔； | 15000 | 1 | 15000
8 | 摄像机 | 10个 | 1、符合《国家教育考试网上巡查系统视频标准技术规范2017版》、《公共安全视频监控联网系统信息传输、交换、控制技术要求》（GB/T28181-2016）和《公共安全视频监控联网信息安全技术要求》（GB35114-2017） 2、具有不少于1个电源接口、1个RJ45、1个TF卡槽（最大支持256GB存储卡）、1路音频输入接口、1个复位键、内置MIC 3、具有H.265、H.264(Main Profile，High Profile，Baseline Profile)、M-JPEG、MPEG4设置选项 4、具有G.711a、G.711u、AAC_LC、ADPCM_D音频编码设置选项 5、应具有以太网接口,支持TCP/IP协议,宜扩展支持SIP、RTSP、RTP、RTCP等网络协议,支持IP组播技术 6、亮度≥10级 7、信噪比≥56dB 8、支持自动/手动切换，具有1s至1/100000s可调 9、宽动态≥110dB 10、"国家教育考试网上巡查系统视频标准技术规范（2017版）： 支持Program Stream系统流和Transition Stream传输流的封装。 GB/T 36449-2018： 支持PS系统流或TS传输流的封装" 11、可通过IE浏览器在视频图像上叠加字符，每条支持127个字符或32个汉字，共可设置5条 12、在PoE供电的情况下，支持通过DC 12V电源接口给拾音器等设备反向供电 13、外壳防护等级：IP66 14、防爆性能：IK10 | 2700 | 10 | 27000
9 | 摄像机 | 3个 | a) 彩色高清宽动态红外半球定焦，支持3D降噪、强光抑制、背光补偿等功能；b)有效像素≥300W；c)焦距为2.8mm、3.6、4、 6、8、12根据场景按需选择；d)支持H.265、h.264等视频编码格式， | 600 | 3 | 1800
10 | 拾音器 | 2套 | 1、单体:预极化电容拾音头 2、频率响应: 30Hz-18kHz 3、灵敏度: 0/-30/-36dB 4、输出阻抗: 150Ω±30% (at 1kHz) 5、负载阻抗: ≥1000Ω 6、使用电压：12V电源 7、电流耗量：2mA | 150 | 2 | 300
11 | 温湿度一体机 | 1台 | 1、温湿度屏与单目全景摄像机一体化设计，集时间、温湿度采集显示与全景画面采集功能于一体 2、内置MIC和扬声器，具有不少于：1个RJ45接口、1路音频输入接口、1路音频输出接口、2路报警输入接口、 1路报警输出接口、1个RS485接口、1个复位按钮、1个存储卡接口。 3、★支持通过触摸按键设置显示屏年、月、日、时、分、秒，支持调节年月日自动联动星期显示（提供第三方检测报告复印件加盖公章证明） 4、★支持将实时温湿度信息叠加到视频画面上（提供第三方检测报告复印件加盖公章证明） 5、摄像机支持1/2.8英寸500万像素CMOS传感器，2.1mm定焦镜头，ICR双滤切换 6、摄像机分辨率不低于2592×1944 7、支持音频异常检测报警提示，支持超高音报警 8、支持音视频本地存储卡存储，录制的文件可使用通用播放软件播放 9、★摄像机支持畸变矫正、远端放大功能（提供第三方检测报告复印件加盖公章证明） 10、支持红外、白光补光，红外距离不低于15m 11、支持值岗、攀高、人数异常等智能分析功能（提供第三方检测报告复印件加盖公章证明） 12、支持三码流同时输出，主码流最高分辨率2592*1944@30fps；最高帧率1920*1080@60 fps 13、支持POE、DC12V供电 | 3000 | 1 | 3000
12 | 红外报警系统 | 2套 | 1、供电方式：电池或插电；2、8防区显示；3、红外尺寸：10.8*6；4、探测器距离：前方5～8米，左右范围：110度左右，上下范围：45度左右 | 800 | 2 | 1600
13 | 速印机 | 1台 | A3 分辨率 300dpi* 600dpi 印刷负面 290mm* 423mm 排纸容量1500 印刷速度200张/分 制版时间 18秒 原稿编辑，彩色液晶，分色功能 操作设定记忆功能 一版多制 标配USB 2.0打印接口 | 69800 | 1 | 69800
14 | 烟感报警器 | 2套 | 高分贝报警 阻燃外壳 稳定耐用 声光报警 | 199 | 2 | 398
15 | 消毒柜 | 2套 | 高温二星级消毒 试卷消毒 100L 大容量 中温杀菌 不锈钢内胆 双层 隔热玻璃 独立控温 | 1099 | 2 | 2198
16 | 碎纸机 | 3台 | 5级 高保密全自动办公文件碎纸机，单次8张 持续30分钟 20L 可碎卡 光盘等 | 980 | 3 | 2940
17 | 老鼠夹子 | 2个 | 老鼠夹子 大号 全自动灭鼠夹 | 19 | 2 | 38
18 | 硬盘 | 2块 | 4T 监控专用硬盘 | 850 | 2 | 1700
19 | 智能门禁（含人脸识别） | 2套 | 智能门禁 a)采用嵌入式软硬件一体设计； b)摄像头至少支持200W像素； c)支持人脸、密码、指纹、IC卡等多种验证方式； d)支持胁迫报警、防拆报警、闯入报警、门超时报警等报警方式； e)支持按考务业务管理要求进行保密室门禁和人员管理； 人脸识别摄像标准 a)至少支持200W像素，，低照明度效果好，图像清晰度高 b)支持H.265、H.264等编码协议； c)支持人脸识别，等功能； | 2900 | 2 | 5800
20 | 不间断电源 | 2台 | 1、需具备断电保护功能，0秒无缝切换 2、需在不稳定输入波形下均能确保输出电压稳定 3、静音设计，噪音低于50分贝 4、外置蓄电池可保证14时持续供电 5、售后与服务：整机全国联保2年以上 | 20000 | 2 | 40000
21 | 数字密码锁保密柜 | 3个 | 1、柜体应是加厚钢板，柜体底部带有滚轮设计易于搬运，柜内可调层板 2、内藏式防撬门，柜体受重物敲击报警 3、开启方式：主钥匙+密码+指纹或者主钥匙+应急钥匙 4、尺寸不小于1850*900*400mm 5、售后与服务：整机全国联保2年以上 | 2500 | 3 | 7500
22 | 分发工作台（大） | 1个 | 1、基材：优质环保型中密度纤维板，经过烘干、防虫、防腐等化学处理，符合国家GB 18580-2017《室内装修材料，板料及制品中甲醛释放限量》标准和GB/T 11718-2009标准要求，甲醛释放量≤0.124mg/m³,密度在0.65-0.80g/cm³,静曲强度≥23.0MPa,吸水厚度膨胀率≤10%，符合国家E1级环保标准。 封边用材：贴面相同的实木木材，甲醛释放量≤1.5mg/L 2.色泽美观、不变色、光滑耐磨、手感好，杜绝出现鼓包、脱漆等不良现象，白乳胶：游离甲醛≤1.0g/kg，苯含量≤0.20g/kg，甲苯+二甲苯含量≤10g/kg，总挥发性有机物≤110g/L 3、工作台需包括椅子（16把），桌下柜等配件 4、大小：5*1.5米，承重200KG以上 5、免费安装，免费送货上门 6、售后与服务：整机全国联保2年以上 | 9400 | 1 | 9400
23 | 分发工作台（小） | 1个 | 1、基材：优质环保型中密度纤维板，经过烘干、防虫、防腐等化学处理，符合国家GB 18580-2017《室内装修材料，板料及制品中甲醛释放限量》标准和GB/T 11718-2009标准要求，甲醛释放量≤0.124mg/m³,密度在0.65-0.80g/cm³,静曲强度≥23.0MPa,吸水厚度膨胀率≤10%，符合国家E1级环保标准。 封边用材：贴面相同的实木木材，甲醛释放量≤1.5mg/L 2.色泽美观、不变色、光滑耐磨、手感好，杜绝出现鼓包、脱漆等不良现象，白乳胶：游离甲醛≤1.0g/kg，苯含量≤0.20g/kg，甲苯+二甲苯含量≤10g/kg，总挥发性有机物≤110g/L 3、工作台需包括椅子（8把），桌下柜等配件 4、大小：2*1.5米，承重200KG以上 5、免费安装，免费送货上门 6、售后与服务：整机全国联保2年以上 | 4700 | 1 | 4700
24 | 电脑桌椅 | 3套 | 1、基材：优质环保型中密度纤维板，经过烘干、防虫、防腐等化学处理，符合国家GB 18580-2017《室内装修材料，板料及制品中甲醛释放限量》标准和GB/T 11718-2009标准要求，甲醛释放量≤0.124mg/m³,密度在0.65-0.80g/cm³,静曲强度≥23.0MPa,吸水厚度膨胀率≤10%，符合国家E1级环保标准。 封边用材：贴面相同的实木木材，甲醛释放量≤1.5mg/L 2.色泽美观、不变色、光滑耐磨、手感好，杜绝出现鼓包、脱漆等不良现象，白乳胶：游离甲醛≤1.0g/kg，苯含量≤0.20g/kg，甲苯+二甲苯含量≤10g/kg，总挥发性有机物≤110g/L 3、需包括电脑转动椅子，桌下柜等配件 4、大小：1.4*0.7米，承重200KG以上 5、免费安装，免费送货上门 6、售后与服务：整机全国联保2年以上 | 800 | 3 | 2400
25 | 办公座椅 | 10把 | 1、带靠背、可旋转、升降，带固定扶手，带滚轮 2.表面为尼龙材质 3、免费安装，免费送货上门 4、售后与服务：整机全国联保2年以上 | 249 | 10 | 2490
26 | 空调机 | 1匹3台 | 1、高品质电机，低噪运行，防直吹，通风换气除潮并保证室内温度 2、变频冷暖，壁挂式 3、费用应包含配送，安装等 4、售后与服务：整机全国联保2年以上 | 2999 | 3 | 8997
27 | 单人床 | 5张 | 1、长宽：2*1米 2、稳固静音加厚板材钢制型材床，承重在250KG以上 3、费用应包含配送，安装等 4、售后与服务：整机全国联保2年以上 | 600 | 5 | 3000
28 | 被褥 | 9套 | 1、面料：聚酯纤维 2、填充：新疆棉 3、2*1.2单人被褥 | 138 | 9 | 1242
29 | 窗帘 | 6幅 | 1、面料：遮光率90%以上 2、免安装适用2.6-3.1米，1套；1.6-2.0米，5套。帘高1.8米以上 | 180 | 5 | 900
|  |  |  | 300 | 1 | 300
30 | 上下铺双人床 | 2张 | 1、长宽高：2*1*1.8米 2、稳固静音加厚板材钢制型材床，承重在300KG以上 3、费用应包含配送，安装等 4、售后与服务：整机全国联保2年以上 | 1469 | 2 | 2938
31 | 更衣柜 | 3个 | 1、高宽深：1.8*0.9*0.42米 2、其中一个为双开门衣柜干部值班室用，2个为4开门衣柜，值班室使用 3、防火、防腐，抗压不易变型，无异味 | 549 | 3 | 1647
32 | 电视机 | 3台 | 1、屏幕尺寸大于等于43寸 2、显示屏类型LED 3、屏幕分辨率分辨率大于等于1080P 4、类型智能电视 5、费用应包含配送，安装等 6、售后与服务：整机全国联保2年以上 | 1699 | 3 | 5097
33 | 餐桌 | 2张 | 1、长宽高：1.2*0.6*0.75米 2、防火、防腐，抗压不易变型，无异味 | 500 | 2 | 1000
34 | 固定电话 | 3部 | 1、高清免提通话 2、免电池设计 3、来去电查询包含通话时间，来电时间查询 4、重要号码储存不少于4组 5、双接口设计，实现分机扩展 | 60 | 3 | 180
35 | 专用网络连接 | 2根 | 七类网线；RJ45网线接口；长度约30米；双层屏蔽；线芯：纯铜导体；采用PVC柔软线身，耐磨、耐弯折、耐拉伸，方便收纳布线，阻燃防潮；10GBps; | 200 | 1 | 200
|  |  | 七类网线；RJ45网线接口；长度约20米；双层屏蔽；线芯：纯铜导体；采用PVC柔软线身，耐磨、耐弯折、耐拉伸，方便收纳布线，阻燃防潮；10GBps; | 160 | 1 | 160
36 | 专用视频线 | 2根 | HDMI线，带信号放大器；PVC柔软线身，穿管便捷，抗拉扯，耐弯折，墙埋、抗挤压；分辨率1080P，带宽4.95Gbps；30米； | 500 | 1 | 500
|  |  | HDMI线，带信号放大器；PVC柔软线身，穿管便捷，抗拉扯，耐弯折，墙埋、抗挤压；分辨率1080P，带宽4.95Gbps；20米； | 350 | 1 | 350