## 扉-1 招标工程量清单扉页
|  | 佳木斯大学第一附属医院第二病区手术室及相关区域改造项目——通风空调工程 |  |  | 工程
招 标 工 程 量 清 单
招 标 人： |  |  | 造价咨询人：
| （单位盖章） |  |  | (单位资质专用章)
法定代表人 或其授权人： |  |  | 法定代表人 或其授权人：
| (签字或盖章) |  |  | (签字或盖章)
编 制 人： |  |  | 复 核 人：
| (造价人员签字盖专用章) |  |  | (造价工程师签字盖专用章)
编 制 时 间： | 年 月 日 |  | 复 核 时 间： | 年 月 日
扉-1

## 表-08 分部分项工程和单价措施项目清单与计价表
分部分项工程和单价措施项目清单与计价表
工程名称：佳木斯大学第一附属医院第二病区手术室及相关区域改造项目——通风空调工程 |  |  |  | 标段：佳木斯大学第一附属医院第二病区手术室及相关区域改造项目 |  |  |  |  | 第 1 页 共 4 页
序号 | 项目编码 | 项目名称 | 项目特征描述 |  | 计量单位 | 工程量 | 金额（元）
[7 empty] | 综合单价 | 综合合价 |  | 其中：暂估价
风管安装
1 | 030702001001 | 碳钢通风管道 | 1.名称:风管 2.材质:镀锌铁皮 3.形状:距形 4.规格:长边长小于等于320 |  | m2 | 195.71
2 | 030702001002 | 碳钢通风管道 | 1.名称:风管 2.材质:镀锌铁皮 3.形状:距形 4.规格:长边长小于等于450 |  | m2 | 103.75
3 | 030702001003 | 碳钢通风管道 | 1.名称:风管 2.材质:镀锌铁皮 3.形状:距形 4.规格:长边长小于等于1000 |  | m2 | 295.1
4 | 030704001001 | 通风工程检测、调试 |  |  | 系统 | 1
分部小计
通风部件
5 | 030404033001 | 风扇 | 1.名称:排气扇 2.型号:PF-200 |  | 台 | 12
6 | 030404033002 | 风扇 | 1.名称:排气扇 2.型号:PF-400 |  | 台 | 11
7 | 030703001001 | 碳钢阀门 | 止回阀160*120 |  | 个 | 6
8 | 030703001002 | 碳钢阀门 | 止回阀400*250 |  | 个 | 1
9 | 030703001003 | 碳钢阀门 | 止回阀630*320 |  | 个 | 1
10 | 030703007001 | 碳钢风口、散流器、百叶窗 | 外墙防雨百叶160*120 |  | 个 | 6
11 | 030703007002 | 碳钢风口、散流器、百叶窗 | 外墙防雨百叶400*250 |  | 个 | 1
12 | 030703007003 | 碳钢风口、散流器、百叶窗 | 外墙防雨百叶630*320 |  | 个 | 1
13 | 030704001002 | 通风工程检测、调试 |  |  | 系统 | 1
分部小计
本页小计
注：为计取规费等的使用，可在表中增设其中：“定额人工费”。
表—08
分部分项工程和单价措施项目清单与计价表
工程名称：佳木斯大学第一附属医院第二病区手术室及相关区域改造项目——通风空调工程 |  |  |  | 标段：佳木斯大学第一附属医院第二病区手术室及相关区域改造项目 |  |  |  |  | 第 2 页 共 4 页
序号 | 项目编码 | 项目名称 | 项目特征描述 |  | 计量单位 | 工程量 | 金额（元）
[7 empty] | 综合单价 | 综合合价 |  | 其中：暂估价
送风部件
14 | 030703007004 | 碳钢风口、散流器、百叶窗 | 高效送风口含H13有隔板过滤器320mm*320mm*220mm 额定风量425m3/h 阻尼网面罩蜜封条密封侧按风管200*200 |  | 个 | 5
15 | 030703007005 | 碳钢风口、散流器、百叶窗 | 高效送风口含H13有隔板过滤器484mm*484mm*220mm 额定风量1000m3/h 阻尼网面罩蜜封条密封侧按风管320*200 |  | 个 | 5
16 | 030703001004 | 碳钢阀门 | 手动调节阀320*200 |  | 个 | 2
17 | 030703001005 | 碳钢阀门 | 手动调节阀400*250 |  | 个 | 1
18 | 030703001006 | 碳钢阀门 | 手动调节阀400*320 |  | 个 | 1
19 | 030703001007 | 碳钢阀门 | 手动调节阀500*250 |  | 个 | 7
20 | 030703001008 | 碳钢阀门 | 手动调节阀500*400 |  | 个 | 2
21 | 030703007011 | 碳钢风口、散流器、百叶窗 | 上屋面风口630*500 |  | 个 | 4
22 | 030703007012 | 碳钢风口、散流器、百叶窗 | 上屋面风口800*630 |  | 个 | 1
23 | 030704001003 | 通风工程检测、调试 |  |  | 系统 | 1
分部小计
回风部件
24 | 030703007006 | 碳钢风口、散流器、百叶窗 | 门铰式竖向百叶下回风口340*340 |  | 个 | 20
本页小计
注：为计取规费等的使用，可在表中增设其中：“定额人工费”。
表—08
分部分项工程和单价措施项目清单与计价表
工程名称：佳木斯大学第一附属医院第二病区手术室及相关区域改造项目——通风空调工程 |  |  |  | 标段：佳木斯大学第一附属医院第二病区手术室及相关区域改造项目 |  |  |  |  | 第 3 页 共 4 页
序号 | 项目编码 | 项目名称 | 项目特征描述 |  | 计量单位 | 工程量 | 金额（元）
[7 empty] | 综合单价 | 综合合价 |  | 其中：暂估价
25 | 030703007007 | 碳钢风口、散流器、百叶窗 | 门铰式百叶上回风口340*340 |  | 个 | 7
26 | 030703001009 | 碳钢阀门 | 手动调节阀400*320 |  | 个 | 2
27 | 030703001010 | 碳钢阀门 | 手动调节阀500*320 |  | 个 | 1
28 | 030703001011 | 碳钢阀门 | 手动调节阀800*630 |  | 个 | 1
29 | 030704001004 | 通风工程检测、调试 |  |  | 系统 | 1
分部小计
排风部件
30 | 030108003001 | 轴流通风机 | 低噪音排风机EAF401-404 500m3/h N=0.5KW |  | 台 | 4
31 | 030108003002 | 轴流通风机 | 低噪音排风机EAF405 1300m3/h N=1.1KW |  | 台 | 1
32 | 030108003003 | 轴流通风机 | 排风机PF001 500m3/h N=0.5KW |  | 台 | 1
33 | 031002002001 | 设备支架 | 1.名称:风机支架 |  | kg | 90
34 | 030703020001 | 消声器 | 双层微穿孔板消音器L=1.2米 |  | 个 | 6
35 | 030703001012 | 碳钢阀门 | 止回阀250*250 |  | 个 | 6
36 | 030703001013 | 碳钢阀门 | 手动调节阀250*250 |  | 个 | 14
37 | 030703007008 | 碳钢风口、散流器、百叶窗 | 门铰式百叶上排风口340*340 |  | 个 | 7
38 | 030703007009 | 碳钢风口、散流器、百叶窗 | 单层百叶风口200*200 |  | 个 | 1
39 | 030704001005 | 通风工程检测、调试 |  |  | 系统 | 1
分部小计
设备层空调部件
本页小计
注：为计取规费等的使用，可在表中增设其中：“定额人工费”。
表—08
分部分项工程和单价措施项目清单与计价表
工程名称：佳木斯大学第一附属医院第二病区手术室及相关区域改造项目——通风空调工程 |  |  |  | 标段：佳木斯大学第一附属医院第二病区手术室及相关区域改造项目 |  |  |  |  | 第 4 页 共 4 页
序号 | 项目编码 | 项目名称 | 项目特征描述 |  | 计量单位 | 工程量 | 金额（元）
[7 empty] | 综合单价 | 综合合价 |  | 其中：暂估价
40 | 031001004001 | 铜管 | 1.安装部位:空调水管 2.规格、压力等级:铜管16 |  | m | 24
41 | 031001004002 | 铜管 | 1.安装部位:空调水管 2.规格、压力等级:铜管10 |  | m | 24
42 | 031001006001 | 塑料管 | 1.安装部位:空调排水管 2.材质、规格:PVC25 3.连接形式:粘接 |  | m | 16
43 | 030701003001 | 空调器 | 室内机空调 QL=7.5KW |  | 台 | 1
44 | 030701003002 | 空调器 | 室外机 QL=7.5KW |  | 台 | 1
45 | 03B003 | 新风过滤器 | 1.新风过滤器320*320 |  | 个 | 4
46 | 030703007010 | 碳钢风口、散流器、百叶窗 | 外墙防雨百叶320*320 |  | 个 | 4
47 | 030703001014 | 碳钢阀门 | 手动调节阀320*320 |  | 个 | 4
48 | 030703001015 | 碳钢阀门 | 手动调节阀500*400 |  | 个 | 4
49 | 030703001016 | 碳钢阀门 | 手动调节阀630*500 |  | 个 | 4
50 | 030704001006 | 通风工程检测、调试 |  |  | 系统 | 1
分部小计
措施项目
51 | 031301017001 | 脚手架搭拆 |  |  | 项 | 1
分部小计
本页小计
合 计
注：为计取规费等的使用，可在表中增设其中：“定额人工费”。
表—08

## 表-11 总价措施项目清单与计价表
总价措施项目清单与计价表
工程名称：佳木斯大学第一附属医院第二病区手术室及相关区域改造项目——通风空调工程 |  |  |  | 标段：佳木斯大学第一附属医院第二病区手术室及相关区域改造项目 |  |  |  | 第 1 页 共 1 页
序号 | 项目编码 | 项目名称 | 计算基础 |  | 费率 (%) | 金额 (元) | 调整 费率 (%) |  | 调整后 金额(元) | 备注
1 | 031302001001 | 安全文明施工费 | 分部分项合计+单价措施项目费-分部分项设备费-单价措施项目设备费 |  | 2.54
2 | 031302002001 | 夜间施工费 | 分部分项计费人工费+单价措施计费人工费 |  | 0.12
3 | 031302004001 | 二次搬运费 | 分部分项计费人工费+单价措施计费人工费 |  | 0.12
4 | 031302005002 | 冬季施工增加费 | 分部分项冬季施工人工预算价+分部分项冬季施工机具预算价+单价措施冬季施工人工预算价+单价措施冬季施工机具预算价 |  | 0
5 | 031302005001 | 雨季施工增加费 | 分部分项计费人工费+单价措施计费人工费 |  | 0.11
6 | 031302006001 | 已完工程及设备保护费 | 分部分项计费人工费+单价措施计费人工费 |  | 0.11
7 | 03B001 | 工程定位复测费 | 分部分项计费人工费+单价措施计费人工费 |  | 0.08
8 | 03B002 | 专业工程措施项目费
合 计
编制人（造价人员）： |  |  |  | 复核人（造价工程师）：
注：1.“计算基础”中安全文明施工费可为“定额基价”、“定额人工费”或“定额人工费+定额机械费”，其他项目可为“定额人工费”或“定额人工费+定额机械费”。 2.按施工方案计算的措施费，若无“计算基础”和“费率”的数值，也可只填“金额”数值，但应在备注栏说明施工方案出处或计算方法。
表-11

## 表-12 其他项目清单与计价汇总表
其他项目清单与计价汇总表
工程名称：佳木斯大学第一附属医院第二病区手术室及相关区域改造项目——通风空调工程 |  | 标段：佳木斯大学第一附属医院第二病区手术室及相关区域改造项目 |  |  | 第 1 页 共 1 页
序号 | 项目名称 |  | 金额（元） | 结算金额（元） |  | 备注
1 | 暂列金额 |  |  |  |  | 明细详见表-12-1
2 | 暂估价
2.1 | 材料暂估价 |  | — |  |  | 明细详见表-12-2
2.2 | 专业工程暂估价 |  |  |  |  | 明细详见表-12-3
3 | 计日工 |  |  |  |  | 明细详见表-12-4
4 | 总承包服务费 |  |  |  |  | 明细详见表-12-5
合 计
注：材料（工程设备）暂估单价进入清单项目综合单价，此处不汇总。
表—12

## 表-12-1 暂列金额表
暂列金额明细表
工程名称：佳木斯大学第一附属医院第二病区手术室及相关区域改造项目——通风空调工程 |  | 标段：佳木斯大学第一附属医院第二病区手术室及相关区域改造项目 |  |  | 第 1 页 共 1 页
序号 | 名称 |  | 计量单位 | 暂定金额 |  | 备注
1 | 暂列金额 |  | 项 |  |  | 计算基础为分部分项工程费-工程设备费，费率为10-15%。市政维修养护定额：计算基础为分部分项工程费-工程设备费，费率为10%。
合 计 | [5 empty] | —
注：此表由招标人填写，如不能详列，也可只列暂列金额总额，投标人应将上述暂列金额计入投标总价中。
表—12—1

## 表-12-2 材料(工程设备)暂估价及调整表
材料（工程设备）暂估单价及调整表
工程名称：佳木斯大学第一附属医院第二病区手术室及相关区域改造项目——通风空调工程 | [5 empty] | 标段：佳木斯大学第一附属医院第二病区手术室及相关区域改造项目 |  |  |  |  | 第 1 页 共 1 页
序号 | 材料 编码 | 材料(工程设备)名称、规格、型号 | 计量单位 | 数量 |  |  | 暂估(元) |  | 确认(元) |  |  | 差额±(元) |  | 备注
|  |  |  | 暂估 | 确认 |  | 单价 | 合价 | 单价 | 合价 |  | 单价 | 合价
合计
注：1.此表由招标人填写“暂估单价”，并在备注栏说明暂估价的材料、工程设备拟用在那些清单项目上，投标人应将上述材料、工程设备暂估单价计入工程量清单综合单价报价中
表—12—2

## 表-12-3 专业工程暂估价及结算价表
专业工程暂估价及结算价表
工程名称：佳木斯大学第一附属医院第二病区手术室及相关区域改造项目——通风空调工程 |  |  | 标段：佳木斯大学第一附属医院第二病区手术室及相关区域改造项目 |  |  |  | 第 1 页 共 1 页
序号 | 工程名称 | 工程内容 |  | 暂估金额 （元） | 结算金额 (元) | 差额 ±(元) |  | 备注
合 计 |  |  |  | 0 |  |  |  | —
注：此表由招标人填写，投标人应将上述专业工程暂估价计入投标总价中。
表—12—3

## 表-13 规费、税金项目清单与计价表
规费、税金项目清单与计价表
工程名称：佳木斯大学第一附属医院第二病区手术室及相关区域改造项目——通风空调工程 |  |  | 标段：佳木斯大学第一附属医院第二病区手术室及相关区域改造项目 |  | 第 1 页 共 1 页
序号 | 项目名称 | 计算基础 |  | 计算基数 |  | 计算费率(%) | 金额(元)
1 | 规费 | [（A）+（B）+（C）+人工费价差]×费率
1.1 | 社会保险费 | 养老保险费+医疗保险费+失业保险费+工伤保险费+生育保险费
1.1.1 | 养老保险费 | 计费人工费+人工价差 |  |  |  | 16
1.1.2 | 医疗保险费 | 计费人工费+人工价差 |  |  |  | 7.5
1.1.3 | 失业保险费 | 计费人工费+人工价差 |  |  |  | 0.5
1.1.4 | 工伤保险费 | 计费人工费+人工价差 |  |  |  | 1
1.1.5 | 生育保险费 | 计费人工费+人工价差 |  |  |  | 0.6
1.2 | 住房公积金 | 计费人工费+人工价差 |  |  |  | 5
1.3 | 环境保护税 | 按实际发生计算
2 | 税金 | [（一）+（二）+（三）+（四）-（3）-（4）-甲供材料费]×税率 |  |  |  | 9
合 计
编制人（造价人员）： |  |  | 复核人（造价工程师）：
表—13