## 扉-1 招标工程量清单扉页
|  | 佳木斯大学第一附属医院第二病区手术室及相关区域改造项目——电气工程 |  |  | 工程
招 标 工 程 量 清 单
招 标 人： |  |  | 造价咨询人：
| （单位盖章） |  |  | (单位资质专用章)
法定代表人 或其授权人： |  |  | 法定代表人 或其授权人：
| (签字或盖章) |  |  | (签字或盖章)
编 制 人： |  |  | 复 核 人：
| (造价人员签字盖专用章) |  |  | (造价工程师签字盖专用章)
编 制 时 间： | 年 月 日 |  | 复 核 时 间： | 年 月 日
扉-1

## 表-08 分部分项工程和单价措施项目清单与计价表
分部分项工程和单价措施项目清单与计价表
工程名称：佳木斯大学第一附属医院第二病区手术室及相关区域改造项目——电气工程 |  |  |  | 标段：佳木斯大学第一附属医院第二病区手术室及相关区域改造项目 |  |  |  |  | 第 1 页 共 4 页
序号 | 项目编码 | 项目名称 | 项目特征描述 |  | 计量单位 | 工程量 | 金额（元）
[7 empty] | 综合单价 | 综合合价 |  | 其中：暂估价
整个项目
1 | 030404017001 | 配电箱 | 1.名称:AL2 2.规格:600*1000*160 3.接线端子材质、规格:详见图纸 4.端子板外部接线材质、规格:见图纸系统图 5.安装方式:距地0.5米安装 |  | 台 | 1
2 | 030404017002 | 配电箱 | 1.名称:AL3 2.规格:600*1000*160 3.接线端子材质、规格:见图纸系统图 4.端子板外部接线材质、规格:见图纸系统图 5.安装方式:距地0.5米安装 |  | 台 | 1
3 | 030404017003 | 配电箱 | 1.名称:AL4 2.规格:600*1000*160 3.接线端子材质、规格:见图纸系统图 4.端子板外部接线材质、规格:见图纸系统图 5.安装方式:距地0.5米安装 |  | 台 | 1
4 | 030404033001 | 风扇 | 1.名称:卫生间排风 2.安装方式:吸顶 |  | 台 | 18
本页小计
注：为计取规费等的使用，可在表中增设其中：“定额人工费”。
表—08
分部分项工程和单价措施项目清单与计价表
工程名称：佳木斯大学第一附属医院第二病区手术室及相关区域改造项目——电气工程 |  |  |  | 标段：佳木斯大学第一附属医院第二病区手术室及相关区域改造项目 |  |  |  |  | 第 2 页 共 4 页
序号 | 项目编码 | 项目名称 | 项目特征描述 |  | 计量单位 | 工程量 | 金额（元）
[7 empty] | 综合单价 | 综合合价 |  | 其中：暂估价
5 | 030404034001 | 照明开关 | 1.名称:单位单控灯开关 2.规格:250V 10A 3.安装方式:底边距地1.3米 |  | 个 | 19
6 | 030404034002 | 照明开关 | 1.名称:密闭型单位单控灯开关 2.规格:250V 10A 3.安装方式:底边距地1.3米 |  | 个 | 4
7 | 030404034003 | 照明开关 | 1. 名称: 密闭型双位单控灯开关 2. 规格: 250V 10A |  | 个 | 4
8 | 030404034004 | 照明开关 | 1.名称:三位单控灯开关 2.规格:250V 10A 3.安装方式:底边距地1.3米 |  | 个 | 2
9 | 030404034005 | 照明开关 | 1.名称:双位单控灯开关 2.规格:250V 10A 3.安装方式:底边距地1.3米 |  | 个 | 14
10 | 030404035001 | 插座 | 1.名称:热水器插座 2.安装方式:底边距地2.3米 |  | 个 | 5
11 | 030404035002 | 插座 | 1.名称:五孔插座 2.安装方式:底边距地0.5米 |  | 个 | 82
本页小计
注：为计取规费等的使用，可在表中增设其中：“定额人工费”。
表—08
分部分项工程和单价措施项目清单与计价表
工程名称：佳木斯大学第一附属医院第二病区手术室及相关区域改造项目——电气工程 |  |  |  | 标段：佳木斯大学第一附属医院第二病区手术室及相关区域改造项目 |  |  |  |  | 第 3 页 共 4 页
序号 | 项目编码 | 项目名称 | 项目特征描述 |  | 计量单位 | 工程量 | 金额（元）
[7 empty] | 综合单价 | 综合合价 |  | 其中：暂估价
12 | 030408001001 | 电力电缆 | 1.名称:低压电缆 2.型号:WDZ-YJE- 3.规格:5*10mm2 4.材质:铜 5.敷设方式、部位:穿管敷设 6.电压等级(kV):0.6/1KV 7.地形:工程量暂估 |  | m | 100
13 | 030408003001 | 电缆保护管 | 1.名称:配管(工程量预估） 2.材质:热镀锌钢管 3.规格:50 |  | m | 100
14 | 030408006001 | 电力电缆头 | 1.名称:低压电缆终端头 2.规格:5*10 3.材质、类型:干包 |  | 个 | 6
15 | 030411001001 | 配管 | 1.名称:配管 2.材质:FPC 3.规格:16 4.配置形式:FC |  | m | 397.63
16 | 030411001002 | 配管 | 1.名称:配管 2.材质:FPC 3.规格:20 4.配置形式:CC |  | m | 304.75
17 | 030411001003 | 配管 | 1.名称:配管 2.材质:FPC 3.规格:25 |  | m | 25.81
18 | 030411004001 | 配线 | 1.名称:配线 2.配线形式:穿管敷设 3.型号:WDZ-BYJ 4.规格:2.5mm² 5.材质:铜 |  | m | 1179.19
本页小计
注：为计取规费等的使用，可在表中增设其中：“定额人工费”。
表—08
分部分项工程和单价措施项目清单与计价表
工程名称：佳木斯大学第一附属医院第二病区手术室及相关区域改造项目——电气工程 |  |  |  | 标段：佳木斯大学第一附属医院第二病区手术室及相关区域改造项目 |  |  |  |  | 第 4 页 共 4 页
序号 | 项目编码 | 项目名称 | 项目特征描述 |  | 计量单位 | 工程量 | 金额（元）
[7 empty] | 综合单价 | 综合合价 |  | 其中：暂估价
19 | 030411004002 | 配线 | 1.名称:配线 2.配线形式:穿管敷设 3.型号:WDZ-BYJ 4.规格:4mm² 5.材质:铜 |  | m | 944.05
20 | 030411004003 | 配线 | 1.名称:配线 2.配线形式:穿管敷设 3.型号:WDZ-BYJ 4.规格:6mm² 5.材质:铜 |  | m | 91.84
21 | 030411006001 | 接线盒 | 1. 名称: 接线盒 2. 规格: 86MM*86MM |  | 个 | 107
22 | 030411006002 | 接线盒 | 1. 名称: 开关盒 2. 规格: 86MM*86MM |  | 个 | 130
23 | 030412001001 | 普通灯具 | 1.名称:LED灯具 2.型号:28W 3.规格:600*600 4.类型:LED灯具 |  | 套 | 71
24 | 030412001002 | 普通灯具 | 1.名称:LED灯具（长方形） 2.型号:13W 3.规格:300*600 4.类型:LED灯具 |  | 套 | 18
25 | 030414002001 | 送配电装置系统 |  |  | 系统 | 3
26 | 03B003 | 室内灯具、开关、插座、配线、配管拆除及外运 |  |  | 项 | 1
分部小计
措施项目
27 | 031301017001 | 脚手架搭拆 |  |  | 项 | 1
分部小计
本页小计
合 计
注：为计取规费等的使用，可在表中增设其中：“定额人工费”。
表—08

## 表-11 总价措施项目清单与计价表
总价措施项目清单与计价表
工程名称：佳木斯大学第一附属医院第二病区手术室及相关区域改造项目——电气工程 |  |  |  | 标段：佳木斯大学第一附属医院第二病区手术室及相关区域改造项目 |  |  |  | 第 1 页 共 1 页
序号 | 项目编码 | 项目名称 | 计算基础 |  | 费率 (%) | 金额 (元) | 调整 费率 (%) |  | 调整后 金额(元) | 备注
1 | 031302001001 | 安全文明施工费 | 分部分项合计+单价措施项目费-分部分项设备费-单价措施项目设备费 |  | 2.54
2 | 03B001 | 工程定位复测费 | 分部分项计费人工费+单价措施计费人工费 |  | 0.08
3 | 031302002001 | 夜间施工费 | 分部分项计费人工费+单价措施计费人工费 |  | 0.12
4 | 031302004001 | 二次搬运费 | 分部分项计费人工费+单价措施计费人工费 |  | 0.12
5 | 031302005001 | 雨季施工增加费 | 分部分项计费人工费+单价措施计费人工费 |  | 0.11
6 | 031302005002 | 冬季施工增加费 | 分部分项冬季施工人工预算价+分部分项冬季施工机具预算价+单价措施冬季施工人工预算价+单价措施冬季施工机具预算价 |  | 0
7 | 031302006001 | 已完工程及设备保护费 | 分部分项计费人工费+单价措施计费人工费 |  | 0.11
8 | 03B002 | 专业工程措施项目费
合 计
编制人（造价人员）： |  |  |  | 复核人（造价工程师）：
注：1.“计算基础”中安全文明施工费可为“定额基价”、“定额人工费”或“定额人工费+定额机械费”，其他项目可为“定额人工费”或“定额人工费+定额机械费”。 2.按施工方案计算的措施费，若无“计算基础”和“费率”的数值，也可只填“金额”数值，但应在备注栏说明施工方案出处或计算方法。
表-11

## 表-12 其他项目清单与计价汇总表
其他项目清单与计价汇总表
工程名称：佳木斯大学第一附属医院第二病区手术室及相关区域改造项目——电气工程 |  | 标段：佳木斯大学第一附属医院第二病区手术室及相关区域改造项目 |  |  | 第 1 页 共 1 页
序号 | 项目名称 |  | 金额（元） | 结算金额（元） |  | 备注
1 | 暂列金额 |  |  |  |  | 明细详见表-12-1
2 | 暂估价
2.1 | 材料暂估价 |  | — |  |  | 明细详见表-12-2
2.2 | 专业工程暂估价 |  |  |  |  | 明细详见表-12-3
3 | 计日工 |  |  |  |  | 明细详见表-12-4
4 | 总承包服务费 |  |  |  |  | 明细详见表-12-5
合 计
注：材料（工程设备）暂估单价进入清单项目综合单价，此处不汇总。
表—12

## 表-12-1 暂列金额表
暂列金额明细表
工程名称：佳木斯大学第一附属医院第二病区手术室及相关区域改造项目——电气工程 |  | 标段：佳木斯大学第一附属医院第二病区手术室及相关区域改造项目 |  |  | 第 1 页 共 1 页
序号 | 名称 |  | 计量单位 | 暂定金额 |  | 备注
1 | 暂列金额 |  | 项 |  |  | 计算基础为分部分项工程费-工程设备费，费率为10-15%。市政维修养护定额：计算基础为分部分项工程费-工程设备费，费率为10%。
合 计 | [5 empty] | —
注：此表由招标人填写，如不能详列，也可只列暂列金额总额，投标人应将上述暂列金额计入投标总价中。
表—12—1

## 表-12-2 材料(工程设备)暂估价及调整表
材料（工程设备）暂估单价及调整表
工程名称：佳木斯大学第一附属医院第二病区手术室及相关区域改造项目——电气工程 | [5 empty] | 标段：佳木斯大学第一附属医院第二病区手术室及相关区域改造项目 |  |  |  |  | 第 1 页 共 1 页
序号 | 材料 编码 | 材料(工程设备)名称、规格、型号 | 计量单位 | 数量 |  |  | 暂估(元) |  | 确认(元) |  |  | 差额±(元) |  | 备注
|  |  |  | 暂估 | 确认 |  | 单价 | 合价 | 单价 | 合价 |  | 单价 | 合价
合计
注：1.此表由招标人填写“暂估单价”，并在备注栏说明暂估价的材料、工程设备拟用在那些清单项目上，投标人应将上述材料、工程设备暂估单价计入工程量清单综合单价报价中
表—12—2

## 表-12-3 专业工程暂估价及结算价表
专业工程暂估价及结算价表
工程名称：佳木斯大学第一附属医院第二病区手术室及相关区域改造项目——电气工程 |  |  | 标段：佳木斯大学第一附属医院第二病区手术室及相关区域改造项目 |  |  |  | 第 1 页 共 1 页
序号 | 工程名称 | 工程内容 |  | 暂估金额 （元） | 结算金额 (元) | 差额 ±(元) |  | 备注
合 计 |  |  |  | 0 |  |  |  | —
注：此表由招标人填写，投标人应将上述专业工程暂估价计入投标总价中。
表—12—3

## 表-13 规费、税金项目清单与计价表
规费、税金项目清单与计价表
工程名称：佳木斯大学第一附属医院第二病区手术室及相关区域改造项目——电气工程 |  |  | 标段：佳木斯大学第一附属医院第二病区手术室及相关区域改造项目 |  | 第 1 页 共 1 页
序号 | 项目名称 | 计算基础 |  | 计算基数 |  | 计算费率(%) | 金额(元)
1 | 规费 | [（A）+（B）+（C）+人工费价差]×费率
1.1 | 社会保险费 | 养老保险费+医疗保险费+失业保险费+工伤保险费+生育保险费
1.1.1 | 养老保险费 | 计费人工费+人工价差 |  |  |  | 16
1.1.2 | 医疗保险费 | 计费人工费+人工价差 |  |  |  | 7.5
1.1.3 | 失业保险费 | 计费人工费+人工价差 |  |  |  | 0.5
1.1.4 | 工伤保险费 | 计费人工费+人工价差 |  |  |  | 1
1.1.5 | 生育保险费 | 计费人工费+人工价差 |  |  |  | 0.6
1.2 | 住房公积金 | 计费人工费+人工价差 |  |  |  | 5
1.3 | 环境保护税 | 按实际发生计算
2 | 税金 | [（一）+（二）+（三）+（四）-（3）-（4）-甲供材料费]×税率 |  |  |  | 9
合 计
编制人（造价人员）： |  |  | 复核人（造价工程师）：
表—13