## 扉-1 招标工程量清单扉页
|  | 佳木斯大学第一附属医院第二病区手术室及相关区域改造项目——建筑装饰工程 |  |  | 工程
招 标 工 程 量 清 单
招 标 人： |  |  | 造价咨询人：
| （单位盖章） |  |  | (单位资质专用章)
法定代表人 或其授权人： |  |  | 法定代表人 或其授权人：
| (签字或盖章) |  |  | (签字或盖章)
编 制 人： |  |  | 复 核 人：
| (造价人员签字盖专用章) |  |  | (造价工程师签字盖专用章)
编 制 时 间： | 年 月 日 |  | 复 核 时 间： | 年 月 日
扉-1

## 表-08 分部分项工程和单价措施项目清单与计价表
分部分项工程和单价措施项目清单与计价表
工程名称：佳木斯大学第一附属医院第二病区手术室及相关区域改造项目——建筑装饰工程 |  |  |  | 标段：佳木斯大学第一附属医院第二病区手术室及相关区域改造项目 |  |  |  |  | 第 1 页 共 8 页
序号 | 项目编码 | 项目名称 | 项目特征描述 |  | 计量单位 | 工程量 | 金额（元）
[7 empty] | 综合单价 | 综合合价 |  | 其中：暂估价
| A.4 | 砌筑工程
1 | 010401012001 | 零星砌砖 | 1.零星砌砖名称、部位:零星砌体 |  | m3 | 0.44
2 | 010402001001 | 砌块墙 | 1.砌块品种、规格、强度等级:100mm陶粒混凝土空心砌块 |  | m3 | 7.83
3 | 010402001002 | 砌块墙 | 1.砌块品种、规格、强度等级:200mm陶粒混凝土空心砌块 |  | m3 | 10.81
| A.4 | 分部小计
| A.6 | 金属结构工程
4 | 010603002001 | 空腹钢柱 | 1.柱类型:箱型钢柱 2.钢材品种、规格:100*5 3.防火要求:详见图纸 |  | t | 1.194
5 | 010604001001 | 钢梁 | 1.梁类型:箱型钢梁 2.钢材品种、规格:100*80*5 3.防火要求:详见图纸 |  | t | 0.74
6 | 010606001001 | 钢支撑、钢拉条 | 1.支撑类型:钢支撑 2.钢材品种、规格:角钢63*63*5 3.防火要求:详见图纸 |  | t | 0.228
7 | 010606006001 | 钢平台 | 1.板类型:钢板 2.钢材品种、规格:8mm 3.防火要求:详见图纸 |  | t | 3.482
8 | 010606008001 | 钢梯 | 1.钢梯形式:踏步式钢梯 2.防火要求:详见图纸 |  | t | 2.75
本页小计
注：为计取规费等的使用，可在表中增设其中：“定额人工费”。
表—08
分部分项工程和单价措施项目清单与计价表
工程名称：佳木斯大学第一附属医院第二病区手术室及相关区域改造项目——建筑装饰工程 |  |  |  | 标段：佳木斯大学第一附属医院第二病区手术室及相关区域改造项目 |  |  |  |  | 第 2 页 共 8 页
序号 | 项目编码 | 项目名称 | 项目特征描述 |  | 计量单位 | 工程量 | 金额（元）
[7 empty] | 综合单价 | 综合合价 |  | 其中：暂估价
| A.6 | 分部小计
| A.8 | 门窗工程
9 | 010802003001 | 钢质防火门 | 钢制甲级防火门FM甲1530 |  | m2 | 9
10 | 010802003002 | 钢质成品门 | 带玻璃上亮防火门FM甲1533 |  | m2 | 14.85
11 | 010802003004 | 钢质成品门 | 钢质成品门带观察窗，手动单开门M0921 |  | m2 | 15.12
12 | 010802003003 | 钢质成品门 | 钢制乙级成品门带观察窗，手动单开门FM乙0921 |  | m2 | 17.01
13 | 010802003006 | 钢质成品门 | 钢制成品门带观察窗，自动平移气密门ZDM1524 |  | m2 | 14.4
14 | 010802003005 | 钢质成品门 | 钢制成品门带观察窗，自动双向平移气密门TLM1524 |  | m2 | 7.2
15 | 010807001001 | 金属(塑钢、断桥)窗 | 铝塑铝窗 |  | m2 | 4.32
16 | 010809004001 | 石材窗台板 | 大理石窗台板 |  | m2 | 0.81
17 | 010809004002 | 理石台面 | 洽谈区理石台面 |  | m2 | 1.14
18 | 011505001001 | 洗漱台 | 卫生间理石台面 |  | m2 | 6.61
19 | 011505010001 | 镜面玻璃 | 手盆处镜子 |  | m2 | 12.72
| A.8 | 分部小计
| A.9 | 屋面及防水工程
20 | 010903002001 | 墙面涂膜防水 | 1.防水膜品种:1.5mm厚JS-ll聚合物水泥防水涂料 |  | m2 | 99.66
21 | 010904002001 | 楼(地)面涂膜防水 | 1.防水膜品种:1.5mm厚JS-ll聚合物水泥防水涂料 |  | m2 | 77.5
| A.9 | 分部小计
| A.11 | 楼地面装饰工程
本页小计
注：为计取规费等的使用，可在表中增设其中：“定额人工费”。
表—08
分部分项工程和单价措施项目清单与计价表
工程名称：佳木斯大学第一附属医院第二病区手术室及相关区域改造项目——建筑装饰工程 |  |  |  | 标段：佳木斯大学第一附属医院第二病区手术室及相关区域改造项目 |  |  |  |  | 第 3 页 共 8 页
序号 | 项目编码 | 项目名称 | 项目特征描述 |  | 计量单位 | 工程量 | 金额（元）
[7 empty] | 综合单价 | 综合合价 |  | 其中：暂估价
22 | 011102001001 | 石材楼地面 | 过门石 |  | m2 | 5.27
23 | 011102003001 | 楼-1 | 1.水泥浆一道（内掺建筑胶） 2.25厚1:3干硬性水泥砂浆结合层，表面撒水泥粉 3.10-15厚玻化砖，美缝剂擦缝 |  | m2 | 145.73
24 | 011102003002 | 楼-2 | 1.水泥浆一道（内掺建筑胶） 2.1:3水泥砂浆找坡层抹平 3.30厚1:3干硬性水泥砂浆结合层，表面撒水泥粉 4.15厚防滑地砖，美缝剂擦缝 |  | m2 | 77.5
25 | 011102003003 | 楼-3 | 1.水泥自流平界面剂 2.3-5厚自流平找平层 3.塑胶地板（胶粘剂粘贴） |  | m2 | 683.14
26 | 011102003005 | 手术室楼地面 | 1.水泥自流平界面剂 2.3-5厚自流平找平层 3.3mm厚橡胶地板（胶粘剂粘贴） |  | m2 | 97.52
27 | 011105004001 | 塑料板踢脚线 | PVC踢脚 |  | m2 | 52.8
28 | 011502001001 | 金属装饰线 | 楼梯铝合金扣角 |  | m | 33
| A.11 | 分部小计
| A.12 | 墙、柱面装饰与隔断、幕墙工程
29 | 011203001001 | 零星项目一般抹灰 | 门窗口抹灰 |  | m2 | 27.75
本页小计
注：为计取规费等的使用，可在表中增设其中：“定额人工费”。
表—08
分部分项工程和单价措施项目清单与计价表
工程名称：佳木斯大学第一附属医院第二病区手术室及相关区域改造项目——建筑装饰工程 |  |  |  | 标段：佳木斯大学第一附属医院第二病区手术室及相关区域改造项目 |  |  |  |  | 第 4 页 共 8 页
序号 | 项目编码 | 项目名称 | 项目特征描述 |  | 计量单位 | 工程量 | 金额（元）
[7 empty] | 综合单价 | 综合合价 |  | 其中：暂估价
30 | 011204003001 | 块料墙面 | 1.面层材料品种、规格、颜色:10-15厚砖美缝剂擦缝 2.4厚强力胶粉泥粘结层，揉挤压实 3.1:3水泥砂浆找坡层抹平 |  | m2 | 421.06
31 | 011207001001 | 墙面装饰板 | 1.面层材料品种、规格、颜色:1400mm高灰色PVC墙裙 |  | m2 | 618.78
32 | 011207001002 | 墙面装饰板 | 1.龙骨材料种类、规格、中距:方钢龙骨 2.面层材料品种、规格、颜色:1.2厚电解钢板，背贴12mm厚石膏板 3.具体详见图纸 |  | m2 | 221.45
33 | 011207001003 | 墙面装饰板 | 1.龙骨材料种类、规格、中距:轻钢骨架 2.面层材料品种、规格、颜色:10mm厚硅酸钙板+6mm厚无机预涂板 3.具体详见图纸 |  | m2 | 275.8
34 | 011207001005 | 墙面装饰板 | 1.龙骨材料种类、规格、中距:轻钢骨架 2.面层材料品种、规格、颜色:双层10mm厚硅酸钙板+6mm厚无机预涂板 3.具体详见图纸 |  | m2 | 196.05
本页小计
注：为计取规费等的使用，可在表中增设其中：“定额人工费”。
表—08
分部分项工程和单价措施项目清单与计价表
工程名称：佳木斯大学第一附属医院第二病区手术室及相关区域改造项目——建筑装饰工程 |  |  |  | 标段：佳木斯大学第一附属医院第二病区手术室及相关区域改造项目 |  |  |  |  | 第 5 页 共 8 页
序号 | 项目编码 | 项目名称 | 项目特征描述 |  | 计量单位 | 工程量 | 金额（元）
[7 empty] | 综合单价 | 综合合价 |  | 其中：暂估价
35 | 011207001006 | 墙面装饰板 | 1.面层材料品种、规格、颜色:10mm厚硅酸钙板+6mm厚无机预涂板 2.具体详见图纸 |  | m2 | 423.64
36 | 011207001004 | 墙面装饰板 | 1.龙骨材料种类、规格、中距:轻钢骨架 2.面层材料品种、规格、颜色:双层12*2耐火纸面石膏板，内填50厚岩棉 3.具体详见图纸 |  | m2 | 113.67
37 | 011210005001 | 成品隔断 | 卫生间隔断 |  | m2 | 70.2
| A.12 | 分部小计
| A.13 | 天棚工程
38 | 011302001001 | 吊顶天棚 | 1.600*600mm三防板 2.T型轻钢次龙骨TB24*28间距600，与主龙骨插接 3.T型轻钢主龙骨TB24*28间距600，用挂插件与承载龙骨固定 4.U型承载龙骨TB38*12，间距≤1200mm用吊件与钢筋吊杆联结后找平 5.φ6钢筋吊杆，双向中距≤1200mm，吊杆上部与预留钢筋吊环固定 |  | m2 | 495.92
本页小计
注：为计取规费等的使用，可在表中增设其中：“定额人工费”。
表—08
分部分项工程和单价措施项目清单与计价表
工程名称：佳木斯大学第一附属医院第二病区手术室及相关区域改造项目——建筑装饰工程 |  |  |  | 标段：佳木斯大学第一附属医院第二病区手术室及相关区域改造项目 |  |  |  |  | 第 6 页 共 8 页
序号 | 项目编码 | 项目名称 | 项目特征描述 |  | 计量单位 | 工程量 | 金额（元）
[7 empty] | 综合单价 | 综合合价 |  | 其中：暂估价
39 | 011302001002 | 吊顶天棚 | 1.龙骨材料种类、规格、中距:轻钢龙骨 2.面层材料品种、规格:300*300铝扣板 |  | m2 | 83.3
40 | 011302001003 | 吊顶天棚 | 1.龙骨材料种类、规格、中距:轻钢龙骨 2.面层材料品种、规格:无机预涂板 |  | m2 | 279.16
41 | 011302001004 | 吊顶天棚 | 手术室 1.龙骨材料种类、规格、中距:承重方钢结构。 2.面层材料品种、规格:1.2mm厚电解钢板 |  | m2 | 115
| A.13 | 分部小计
| A.14 | 油漆、涂料、裱糊工程
42 | 011406001001 | 抹灰面油漆 | 原棚面如出现反碱现象，应做反碱处理，增加一道抗碱封闭底漆（暂按15%，结算时实际发生） |  | m2 | 146
43 | 011406001002 | 抹灰面油漆 | 原墙面如出现反碱现象，应做反碱处理，增加一道抗碱封闭底漆（暂按15%，结算时实际发生） |  | m2 | 180
44 | 011407001001 | 墙面喷刷涂料 | 1.乳胶涂料一道 2.乳液内墙涂料一道 3.封闭底涂料一道 4.刮腻子3遍 |  | m2 | 553.25
| A.14 | 分部小计
本页小计
注：为计取规费等的使用，可在表中增设其中：“定额人工费”。
表—08
分部分项工程和单价措施项目清单与计价表
工程名称：佳木斯大学第一附属医院第二病区手术室及相关区域改造项目——建筑装饰工程 |  |  |  | 标段：佳木斯大学第一附属医院第二病区手术室及相关区域改造项目 |  |  |  |  | 第 7 页 共 8 页
序号 | 项目编码 | 项目名称 | 项目特征描述 |  | 计量单位 | 工程量 | 金额（元）
[7 empty] | 综合单价 | 综合合价 |  | 其中：暂估价
| A.16 | 拆除工程
45 | 011601001001 | 砖砌体拆除 | 1.拆除原有砖墙 2.垃圾外运 |  | m3 | 21.03
46 | 011604002001 | 立面抹灰层拆除 | 1.拆除原有水泥砂浆踢脚线 2.垃圾外运 |  | m2 | 25.28
47 | 011605001002 | 地面基层拆除 | 1.拆除地面找平层、粘结层等，拆至地面垫层上 2.垃圾外运 |  | m2 | 77.5
48 | 011605001003 | 塑胶地板拆除 | 1.拆除原有塑胶地板 2.垃圾外运 |  | m2 | 394.2
49 | 011605002001 | 立面块料拆除 | 1.拆除原有墙面砖 2.垃圾外运 |  | m2 | 305.34
50 | 011606002001 | 墙柱面龙骨及饰面拆除 | 1.拆除原有墙面铝塑板 2.垃圾外运 |  | m2 | 53.94
51 | 011606002002 | 墙柱面龙骨及饰面拆除 | 1.拆除原有墙面洁净板 2.垃圾外运 |  | m2 | 1007.14
52 | 011606003001 | 天棚面龙骨及饰面拆除 | 1.拆除原有天棚卫生间吊顶 2.垃圾外运 |  | m2 | 58.29
53 | 011606003002 | 天棚面龙骨及饰面拆除 | 1.拆除原有天棚石膏板吊顶 2.垃圾外运 |  | m2 | 135.32
54 | 011607002001 | 防水层拆除 | 1.拆除原有地面卷材防水 2.垃圾外运 |  | m2 | 77.5
55 | 011608002001 | 铲除涂料面 | 1.拆除原有墙面涂料 2.垃圾外运 |  | m2 | 1018.01
56 | 011608002002 | 铲除涂料面 | 1.拆除原有天棚涂料 2.垃圾外运 |  | m2 | 365.87
57 | 011609002001 | 隔断隔墙拆除 | 1卫生间隔断拆除 2.垃圾外运 |  | m2 | 70.2
本页小计
注：为计取规费等的使用，可在表中增设其中：“定额人工费”。
表—08
分部分项工程和单价措施项目清单与计价表
工程名称：佳木斯大学第一附属医院第二病区手术室及相关区域改造项目——建筑装饰工程 |  |  |  | 标段：佳木斯大学第一附属医院第二病区手术室及相关区域改造项目 |  |  |  |  | 第 8 页 共 8 页
序号 | 项目编码 | 项目名称 | 项目特征描述 |  | 计量单位 | 工程量 | 金额（元）
[7 empty] | 综合单价 | 综合合价 |  | 其中：暂估价
58 | 011610002002 | 金属门窗拆除 | 1.门拆除 2.垃圾外运 |  | m2 | 72.41
| A.16 | 分部小计
补充分部
59 | 01B002 | 药品柜 | YPG，900*1700*350 |  | 个 | 6
60 | 01B003 | 麻醉柜 | MZG，900*1700*350 |  | 个 | 4
61 | 01B004 | 嵌械柜 | QXG，900*1700*350 |  | 个 | 4
62 | 01B005 | 防撞带 | 手术室200mm宽不锈钢防撞带，距地高0.8m |  | m | 76.81
63 | 01B006 | 不锈钢护角 | 不锈钢护角 |  | m | 35
64 | 01B007 | 成品卷筒窗帘 | 成品卷筒窗帘 |  | 个 | 24
65 | 01B017 | 原有卫生间石材洗漱台及龙骨拆除 |  |  | m2 | 1.14
66 | 01B009 | 手术室输液滑道 | 手术室输液滑道 |  | m | 32
67 | 01B011 | 成品手术室用气体箱（4气） | 成品手术室用气体箱（4气） |  | 套 | 4
68 | 01B012 | 成品手术室用中央控制面板（带书写台） | 成品手术室用中央控制面板（带书写台） |  | 套 | 4
69 | 01B013 | 卫生间及淋浴间隔断内置物架 | 卫生间及淋浴间隔断内置物架 |  | 套 | 16
70 | 01B014 | 卫生间及淋浴间隔断内挂钩 | 卫生间及淋浴间隔断内挂钩 |  | 套 | 16
71 | 01B015 | 卫生间及淋浴间隔断内扶手 | 卫生间及淋浴间隔断内扶手 |  | 套 | 8
分部小计
措施项目
72 | 011703001001 | 垂直运输 |  |  | 天 | 1
分部小计
本页小计
合 计
注：为计取规费等的使用，可在表中增设其中：“定额人工费”。
表—08

## 表-11 总价措施项目清单与计价表
总价措施项目清单与计价表
工程名称：佳木斯大学第一附属医院第二病区手术室及相关区域改造项目——建筑装饰工程 |  |  |  | 标段：佳木斯大学第一附属医院第二病区手术室及相关区域改造项目 |  |  |  | 第 1 页 共 1 页
序号 | 项目编码 | 项目名称 | 计算基础 |  | 费率 (%) | 金额 (元) | 调整 费率 (%) |  | 调整后 金额(元) | 备注
1 | 011707001001 | 安全文明施工费 | 分部分项合计+单价措施项目费-分部分项设备费-单价措施项目设备费 |  | 3.12
2 | 011707002001 | 夜间施工费 | 分部分项计费人工费+单价措施计费人工费 |  | 0.12
3 | 011707004001 | 二次搬运费 | 分部分项计费人工费+单价措施计费人工费 |  | 0.12
4 | 011707005002 | 冬季施工增加费 | 分部分项冬季施工人工预算价+分部分项冬季施工机具预算价+单价措施冬季施工人工预算价+单价措施冬季施工机具预算价 |  | 0
5 | 011707005001 | 雨季施工增加费 | 分部分项计费人工费+单价措施计费人工费 |  | 0.11
6 | 011707007001 | 已完工程及设备保护费 | 分部分项计费人工费+单价措施计费人工费 |  | 0.11
7 | 01B001 | 工程定位复测费 | 分部分项计费人工费+单价措施计费人工费 |  | 0.08
8 | 01B002 | 专业工程措施项目费
合 计
编制人（造价人员）： |  |  |  | 复核人（造价工程师）：
注：1.“计算基础”中安全文明施工费可为“定额基价”、“定额人工费”或“定额人工费+定额机械费”，其他项目可为“定额人工费”或“定额人工费+定额机械费”。 2.按施工方案计算的措施费，若无“计算基础”和“费率”的数值，也可只填“金额”数值，但应在备注栏说明施工方案出处或计算方法。
表-11

## 表-12 其他项目清单与计价汇总表
其他项目清单与计价汇总表
工程名称：佳木斯大学第一附属医院第二病区手术室及相关区域改造项目——建筑装饰工程 |  | 标段：佳木斯大学第一附属医院第二病区手术室及相关区域改造项目 |  |  | 第 1 页 共 1 页
序号 | 项目名称 |  | 金额（元） | 结算金额（元） |  | 备注
1 | 暂列金额 |  |  |  |  | 明细详见表-12-1
2 | 暂估价
2.1 | 材料暂估价 |  | — |  |  | 明细详见表-12-2
2.2 | 专业工程暂估价 |  |  |  |  | 明细详见表-12-3
3 | 计日工 |  |  |  |  | 明细详见表-12-4
4 | 总承包服务费 |  |  |  |  | 明细详见表-12-5
合 计
注：材料（工程设备）暂估单价进入清单项目综合单价，此处不汇总。
表—12

## 表-12-1 暂列金额表
暂列金额明细表
工程名称：佳木斯大学第一附属医院第二病区手术室及相关区域改造项目——建筑装饰工程 |  | 标段：佳木斯大学第一附属医院第二病区手术室及相关区域改造项目 |  |  | 第 1 页 共 1 页
序号 | 名称 |  | 计量单位 | 暂定金额 |  | 备注
1 | 暂列金额 |  | 项 |  |  | 计算基础为分部分项工程费-工程设备费，费率为10-15%。市政维修养护定额：计算基础为分部分项工程费-工程设备费，费率为10%。
合 计 | [5 empty] | —
注：此表由招标人填写，如不能详列，也可只列暂列金额总额，投标人应将上述暂列金额计入投标总价中。
表—12—1

## 表-12-2 材料(工程设备)暂估价及调整表
材料（工程设备）暂估单价及调整表
工程名称：佳木斯大学第一附属医院第二病区手术室及相关区域改造项目——建筑装饰工程 | [5 empty] | 标段：佳木斯大学第一附属医院第二病区手术室及相关区域改造项目 |  |  |  |  | 第 1 页 共 1 页
序号 | 材料 编码 | 材料(工程设备)名称、规格、型号 | 计量单位 | 数量 |  |  | 暂估(元) |  | 确认(元) |  |  | 差额±(元) |  | 备注
|  |  |  | 暂估 | 确认 |  | 单价 | 合价 | 单价 | 合价 |  | 单价 | 合价
合计
注：1.此表由招标人填写“暂估单价”，并在备注栏说明暂估价的材料、工程设备拟用在那些清单项目上，投标人应将上述材料、工程设备暂估单价计入工程量清单综合单价报价中
表—12—2

## 表-12-3 专业工程暂估价及结算价表
专业工程暂估价及结算价表
工程名称：佳木斯大学第一附属医院第二病区手术室及相关区域改造项目——建筑装饰工程 |  |  | 标段：佳木斯大学第一附属医院第二病区手术室及相关区域改造项目 |  |  |  | 第 1 页 共 1 页
序号 | 工程名称 | 工程内容 |  | 暂估金额 （元） | 结算金额 (元) | 差额 ±(元) |  | 备注
合 计 |  |  |  | 0 |  |  |  | —
注：此表由招标人填写，投标人应将上述专业工程暂估价计入投标总价中。
表—12—3

## 表-13 规费、税金项目清单与计价表
规费、税金项目清单与计价表
工程名称：佳木斯大学第一附属医院第二病区手术室及相关区域改造项目——建筑装饰工程 |  |  | 标段：佳木斯大学第一附属医院第二病区手术室及相关区域改造项目 |  | 第 1 页 共 1 页
序号 | 项目名称 | 计算基础 |  | 计算基数 |  | 计算费率(%) | 金额(元)
1 | 规费 | [（A）+（B）+（C）+人工费价差]×费率
1.1 | 社会保险费 | 养老保险费+医疗保险费+失业保险费+工伤保险费+生育保险费
1.1.1 | 养老保险费 | 计费人工费+人工价差 |  |  |  | 16
1.1.2 | 医疗保险费 | 计费人工费+人工价差 |  |  |  | 7.5
1.1.3 | 失业保险费 | 计费人工费+人工价差 |  |  |  | 0.5
1.1.4 | 工伤保险费 | 计费人工费+人工价差 |  |  |  | 1
1.1.5 | 生育保险费 | 计费人工费+人工价差 |  |  |  | 0.6
1.2 | 住房公积金 | 计费人工费+人工价差 |  |  |  | 5
1.3 | 环境保护税 | 按实际发生计算
2 | 税金 | [（一）+（二）+（三）+（四）-（3）-（4）-甲供材料费]×税率 |  |  |  | 9
合 计
编制人（造价人员）： |  |  | 复核人（造价工程师）：
表—13