## 扉-1 招标工程量清单扉页
|  | 网络信息部办公区建筑工程 |  |  | 工程
招 标 工 程 量 清 单
招 标 人： |  |  | 造价咨询人：
| （单位盖章） |  |  | (单位资质专用章)
法定代表人 或其授权人： |  |  | 法定代表人 或其授权人：
| (签字或盖章) |  |  | (签字或盖章)
编 制 人： |  |  | 复 核 人：
| (造价人员签字盖专用章) |  |  | (造价工程师签字盖专用章)
编 制 时 间： | 年 月 日 |  | 复 核 时 间： | 年 月 日
扉-1

## 表-08 分部分项工程和单价措施项目清单与计价表
分部分项工程和单价措施项目清单与计价表
工程名称：网络信息部办公区建筑工程 |  |  |  | 标段：佳木斯大学附属第一医院内科10楼网络信息部办公区微装修项目 |  |  |  |  | 第 1 页 共 5 页
序号 | 项目编码 | 项目名称 | 项目特征描述 |  | 计量单位 | 工程量 | 金额（元）
[7 empty] | 综合单价 | 综合合价 |  | 其中：暂估价
拆除
1 | 011606002001 | 石膏板墙面拆除 | 1.拆除类型:原石膏板隔断拆除 2.渣土运输:自行考虑 |  | m2 | 29.9
2 | 011606001001 | 地板拆除 | 1.拆除类型:原地板拆除 2.渣土运输:自行考虑 |  | m2 | 143.05
3 | 011605001001 | 地砖拆除 | 1.拆除类型:原地砖拆除 2.渣土运输:自行考虑 |  | m2 | 5.37
4 | 011605002001 | 墙砖拆除 | 1.拆除类型:原墙砖拆除 2.渣土运输:自行考虑 |  | m2 | 30.04
5 | 011608002001 | 铲除涂料面 | 1.拆除类型:原墙面及天棚涂料铲除 2.渣土运输:自行考虑 |  | m2 | 185.01
6 | 011606003001 | 天棚面龙骨及饰面拆除 | 1.拆除类型:原有办公区吊顶拆除 2.渣土运输:自行考虑 |  | m2 | 112.64
7 | 011606003002 | 天棚面龙骨及饰面拆除 | 1.拆除类型:原有卫生间吊顶拆除 2.渣土运输:自行考虑 |  | m2 | 5.37
8 | 011610001001 | 木门窗拆除 | 1.拆除类型:原木门拆除 2.渣土运输:自行考虑 |  | m2 | 6.3
9 | 011610002001 | 金属门窗拆除 | 1.拆除类型:原乙级防火门拆除 2.渣土运输:自行考虑 |  | m2 | 9.45
本页小计
注：为计取规费等的使用，可在表中增设其中：“定额人工费”。
表—08
分部分项工程和单价措施项目清单与计价表
工程名称：网络信息部办公区建筑工程 |  |  |  | 标段：佳木斯大学附属第一医院内科10楼网络信息部办公区微装修项目 |  |  |  |  | 第 2 页 共 5 页
序号 | 项目编码 | 项目名称 | 项目特征描述 |  | 计量单位 | 工程量 | 金额（元）
[7 empty] | 综合单价 | 综合合价 |  | 其中：暂估价
10 | 011610002002 | 窗台板拆除 | 1.拆除类型:原窗台板拆除 2.渣土运输:自行考虑 |  | m | 4
分部小计
新建
11 | 011210006001 | 石膏板静音棉隔断 | 1.隔板材料品种、规格、颜色:石膏板静音棉隔断墙 2.厚度:100mm |  | m2 | 24.35
12 | 011104004001 | 防静电活动地板 | 1.20厚1：2.5水泥砂浆修补打磨找平 2.面层涂刷防静电地板漆 3.250高架空防静电全钢陶瓷砖活动地板 |  | m2 | 10.44
13 | 011102003001 | 办公区值班室库房地砖 | 1.结合层厚度、砂浆配合比:25mm厚1：3水泥砂浆结合层，表面撒水泥粉 2.面层材料品种、规格、颜色:12mm厚800*800灰色地砖 3.嵌缝材料种类:美缝剂美缝 |  | m2 | 142.21
本页小计
注：为计取规费等的使用，可在表中增设其中：“定额人工费”。
表—08
分部分项工程和单价措施项目清单与计价表
工程名称：网络信息部办公区建筑工程 |  |  |  | 标段：佳木斯大学附属第一医院内科10楼网络信息部办公区微装修项目 |  |  |  |  | 第 3 页 共 5 页
序号 | 项目编码 | 项目名称 | 项目特征描述 |  | 计量单位 | 工程量 | 金额（元）
[7 empty] | 综合单价 | 综合合价 |  | 其中：暂估价
14 | 011102003002 | 卫生间地砖 | 1.结合层厚度、砂浆配合比:30厚1：3干硬性砂浆结合层，表面撒水泥粉 2.面层材料品种、规格、颜色:12mm厚300*300mm灰色防滑地砖 3.嵌缝材料种类:美缝剂美缝 |  | m2 | 5.37
15 | 011105003001 | 块料踢脚线 | 1.踢脚线高度:100mm 2.面层材料品种、规格、颜色:黑色瓷砖踢脚线 |  | m2 | 9.41
16 | 011204003001 | 块料墙面 | 1.面层材料品种、规格、颜色:300*600mm灰色墙砖 2.4mm厚强力胶粉泥粘结层 3.1.5mm厚JS聚合物水泥防水涂料结合层 4.1：3水泥砂浆找坡层抹平 |  | m2 | 69.93
17 | 011407001001 | 无机涂料内墙面 | 1.乳胶涂料一道 2.乳液内墙涂料一道 3.封闭底涂料一道 4.刮腻子3遍 5.根据现场情况，现状较差需使用聚合物水泥砂浆修补 |  | m2 | 289.22
本页小计
注：为计取规费等的使用，可在表中增设其中：“定额人工费”。
表—08
分部分项工程和单价措施项目清单与计价表
工程名称：网络信息部办公区建筑工程 |  |  |  | 标段：佳木斯大学附属第一医院内科10楼网络信息部办公区微装修项目 |  |  |  |  | 第 4 页 共 5 页
序号 | 项目编码 | 项目名称 | 项目特征描述 |  | 计量单位 | 工程量 | 金额（元）
[7 empty] | 综合单价 | 综合合价 |  | 其中：暂估价
18 | 011407002001 | 天棚喷刷涂料 | 1.白色无机涂料 2.2厚面层耐水腻子刮平 3.5厚底基防裂腻子分遍刮平 4.根据现场情况，现状较差需使用聚合物水泥砂浆修补 |  | m2 | 10.44
19 | 011302001001 | 吊顶天棚 | 1.面层材料品种、规格:矿棉板吊顶 2.龙骨材料种类、规格、中距:轻钢龙骨600*600mm 3.零星构件等 |  | m2 | 142.21
20 | 011302001002 | 吊顶天棚 | 1.面层材料品种、规格:铝扣板吊顶 2.龙骨材料种类、规格、中距:轻钢龙骨600*600mm 3.零星构件等 |  | m2 | 5.37
21 | 010801001001 | 木质门 | 1.成品木门 2.包括门口线 |  | m2 | 6.3
22 | 010802003001 | 钢质防火门 | 1.乙级防火门 |  | m2 | 9.45
23 | 010904001001 | 卫生间地面防水 | 1.1:3水泥砂浆找平 2.1.5mm厚JS聚合物水泥防水涂料 |  | m2 | 8.58
24 | 010809004001 | 石材窗台板 | 1.窗台板材质、规格、颜色:白色理石窗台板 |  | m2 | 1.2
25 | 010401012001 | 零星砌砖 | 1.零星砌砖名称、部位:卫生间墩台 |  | m3 | 0.69
26 | 011505010001 | 镜面玻璃 | 5mm厚清镜 |  | 个 | 1
本页小计
注：为计取规费等的使用，可在表中增设其中：“定额人工费”。
表—08
分部分项工程和单价措施项目清单与计价表
工程名称：网络信息部办公区建筑工程 |  |  |  | 标段：佳木斯大学附属第一医院内科10楼网络信息部办公区微装修项目 |  |  |  |  | 第 5 页 共 5 页
序号 | 项目编码 | 项目名称 | 项目特征描述 |  | 计量单位 | 工程量 | 金额（元）
[7 empty] | 综合单价 | 综合合价 |  | 其中：暂估价
27 | 011503001001 | 金属扶手、栏杆、栏板 | 楼梯间增设白钢隔断 |  | m | 2.28
28 | 011207001001 | 墙面扣板 | 楼梯间墙面铺设扣板 |  | m2 | 6.84
分部小计
措施项目
29 | 011701006001 | 满堂脚手架 |  |  | m2 | 154.76
分部小计
本页小计
合 计
注：为计取规费等的使用，可在表中增设其中：“定额人工费”。
表—08

## 表-11 总价措施项目清单与计价表
总价措施项目清单与计价表
工程名称：网络信息部办公区建筑工程 |  |  |  | 标段：佳木斯大学附属第一医院内科10楼网络信息部办公区微装修项目 |  |  |  | 第 1 页 共 1 页
序号 | 项目编码 | 项目名称 | 计算基础 |  | 费率 (%) | 金额 (元) | 调整 费率 (%) |  | 调整后 金额(元) | 备注
1 | 011707001001 | 安全文明施工费 | 分部分项合计+单价措施项目费-分部分项设备费-单价措施项目设备费 |  | 3.12
2 | 011707002001 | 夜间施工费 | 分部分项计费人工费+单价措施计费人工费 |  | 0.12
3 | 011707004001 | 二次搬运费 | 分部分项计费人工费+单价措施计费人工费 |  | 0.12
4 | 011707005002 | 冬季施工增加费 | 分部分项冬季施工人工预算价+分部分项冬季施工机具预算价+单价措施冬季施工人工预算价+单价措施冬季施工机具预算价 |  | 0
5 | 011707005001 | 雨季施工增加费 | 分部分项计费人工费+单价措施计费人工费 |  | 0.11
6 | 011707007001 | 已完工程及设备保护费 | 分部分项计费人工费+单价措施计费人工费 |  | 0.11
7 | 01B001 | 工程定位复测费 | 分部分项计费人工费+单价措施计费人工费 |  | 0.08
8 | 01B002 | 专业工程措施项目费
合 计
编制人（造价人员）： |  |  |  | 复核人（造价工程师）：
注：1.“计算基础”中安全文明施工费可为“定额基价”、“定额人工费”或“定额人工费+定额机械费”，其他项目可为“定额人工费”或“定额人工费+定额机械费”。 2.按施工方案计算的措施费，若无“计算基础”和“费率”的数值，也可只填“金额”数值，但应在备注栏说明施工方案出处或计算方法。
表-11

## 表-12 其他项目清单与计价汇总表
其他项目清单与计价汇总表
工程名称：网络信息部办公区建筑工程 |  | 标段：佳木斯大学附属第一医院内科10楼网络信息部办公区微装修项目 |  |  | 第 1 页 共 1 页
序号 | 项目名称 |  | 金额（元） | 结算金额（元） |  | 备注
1 | 暂列金额 |  |  |  |  | 明细详见表-12-1
2 | 暂估价
2.1 | 材料暂估价 |  | — |  |  | 明细详见表-12-2
2.2 | 专业工程暂估价 |  |  |  |  | 明细详见表-12-3
3 | 计日工 |  |  |  |  | 明细详见表-12-4
4 | 总承包服务费 |  |  |  |  | 明细详见表-12-5
合 计
注：材料（工程设备）暂估单价进入清单项目综合单价，此处不汇总。
表—12

## 表-13 规费、税金项目清单与计价表
规费、税金项目清单与计价表
工程名称：网络信息部办公区建筑工程 |  |  | 标段：佳木斯大学附属第一医院内科10楼网络信息部办公区微装修项目 |  | 第 1 页 共 1 页
序号 | 项目名称 | 计算基础 |  | 计算基数 |  | 计算费率(%) | 金额(元)
1 | 规费 | [（A）+（B）+（C）+人工费价差]×费率
1.1 | 社会保险费 | 养老保险费+医疗保险费+失业保险费+工伤保险费+生育保险费
1.1.1 | 养老保险费 | 计费人工费+人工价差 |  |  |  | 16
1.1.2 | 医疗保险费 | 计费人工费+人工价差 |  |  |  | 7.5
1.1.3 | 失业保险费 | 计费人工费+人工价差 |  |  |  | 0.5
1.1.4 | 工伤保险费 | 计费人工费+人工价差 |  |  |  | 1
1.1.5 | 生育保险费 | 计费人工费+人工价差 |  |  |  | 0.6
1.2 | 住房公积金 | 计费人工费+人工价差 |  |  |  | 5
1.3 | 环境保护税 | 按实际发生计算
2 | 税金 | [（一）+（二）+（三）+（四）-（3）-（4）-甲供材料费]×税率 |  |  |  | 9
合 计
编制人（造价人员）： |  |  | 复核人（造价工程师）：
表—13