## 扉-1 招标工程量清单扉页
|  | 佳木斯大学附属第一医院影像中心屋面防水更换、墙体修缮项目 |  |  | 工程
招 标 工 程 量 清 单
招 标 人： |  |  | 造价咨询人：
| （单位盖章） |  |  | (单位资质专用章)
法定代表人 或其授权人： |  |  | 法定代表人 或其授权人：
| (签字或盖章) |  |  | (签字或盖章)
编 制 人： |  |  | 复 核 人：
| (造价人员签字盖专用章) |  |  | (造价工程师签字盖专用章)
编 制 时 间： | 年 月 日 |  | 复 核 时 间： | 年 月 日
扉-1

## 表-08 分部分项工程和单价措施项目清单与计价表
分部分项工程和单价措施项目清单与计价表
工程名称：佳木斯大学附属第一医院影像中心屋面防水更换、墙体修缮项目 |  |  |  | 标段： |  |  |  |  | 第 1 页 共 3 页
序号 | 项目编码 | 项目名称 | 项目特征描述 |  | 计量单位 | 工程量 | 金额（元）
[7 empty] | 综合单价 | 综合合价 |  | 其中：暂估价
拆除
1 | 011607001001 | 刚性层拆除 | 1.拆除类型:原有屋面拆除防水层及粉化刚性层 2.拆除厚度:20mm 3.渣土运输:自行考虑 |  | m2 | 219.5
2 | 011605002001 | 墙砖拆除 | 1.拆除类型:原外墙霹雳砖拆除，拆至红砖面层 2.渣土运输:自行考虑 |  | m2 | 175.5
3 | 011608002001 | 铲除涂料面 | 1.拆除类型:原室内墙面涂料铲除 2.渣土运输:自行考虑 |  | m2 | 129.85
4 | 01B001 | 亮化拆除及恢复 | 1.屋面现有亮化钢骨架拆除，施工后再恢复 |  | 项 | 1
分部小计
新建
5 | 010902001001 | 屋面卷材防水 | 1.卷材品种、规格、厚度:3+3mmSBS防水卷材 2.40厚水泥砂浆保护层 |  | m2 | 292
6 | 011201001001 | 墙面一般抹灰 | 1.墙体类型:外墙 2.底层厚度、砂浆配合比:10mm厚砂浆打底 3.面层厚度、砂浆配合比:20mm水泥砂浆面层找平 |  | m2 | 175.5
本页小计
注：为计取规费等的使用，可在表中增设其中：“定额人工费”。
表—08
分部分项工程和单价措施项目清单与计价表
工程名称：佳木斯大学附属第一医院影像中心屋面防水更换、墙体修缮项目 |  |  |  | 标段： |  |  |  |  | 第 2 页 共 3 页
序号 | 项目编码 | 项目名称 | 项目特征描述 |  | 计量单位 | 工程量 | 金额（元）
[7 empty] | 综合单价 | 综合合价 |  | 其中：暂估价
7 | 011406001001 | 抹灰面油漆 | 1.外墙乳胶漆 2.界面剂一道 3.外墙防水腻子一道 4.外墙乳胶漆粉刷二遍 |  | m2 | 175.5
8 | 011406001002 | 抹灰面油漆 | 1.内墙乳胶漆 2.抗碱封闭底漆 3.腻子两遍 4.乳胶漆二遍 |  | m2 | 129.85
9 | 010901002001 | 型材屋面 | 1.型材品种、规格:840型单板（0.5mm厚） |  | m2 | 217.56
10 | 010602001001 | 钢屋架 | 1.钢材品种、规格:Q235B 2.型号:F60*80*3.0方管 3.金属面油漆:聚氨酯漆防腐，底漆二遍，中间漆一遍，面漆二遍 4.包括制作安装 |  | t | 1.259
11 | 010606002001 | 钢檩条 | 1.钢材品种、规格:Q235B 2.型号:F60*60*3.0方管 3.金属面油漆:聚氨酯漆防腐，底漆二遍，中间漆一遍，面漆二遍 4.包括制作安装 |  | t | 1.558
12 | 010902007001 | 屋面天沟、檐沟 | 1.材料品种、规格:Q235B，3mm厚钢板 |  | t | 1.474
分部小计
措施项目
13 | 011701006001 | 满堂脚手架 |  |  | m2 | 13.86
14 | 011701002001 | 外脚手架 |  |  | m2 | 279
本页小计
注：为计取规费等的使用，可在表中增设其中：“定额人工费”。
表—08
分部分项工程和单价措施项目清单与计价表
工程名称：佳木斯大学附属第一医院影像中心屋面防水更换、墙体修缮项目 |  |  |  | 标段： |  |  |  |  | 第 3 页 共 3 页
序号 | 项目编码 | 项目名称 | 项目特征描述 |  | 计量单位 | 工程量 | 金额（元）
[7 empty] | 综合单价 | 综合合价 |  | 其中：暂估价
分部小计
本页小计
合 计
注：为计取规费等的使用，可在表中增设其中：“定额人工费”。
表—08

## 表-11 总价措施项目清单与计价表
总价措施项目清单与计价表
工程名称：佳木斯大学附属第一医院影像中心屋面防水更换、墙体修缮项目 |  |  |  | 标段： |  |  |  | 第 1 页 共 1 页
序号 | 项目编码 | 项目名称 | 计算基础 |  | 费率 (%) | 金额 (元) | 调整 费率 (%) |  | 调整后 金额(元) | 备注
1 | 011707001001 | 安全文明施工费 | 分部分项合计+单价措施项目费-分部分项设备费-单价措施项目设备费 |  | 3.12
2 | 011707002001 | 夜间施工费 | 分部分项计费人工费+单价措施计费人工费 |  | 0.12
3 | 011707004001 | 二次搬运费 | 分部分项计费人工费+单价措施计费人工费 |  | 0.12
4 | 011707005002 | 冬季施工增加费 | 分部分项冬季施工人工预算价+分部分项冬季施工机具预算价+单价措施冬季施工人工预算价+单价措施冬季施工机具预算价 |  | 0
5 | 011707005001 | 雨季施工增加费 | 分部分项计费人工费+单价措施计费人工费 |  | 0.11
6 | 011707007001 | 已完工程及设备保护费 | 分部分项计费人工费+单价措施计费人工费 |  | 0.11
7 | 01B001 | 工程定位复测费 | 分部分项计费人工费+单价措施计费人工费 |  | 0.08
8 | 01B002 | 专业工程措施项目费
合 计
编制人（造价人员）： |  |  |  | 复核人（造价工程师）：
注：1.“计算基础”中安全文明施工费可为“定额基价”、“定额人工费”或“定额人工费+定额机械费”，其他项目可为“定额人工费”或“定额人工费+定额机械费”。 2.按施工方案计算的措施费，若无“计算基础”和“费率”的数值，也可只填“金额”数值，但应在备注栏说明施工方案出处或计算方法。
表-11

## 表-12 其他项目清单与计价汇总表
其他项目清单与计价汇总表
工程名称：佳木斯大学附属第一医院影像中心屋面防水更换、墙体修缮项目 |  | 标段： |  |  | 第 1 页 共 1 页
序号 | 项目名称 |  | 金额（元） | 结算金额（元） |  | 备注
1 | 暂列金额 |  |  |  |  | 明细详见表-12-1
2 | 暂估价
2.1 | 材料暂估价 |  | — |  |  | 明细详见表-12-2
2.2 | 专业工程暂估价 |  |  |  |  | 明细详见表-12-3
3 | 计日工 |  |  |  |  | 明细详见表-12-4
4 | 总承包服务费 |  |  |  |  | 明细详见表-12-5
合 计
注：材料（工程设备）暂估单价进入清单项目综合单价，此处不汇总。
表—12

## 表-13 规费、税金项目清单与计价表
规费、税金项目清单与计价表
工程名称：佳木斯大学附属第一医院影像中心屋面防水更换、墙体修缮项目 |  |  | 标段： |  | 第 1 页 共 1 页
序号 | 项目名称 | 计算基础 |  | 计算基数 |  | 计算费率(%) | 金额(元)
1 | 规费 | [（A）+（B）+（C）+人工费价差]×费率
1.1 | 社会保险费 | 养老保险费+医疗保险费+失业保险费+工伤保险费+生育保险费
1.1.1 | 养老保险费 | 计费人工费+人工价差 |  |  |  | 16
1.1.2 | 医疗保险费 | 计费人工费+人工价差 |  |  |  | 7.5
1.1.3 | 失业保险费 | 计费人工费+人工价差 |  |  |  | 0.5
1.1.4 | 工伤保险费 | 计费人工费+人工价差 |  |  |  | 1
1.1.5 | 生育保险费 | 计费人工费+人工价差 |  |  |  | 0.6
1.2 | 住房公积金 | 计费人工费+人工价差 |  |  |  | 5
1.3 | 环境保护税 | 按实际发生计算
2 | 税金 | [（一）+（二）+（三）+（四）-（3）-（4）-甲供材料费]×税率 |  |  |  | 9
合 计
编制人（造价人员）： |  |  | 复核人（造价工程师）：
表—13