## 表-04 单位工程招标控制价汇总表
单位工程招标控制价汇总表
工程名称：齐齐哈尔医学院附属第三医院连廊外立面改造工程 |  | 标段：齐齐哈尔医学院附属第三医院既有建筑外立面改造 |  | 第 1 页 共 1 页
序号 | 汇总内容 |  | 金额:(元) |  | 其中：暂估价(元)
(一) | 分部分项工程费 |  | 330964.29
1.1 | 拆除工程 |  | 36539.61
1.2 | 改造工程 |  | 294424.68
(二) | 措施项目费 |  | 49861.63
(1) | 单价措施项目费 |  | 17457.2
2.1.1 | 专业工程措施项目费 |  | 17457.2
(2) | 总价措施项目费 |  | 32404.43
① | 安全文明施工费 |  | 10870.75
② | 其他措施项目费 |  | 583.34
③ | 专业工程措施项目费 |  | 20950.34
(三) | 其他项目费 |  |  |  | －
(3) | 暂列金额
(4) | 专业工程暂估价
(5) | 计日工
(6) | 总承包服务费
(四) | 规费 |  | 38845.11 |  | －
(1) | 社会保险费 |  | 32497.87 |  | －
① | 养老保险费 |  | 20311.17 |  | －
② | 医疗保险费 |  | 9520.86 |  | －
③ | 失业保险费 |  | 634.72 |  | －
④ | 工伤保险费 |  | 1269.45 |  | －
⑤ | 生育保险费 |  | 761.67 |  | －
(2) | 住房公积金 |  | 6347.24 |  | －
(3) | 环境保护税 |  |  |  | －
(五) | 税金 |  | 37770.39 |  | －
招标控制价合计=(一)+(二)+(三)+(四)+(五)-甲供材料费 |  |  | 457,441.42 |  | 0
注：本表适用于单位工程招标控制价或投标报价的汇总，如无单位工程划分，单项工程也使用本表汇总 |  |  |  | 表—04

## 表-08 分部分项工程和单价措施项目清单与计价表
分部分项工程和单价措施项目清单与计价表
工程名称：齐齐哈尔医学院附属第三医院连廊外立面改造工程 | [5 empty] | 标段：齐齐哈尔医学院附属第三医院既有建筑外立面改造 |  |  | 第 1 页 共 9 页
序号 | 项目编码 | 项目名称 | 项目特征描述 | 计量单位 | 工程量 |  | 金额（元）
[7 empty] | 综合单价 | 综合合价 |  | 其中：暂估价
拆除工程
1 | 011605002002 | 立面块料拆除 | 1.拆除的基层类型:砖墙 2.饰面材料种类:原外立面为面砖饰面 3.渣土外运运距:投标人自行考虑 4.满足设计图纸等要求 | m2 | 907.7 |  | 16.06 | 14577.66
2 | 011604002002 | 立面抹灰层拆除 | 1.拆除部位:原外墙抹灰层 2.抹灰层种类:水泥沙浆 3.渣土外运运距:投标人自行考虑 4.满足设计图纸等要求 | m2 | 907.7 |  | 21.4 | 19424.78
3 | 011610002003 | 拆除原有窗户 | 1.室内高度:详见设计图纸 2.门窗洞口尺寸:详见门窗表 3.渣土外运运距:投标人自行考虑 4.满足设计图纸等要求 | m2 | 75.33 |  | 26.52 | 1997.75
4 | 011610002004 | 拆除原有门 | 1.室内高度:详见设计图纸 2.门窗洞口尺寸:详见门窗表 3.渣土外运运距:投标人自行考虑 4.满足设计图纸等要求 | m2 | 20.34 |  | 26.52 | 539.42
|  | 分部小计 | [5 empty] | 36539.61
改造工程
本页小计 | [7 empty] | 36539.61
注：为计取规费等的使用，可在表中增设其中：“定额人工费”。
表—08
分部分项工程和单价措施项目清单与计价表
工程名称：齐齐哈尔医学院附属第三医院连廊外立面改造工程 | [5 empty] | 标段：齐齐哈尔医学院附属第三医院既有建筑外立面改造 |  |  | 第 2 页 共 9 页
序号 | 项目编码 | 项目名称 | 项目特征描述 | 计量单位 | 工程量 |  | 金额（元）
[7 empty] | 综合单价 | 综合合价 |  | 其中：暂估价
5 | 011001003009 | 保温隔热墙面 | 1.保温隔热部位:外墙-首层 2.保温隔热方式:岩棉板 3.保温隔热面层材料品种、规格、性能:岩棉板表观密度≥150kg/m3,导热系数为≤0.041w/m.k),燃烧性能等级均为A级 4.保温隔热材料品种、规格及厚度:100mm 5.增强网及抗裂防水砂浆种类:首层外墙保温层外侧聚合物抗裂砂浆(压入热镀锌电焊网(锚栓固定))抹灰厚度15mm 6.满足设计图纸等要求 | m2 | 807.65 |  | 175.15 | 141459.9
本页小计 | [7 empty] | 141459.9
注：为计取规费等的使用，可在表中增设其中：“定额人工费”。
表—08
分部分项工程和单价措施项目清单与计价表
工程名称：齐齐哈尔医学院附属第三医院连廊外立面改造工程 | [5 empty] | 标段：齐齐哈尔医学院附属第三医院既有建筑外立面改造 |  |  | 第 3 页 共 9 页
序号 | 项目编码 | 项目名称 | 项目特征描述 | 计量单位 | 工程量 |  | 金额（元）
[7 empty] | 综合单价 | 综合合价 |  | 其中：暂估价
6 | 011001002003 | 保温隔热天棚 | 1.保温隔热部位:外墙-首层 2.保温隔热面层材料品种、规格、性能:岩棉板表观密度≥150kg/m3,导热系数为≤0.041w/m.k),燃烧性能等级均为A级 3.保温隔热材料品种、规格及厚度:阳台底，岩棉板50mm 4.粘结材料种类及做法:首层外墙保温层外侧聚合物抗裂砂浆(压入热镀锌电焊网(锚栓固定))抹灰厚度15mm 5.满足设计图纸等要求 | m2 | 43.96 |  | 138.97 | 6109.12
本页小计 | [7 empty] | 6109.12
注：为计取规费等的使用，可在表中增设其中：“定额人工费”。
表—08
分部分项工程和单价措施项目清单与计价表
工程名称：齐齐哈尔医学院附属第三医院连廊外立面改造工程 | [5 empty] | 标段：齐齐哈尔医学院附属第三医院既有建筑外立面改造 |  |  | 第 4 页 共 9 页
序号 | 项目编码 | 项目名称 | 项目特征描述 | 计量单位 | 工程量 |  | 金额（元）
[7 empty] | 综合单价 | 综合合价 |  | 其中：暂估价
7 | 011001003010 | 保温隔热墙面 | 1.保温隔热部位:门窗侧壁-首层 2.保温隔热面层材料品种、规格、性能:岩棉板表观密度≥150kg/m3,导热系数为≤0.041w/m.k),燃烧性能等级均为A级 3.保温隔热材料品种、规格及厚度:岩棉板30mm 4.增强网及抗裂防水砂浆种类:首层外墙保温层外侧聚合物抗裂砂浆(压入热镀锌电焊网(锚栓固定))抹灰厚度15mm 5.满足设计图纸等要求 | m2 | 58.84 |  | 178.12 | 10480.58
8 | 011201004002 | 立面砂浆找平层 | 1.基层类型:砖墙 2.找平层砂浆厚度、配合比:20厚防水砂浆找平层 3.满足设计图纸等要求 | m2 | 907.7 |  | 29.01 | 26332.38
本页小计 | [7 empty] | 36812.96
注：为计取规费等的使用，可在表中增设其中：“定额人工费”。
表—08
分部分项工程和单价措施项目清单与计价表
工程名称：齐齐哈尔医学院附属第三医院连廊外立面改造工程 | [5 empty] | 标段：齐齐哈尔医学院附属第三医院既有建筑外立面改造 |  |  | 第 5 页 共 9 页
序号 | 项目编码 | 项目名称 | 项目特征描述 | 计量单位 | 工程量 |  | 金额（元）
[7 empty] | 综合单价 | 综合合价 |  | 其中：暂估价
9 | 011406001002 | 抹灰面油漆 | 1.基层类型:抹灰层 2.油漆品种、刷漆遍数:真石漆800mm分隔,20mm宽黑玻璃胶勾缝（颜色详见设计文件） 3.部位:外墙 4.满足设计图纸等要求 | m2 | 907.7 |  | 81.25 | 73750.63
10 | 010802001005 | 氟碳保温门 | 1.门代号及洞口尺寸:WM1830，1800*3300mm 2.玻璃品种、厚度:K=2.0w/(m2.k)门玻璃为安全玻璃氟碳保温门(断桥隔热) 3.满足设计图纸等要求 | m2 | 5.94 |  | 580 | 3445.2
11 | 010802001006 | 氟碳保温门 | 1.门代号及洞口尺寸:WM4830，4800*3000mm 2.玻璃品种、厚度:K=2.0w/(m2.k)门玻璃为安全玻璃氟碳保温门(断桥隔热) 3.满足设计图纸等要求 | m2 | 14.4 |  | 580 | 8352
本页小计 | [7 empty] | 85547.83
注：为计取规费等的使用，可在表中增设其中：“定额人工费”。
表—08
分部分项工程和单价措施项目清单与计价表
工程名称：齐齐哈尔医学院附属第三医院连廊外立面改造工程 | [5 empty] | 标段：齐齐哈尔医学院附属第三医院既有建筑外立面改造 |  |  | 第 6 页 共 9 页
序号 | 项目编码 | 项目名称 | 项目特征描述 | 计量单位 | 工程量 |  | 金额（元）
[7 empty] | 综合单价 | 综合合价 |  | 其中：暂估价
12 | 010807001008 | 金属(塑钢、断桥)窗 | 1.窗代号及洞口尺寸:C0818，800*1800mm 2.框、扇材质:窗选用三玻66系列内平开窗、塑料型材为B类，落锤冲击采用Ⅱ类；窗框型材截面为四腔，采用分子筛、铝隔条、丁基胶、聚硫胶三道密封，塑料窗所采用的密封条不能低于三元乙丙密封条标准；外门窗框颜色为灰色 3.玻璃品种、厚度:玻璃为浮法玻璃，玻璃构造不低于4+12A+4+12A+4，玻璃颜色均为无色透明，单块玻璃大于1.5m2或距离可踏面高度小于900mm时，采用钢化安全玻璃 4.外门窗抗风压性能分级为2级,气密性能分级为7级,水密性能分级为3级,保温性能分级为6级,隔声性能分级为3级。所有外门窗周圈现场聚氨酯发泡,弹性耐候密封胶密封 5.满足设计图纸等要求 | m2 | 2.88 |  | 310 | 892.8
本页小计 | [7 empty] | 892.8
注：为计取规费等的使用，可在表中增设其中：“定额人工费”。
表—08
分部分项工程和单价措施项目清单与计价表
工程名称：齐齐哈尔医学院附属第三医院连廊外立面改造工程 | [5 empty] | 标段：齐齐哈尔医学院附属第三医院既有建筑外立面改造 |  |  | 第 7 页 共 9 页
序号 | 项目编码 | 项目名称 | 项目特征描述 | 计量单位 | 工程量 |  | 金额（元）
[7 empty] | 综合单价 | 综合合价 |  | 其中：暂估价
13 | 010807001009 | 金属(塑钢、断桥)窗 | 1.窗代号及洞口尺寸:C1521，1500*2100mm 2.框、扇材质:窗选用三玻66系列内平开窗、塑料型材为B类，落锤冲击采用Ⅱ类；窗框型材截面为四腔，采用分子筛、铝隔条、丁基胶、聚硫胶三道密封，塑料窗所采用的密封条不能低于三元乙丙密封条标准；外门窗框颜色为灰色 3.玻璃品种、厚度:玻璃为浮法玻璃，玻璃构造不低于4+12A+4+12A+4，玻璃颜色均为无色透明，单块玻璃大于1.5m2或距离可踏面高度小于900mm时，采用钢化安全玻璃 4.外门窗抗风压性能分级为2级,气密性能分级为7级,水密性能分级为3级,保温性能分级为6级,隔声性能分级为3级。所有外门窗周圈现场聚氨酯发泡,弹性耐候密封胶密封 5.满足设计图纸等要求 | m2 | 15.75 |  | 310 | 4882.5
本页小计 | [7 empty] | 4882.5
注：为计取规费等的使用，可在表中增设其中：“定额人工费”。
表—08
分部分项工程和单价措施项目清单与计价表
工程名称：齐齐哈尔医学院附属第三医院连廊外立面改造工程 | [5 empty] | 标段：齐齐哈尔医学院附属第三医院既有建筑外立面改造 |  |  | 第 8 页 共 9 页
序号 | 项目编码 | 项目名称 | 项目特征描述 | 计量单位 | 工程量 |  | 金额（元）
[7 empty] | 综合单价 | 综合合价 |  | 其中：暂估价
14 | 010807001010 | 金属(塑钢、断桥)窗 | 1.窗代号及洞口尺寸:C1821，1800*2100mm 2.框、扇材质:窗选用三玻66系列内平开窗、塑料型材为B类，落锤冲击采用Ⅱ类；窗框型材截面为四腔，采用分子筛、铝隔条、丁基胶、聚硫胶三道密封，塑料窗所采用的密封条不能低于三元乙丙密封条标准；外门窗框颜色为灰色 3.玻璃品种、厚度:玻璃为浮法玻璃，玻璃构造不低于4+12A+4+12A+4，玻璃颜色均为无色透明，单块玻璃大于1.5m2或距离可踏面高度小于900mm时，采用钢化安全玻璃 4.外门窗抗风压性能分级为2级,气密性能分级为7级,水密性能分级为3级,保温性能分级为6级,隔声性能分级为3级。所有外门窗周圈现场聚氨酯发泡,弹性耐候密封胶密封 5.满足设计图纸等要求 | m2 | 56.7 |  | 310 | 17577
本页小计 | [7 empty] | 17577
注：为计取规费等的使用，可在表中增设其中：“定额人工费”。
表—08
分部分项工程和单价措施项目清单与计价表
工程名称：齐齐哈尔医学院附属第三医院连廊外立面改造工程 | [5 empty] | 标段：齐齐哈尔医学院附属第三医院既有建筑外立面改造 |  |  | 第 9 页 共 9 页
序号 | 项目编码 | 项目名称 | 项目特征描述 | 计量单位 | 工程量 |  | 金额（元）
[7 empty] | 综合单价 | 综合合价 |  | 其中：暂估价
15 | 011502007002 | 成品滴水线 | 1.线条材料品种、规格、颜色:塑料滴水线 2.满足设计图纸等要求 | m | 42.7 |  | 1.04 | 44.41
16 | 010516002002 | 预埋铁件 | 1.钢材种类:L形铝合金或镀锌钢托架 2.铁件尺寸:(根据保温板尺寸调整) 3.满足设计图纸等要求 | m | 137.27 |  | 8 | 1098.16
|  | 分部小计 | [5 empty] | 294424.68
措施项目
17 | 011703001002 | 垂直运输 |  | 项 | 1 |  | 11421.84 | 11421.84
18 | 011701011002 | 建筑物垂直封闭 |  | m2 | 1156.2 |  | 5.22 | 6035.36
|  | 分部小计 | [5 empty] | 17457.2
本页小计 | [7 empty] | 18599.77
合 计 | [7 empty] | 348421.49
注：为计取规费等的使用，可在表中增设其中：“定额人工费”。
表—08

## 表-11 总价措施项目清单与计价表
总价措施项目清单与计价表
工程名称：齐齐哈尔医学院附属第三医院连廊外立面改造工程 |  |  |  | 标段：齐齐哈尔医学院附属第三医院既有建筑外立面改造 |  |  |  | 第 1 页 共 1 页
序号 | 项目编码 | 项目名称 | 基数说明 |  | 费率 (%) | 金额 (元) | 调整 费率(%) |  | 调整后 金额(元) | 备注
一 |  | 安全文明施工费 |  |  |  | 10870.75
1 | 011707001001 | 安全文明施工费 | 分部分项合计+单价措施项目费-分部分项设备费-单价措施项目设备费 |  | 3.12 | 10870.75
二 |  | 其他措施项目费 |  |  |  | 583.34
2 | 011707002001 | 夜间施工费 | 分部分项计费人工费+单价措施计费人工费 |  | 0.12 | 129.63
3 | 011707004001 | 二次搬运费 | 分部分项计费人工费+单价措施计费人工费 |  | 0.12 | 129.63
4 | 011707005002 | 冬季施工增加费 | 分部分项冬季施工人工预算价+分部分项冬季施工机具预算价+单价措施冬季施工人工预算价+单价措施冬季施工机具预算价 |  | 0
5 | 011707005001 | 雨季施工增加费 | 分部分项计费人工费+单价措施计费人工费 |  | 0.11 | 118.83
6 | 011707007001 | 已完工程及设备保护费 | 分部分项计费人工费+单价措施计费人工费 |  | 0.11 | 118.83
7 | 01B001 | 工程定位复测费 | 分部分项计费人工费+单价措施计费人工费 |  | 0.08 | 86.42
三 |  | 专业工程措施项目费 |  |  |  | 20950.34
8 | 01B002 | 专业工程措施项目费 |  |  |  | 20950.34
8.1 | 011701002002 | 外脚手架 |  |  |  | 20950.34
合 计 | [5 empty] | 32404.43
编制人（造价人员）： |  |  |  | 复核人（造价工程师）：
表-11

## 表-13 规费、税金项目清单与计价表
规费、税金项目清单与计价表
工程名称：齐齐哈尔医学院附属第三医院连廊外立面改造工程 |  |  | 标段：齐齐哈尔医学院附属第三医院既有建筑外立面改造 |  | 第 1 页 共 1 页
序号 | 项目名称 | 计算基础 |  | 计算基数 |  | 计算费率 (%) | 金额(元)
1 | 规费 | [（A）+（B）+（C）+人工费价差]×费率 |  |  |  |  | 38845.11
1.1 | 社会保险费 | 养老保险费+医疗保险费+失业保险费+工伤保险费+生育保险费 |  | 32497.87 |  |  | 32497.87
1.1.1 | 养老保险费 | 计费人工费+人工价差 |  | 126944.8 |  | 16 | 20311.17
1.1.2 | 医疗保险费 | 计费人工费+人工价差 |  | 126944.8 |  | 7.5 | 9520.86
1.1.3 | 失业保险费 | 计费人工费+人工价差 |  | 126944.8 |  | 0.5 | 634.72
1.1.4 | 工伤保险费 | 计费人工费+人工价差 |  | 126944.8 |  | 1 | 1269.45
1.1.5 | 生育保险费 | 计费人工费+人工价差 |  | 126944.8 |  | 0.6 | 761.67
1.2 | 住房公积金 | 计费人工费+人工价差 |  | 126944.8 |  | 5 | 6347.24
1.3 | 环境保护税 | 按实际发生计算
2 | 税金 | [（一）+（二）+（三）+（四）-（3）-（4）-甲供材料费]×税率 |  | 419671.03 |  | 9 | 37770.39
合 计 | [6 empty] | 76615.5
编制人（造价人员）： |  |  | 复核人（造价工程师）：
表—13