## 工程量清单
水肥一体化项目工程量清单
（一） | 首部系统 | 产品描述 | 参数 | 单位 | 数量 | 备注
1 |  | 自动反冲洗砂石过滤器 | 单罐750，2个罐，进水口4寸 | 套 | 1 | 放在大口井处
2 |  | 自动反冲洗叠片过滤器 | 自动反冲洗叠片过滤系统，电子控制系统通过压差来控制自清洗过程。压差表将压差信号送至电子控制单元，电子控制单元通过电磁阀来控制排污阀的开启和关闭，过滤精度130微米；尺寸：4寸 | 套 | 1 | 放在大口井处
3 |  | 逆止阀 | 蝶形止流；2寸 | 个 | 9
4 |  | 叠片过滤器 | 2寸，螺纹接口 130 微米 T 型 | 个 | 8 | 棚内
5 |  | 脉冲水表 | 2寸，100L/脉冲，法兰 | 个 | 8 | 棚内
6 |  | 离心泵及变频器 | 流量3方，扬程30米，380V可调压变频控制 | 套 | 8 | 棚内
7 |  | 不锈钢蓄水桶 | 2000L | 个 | 8 | 棚内
8 |  | 附属设施 | 水泥路面等 | 套 | 1
（二） | 主管系统 | 产品描述 | 参数 | 单位 | 数量 | 备注
1 |  | 无缝钢管 | DN100 | 吨 | 7.2
2 |  | 无缝钢管连接管件 | 管道固定装置、出水口球阀（铸铁）、出水口三通（铸铁）、不锈钢法兰（胶垫）等。 | 套 | 1
3 |  | PVC63管 | φ63 1.0Mpa，4米每根 | 米 | 32
4 |  | PVC50管 | φ50 1.0Mpa，4米每根 | 米 | 400
5 |  | PVC40管 | φ40 1.0Mpa，4米每根 | 米 | 24
6 |  | PVC32管 | φ32 1.25Mpa，4米每根 | 米 | 192
7 |  | PE管 | φ32 0.4Mpa | 米 | 500
8 |  | 破真空阀 | 具备条件：在系统开/关时排/进气以保护系统，避免滴灌管因负压产生倒吸现象。在所有供水管道中，对管道危害最深的除了人为的破坏以及因为天气原因而破裂外，危害最深的是管道中的无形杀手——水锤。这是在所有管道中不可避免地都要发生的问题。消灭水锤的有效方法是让管道中的空气尽可能的流畅。2寸 | 个 | 8
9 |  | 脉冲电磁减压阀 | φ32 9-40VDC | 个 | 2
10 |  | 空气阀 | 1寸 | 个 | 2
11 |  | 连接附件（过滤器、储水桶、PVC管道、施肥机、施肥泵） | PVC63正三通、PVC50*32异径三通、PVC32活接、PVC32由令球阀、PVC50由令球阀、PVC63弯头、PVC90弯头、PVC63内丝直接、PVC32外丝直接、PVC32内丝直接、PVC32弯头、PVC90法兰（胶垫）、PVC32法兰（胶垫）、PE32外丝直接、PE32管堵。 | 套 | 1
（三） | 滴灌系统 | 产品描述 | 参数 | 单位 | 数量 | 备注
1 |  | 非压力补偿滴灌管 | （1）滴灌管线所用的滴头为内镶式结构，滴头在生产过程中直接“焊”于滴灌管的内侧壁上，最大限度的防止机械损伤。 （2）滴头:间距30cm，流量 1.5L/H。 （3）滴头结构: 每个滴头进水口处均有单独的过滤器，紊流流道。 （4）压力/流量关系: 流态指数x=0.45，流量系数K=0.39，Q=K*Px=0.39*P0.45。 （5）毛管材质---由Hexin低密度聚乙烯拉制而成。滴管材质的化学配方具有抗环境应力破坏的能力，例如在极端的气象条件(高温，冰冻温度等)，同时内含有抗紫外线的添加剂。 （6）滴灌管线规格---壁厚0.45mm，管壁厚均匀；最高工作压力20m。 （7）偏差系数≤0.03。 | 米 | 5200
2 |  | 压力补偿滴灌管 | （1）滴灌管线所用的滴头为内镶式结构， 滴头在生产过程中直接“焊”于滴灌管的内侧壁上，最大限度的防止机械损伤。 （2）滴头:间距40cm， 流量 1.5L/H。 （3）滴头结构: 每个滴头进水口处均有单独的过滤器，紊流流道。 （4）压力/流量关系: 流态指数x=0.45， 流量系数K=0.39，Q=K*Px=0.39*P0.45。 （5）毛管材质---由Hexin低密度聚乙烯拉制而成。滴管材质的化学配方具有抗环境应力破坏的能力，例如在极端的气象条件(高温，冰冻温度等)，同时内含有抗紫外线的添加剂。 （6）滴灌管线规格---壁厚0.45mm， 管壁厚均匀；最高工作压力20m。 （7）偏差系数≤0.03 | 米 | 2200
3 |  | 压力补偿滴灌管 | （1）滴灌管线所用的滴头为内镶式结构， 滴头在生产过程中直接“焊”于滴灌管的内侧壁上，最大限度的防止机械损伤。 （2）滴头:间距20cm， 流量 1.0L/H。 （3）滴头结构: 每个滴头进水口处均有单独的过滤器，紊流流道。 （4）压力/流量关系: 流态指数x=0.45，流量系数K=0.39，Q=K*Px=0.39*P0.45。 （5）毛管材质---由Hexin低密度聚乙烯拉制而成。滴管材质的化学配方具有抗环境应力破坏的能力，例如在极端的气象条件(高温，冰冻温度等)，同时内含有抗紫外线的添加剂。 （6）滴灌管线规格---壁厚0.38mm，管壁厚均匀；最高工作压力15m。 （7）偏差系数≤0.03。 | 米 | 2200
4 |  | 锁扣滴灌管直接 | φ16 | 个 | 100
5 |  | 旁通开关(工型垫） | φ16 | 套 | 550
（四） | 施肥系统 | 产品描述 | 参数 | 单位 | 数量 | 备注
1 |  | 施肥灌+搅拌器 | 工业级材料；合成耐腐蚀性强；200L | 套 | 21
2 |  | 智能施肥机 | 流量4方，扬程72米 具备条件：可用于各种作物的高效施肥灌溉；可灵活选用泵及施肥通道数量；精确可靠；经久耐用；支持自身紧凑的系统；选用耐用材料制造；故障率低；多种扩张选择；每立方米成本低。 可根据需要增加功率 1-10个施肥通道：可达到600L/H 主要功能：测量：排水量记录；流量记录 灌溉控制：多种启动条件选项 | 台 | 1
3 |  | 搅拌机用电缆 | YJV，3*1.5 | 米 | 500
4 |  | 施肥泵 | 扬程47米，流量2方 | 台 | 6
5 |  | 配电箱 |  | 个 | 6
（五） | 喷灌车 | 产品描述 | 参数 | 单位 | 数量 | 备注
1 |  | 喷灌系统不锈钢主机及其附件+三位喷头（02，04，08喷嘴） | 主机包含：1、不锈钢驱动传动系统-配置耐磨胶轮、不锈钢驱动轴、三力士皮带；2、自动控制箱（变频调速器+自动控制器+专用4键抗干扰遥控）；3、铝合金喷杆及防滴三位喷头；4、工业PVC首部+减震压力表+控制电磁阀；5、配套独立5键防水手控盒及工业传感器（配套磁铁）及专用不锈钢支架；6、铝合金合金电机+铝合金减速机；7、配套专用不锈钢连接管件。 | 台 | 1
2 |  | 比例施肥泵及其首部 | 比例施肥泵；含10L母液桶、定制热镀锌支架、专用工业阀门及连接件 |  | 1
3 |  | 喷灌机专用胶管及水电管线 | 蓝色加厚定制6分水管，耐压16kg，加密三胶两线；三芯抗老化橡胶电缆；防掉型尼龙滚轮轴承小滑车及公牛插头； | 米 | 50
4 |  | 主轨配套附件--延长米 | 配套定制：热镀锌吊钩、吊件、横撑、标准件、挡铁等配套； | 米 | 18
5 |  | 主轨导轨 | 热镀锌φ48*2.5圆管 L=6米 | 根 | 7
6 |  | 主轨连接管 | 热镀锌φ41*2.0圆管 L=0.3米 | 件 | 7
7 |  | 主转轨吊杆 | 热镀锌φ20*1.5圆管 L=6米 | 根 | 4
（六） | 水溶肥 | 产品描述 | 参数 | 单位 | 数量 | 备注
1 |  | 20-20-20TE | 氮磷钾N+P2O5+K2O≥60% 含硝态氮 ；PH：5.5；不含氯 水不溶物含量≤1.0%， 水分(H2O)含量≤3.0% 钠（Na）≤3.0% 微量元素总含量：0.4% EDTA铁：0.1% EDTA锌：0.1% EDTA 铜：0.05% EDTA锰：0.05% 硼：0.1% 钼：0.007% 限量成分： 镉（Cd）≤10mg/kg 汞（Hg）≤5mg/kg 砷（As）≤10mg/kg 铊（Tl）≤2.5mg/kg 铅（Pb）≤50mg/kg 铬（Cr）≤50mg/kg 缩二脲≤0.9% | 吨 | 4
2 |  | 16-8-34TE | 氮磷钾N+P2O5+K2O≥58% 含硝态氮 ；PH：5.5；不含氯 水不溶物含量≤1.0% 水分(H2O)含量≤3.0% 钠（Na）≤3.0% 微量元素总含量：0.4% EDTA铁：0.1% EDTA锌：0.1% EDTA 铜：0.05% EDTA锰：0.05% 硼：0.1% 钼：0.007% 限量成分： 镉（Cd）≤10mg/kg 汞（Hg）≤5mg/kg 砷（As）≤10mg/kg 铊（Tl）≤2.5mg/kg 铅（Pb）≤50mg/kg 铬（Cr）≤50mg/kg 缩二脲≤0.9% | 吨 | 4
3 |  | 钙稼硼 | 氮13%，氧化钙25%，硼2% | 吨 | 0.8