## 扉-1 招标工程量清单扉页
|  | 佳木斯大学附属第一医院儿童重症病房给排水工程 |  |  | 工程
招 标 工 程 量 清 单
招 标 人： |  |  | 造价咨询人：
| （单位盖章） |  |  | (单位资质专用章)
法定代表人 或其授权人： |  |  | 法定代表人 或其授权人：
| (签字或盖章) |  |  | (签字或盖章)
编 制 人： |  |  | 复 核 人：
| (造价人员签字盖专用章) |  |  | (造价工程师签字盖专用章)
编 制 时 间： | 年 月 日 |  | 复 核 时 间： | 年 月 日
扉-1

## 表-08 分部分项工程和单价措施项目清单与计价表
分部分项工程和单价措施项目清单与计价表
工程名称：佳木斯大学附属第一医院儿童重症病房给排水工程 |  |  |  | 标段：佳木斯大学附属第一医院儿童重症病房装饰工程 |  |  |  |  | 第 1 页 共 4 页
序号 | 项目编码 | 项目名称 | 项目特征描述 |  | 计量单位 | 工程量 | 金额（元）
[7 empty] | 综合单价 | 综合合价 |  | 其中：暂估价
给排水
1 | 031001001005 | 复合管 | 1.安装部位:室内给水 2.规格、压力等级:镀锌衬塑钢管DN32 3.连接形式:丝接 4.压力试验及吹、洗设计要求:按设计要求 |  | m | 7.5
2 | 031001001007 | 复合管 | 1.安装部位:室内给水 2.规格、压力等级:镀锌衬塑钢管DN25 3.连接形式:丝接 4.压力试验及吹、洗设计要求:按设计要求 |  | m | 13
3 | 031001006003 | 塑料管 | 1.安装部位:室内给水 2.材质、规格:PPR-25 3.连接形式:热熔 4.压力试验及吹、洗设计要求:按设计要求 |  | m | 19
4 | 031001006004 | 塑料管 | 1.安装部位:室内给水 2.材质、规格:PPR-20 3.连接形式:热熔 4.压力试验及吹、洗设计要求:按设计要求 |  | m | 33.5
本页小计
注：为计取规费等的使用，可在表中增设其中：“定额人工费”。
表—08
分部分项工程和单价措施项目清单与计价表
工程名称：佳木斯大学附属第一医院儿童重症病房给排水工程 |  |  |  | 标段：佳木斯大学附属第一医院儿童重症病房装饰工程 |  |  |  |  | 第 2 页 共 4 页
序号 | 项目编码 | 项目名称 | 项目特征描述 |  | 计量单位 | 工程量 | 金额（元）
[7 empty] | 综合单价 | 综合合价 |  | 其中：暂估价
5 | 031001006008 | 塑料管 | 1.安装部位:室内给水 2.材质、规格:PPR-32 3.连接形式:热熔 4.压力试验及吹、洗设计要求:按设计要求 |  | m | 8
6 | 031001006005 | 塑料管 | 1.安装部位:室内热水 2.材质、规格:PPR-20 3.连接形式:热熔 4.压力试验及吹、洗设计要求:按设计要求 |  | m | 2.5
7 | 031001006009 | 塑料管 | 1.安装部位:室内热水 2.材质、规格:PPR-25 3.连接形式:热熔 4.压力试验及吹、洗设计要求:按设计要求 |  | m | 5.1
8 | 031001005001 | 铸铁管 | 1.安装部位:室内排水 2.材质、规格:排水铸铁管DN100 3.连接形式:胶圈 |  | m | 38.2
9 | 031001005002 | 铸铁管 | 1.安装部位:室内排水 2.材质、规格:排水铸铁管DN50 3.连接形式:胶圈 |  | m | 12
10 | 031004006002 | 大便器 | 蹲式大便器感应冲洗 |  | 组 | 1
11 | 031004003002 | 洗脸盆 | 柱式洗脸盆感应自动水龙头 |  | 组 | 4
本页小计
注：为计取规费等的使用，可在表中增设其中：“定额人工费”。
表—08
分部分项工程和单价措施项目清单与计价表
工程名称：佳木斯大学附属第一医院儿童重症病房给排水工程 |  |  |  | 标段：佳木斯大学附属第一医院儿童重症病房装饰工程 |  |  |  |  | 第 3 页 共 4 页
序号 | 项目编码 | 项目名称 | 项目特征描述 |  | 计量单位 | 工程量 | 金额（元）
[7 empty] | 综合单价 | 综合合价 |  | 其中：暂估价
12 | 031004008001 | 其他成品卫生器具 | 304不锈钢成品拖布池，规格600*450，可旋转长柄水龙头 |  | 组 | 4
13 | 031004004002 | 洗涤盆 | 304不锈钢成品洗涤盆，规格750*450，可抽拉水龙头 |  | 组 | 1
14 | 031004014001 | 给、排水附(配)件 | DN50防反味地漏 |  | 个 | 5
15 | 031003002003 | 螺纹法兰阀门 | 1.类型:铜阀门 2.规格、压力等级:DN20 |  | 个 | 2
16 | 031003002004 | 螺纹法兰阀门 | 1.类型:铜阀门 2.规格、压力等级:DN15 |  | 个 | 2
17 | 031003002005 | 螺纹法兰阀门 | 1.类型:阀门 2.规格、压力等级:DN25 |  | 个 | 1
18 | 031004010001 | 淋浴器 | 淋浴器(成品一线品牌) |  | 套 | 1
19 | 03B003 | 热水器 | 1.热水器60L挂墙安装，施工单位自行考虑安装问题 |  | 台 | 1
20 | 011615001001 | 开孔(打洞) | DN120排水管道过楼板孔（包含孔洞封堵及预留套管） |  | 个 | 44
21 | 011615001002 | 开孔(打洞) | DN75排水管道过楼板孔（包含孔洞封堵及预留套管） |  | 个 | 13
22 | 030901001001 | 水喷淋钢管 | 调整喷淋管DN25 |  | m | 3.6
分部小计
拆除部分
23 | 011612001001 | 管道拆除 | DN15-DN25给水钢管拆除 |  | m | 82.5
24 | 011612001002 | 管道拆除 | DN32-DN40给水钢管拆除 |  | m | 4
本页小计
注：为计取规费等的使用，可在表中增设其中：“定额人工费”。
表—08
分部分项工程和单价措施项目清单与计价表
工程名称：佳木斯大学附属第一医院儿童重症病房给排水工程 |  |  |  | 标段：佳木斯大学附属第一医院儿童重症病房装饰工程 |  |  |  |  | 第 4 页 共 4 页
序号 | 项目编码 | 项目名称 | 项目特征描述 |  | 计量单位 | 工程量 | 金额（元）
[7 empty] | 综合单价 | 综合合价 |  | 其中：暂估价
25 | 011612001003 | 管道拆除 | DN100排水管拆除铸铁 |  | m | 69.4
26 | 011612001004 | 管道拆除 | DN50排水管拆除铸铁 |  | m | 9.5
27 | 011612002001 | 卫生洁具拆除 | 拆除坐式大便器 |  | 套 | 3
28 | 011612002002 | 卫生洁具拆除 | 拆除洗脸盆 |  | 套 | 5
29 | 011612002003 | 卫生洁具拆除 | 拆除拖布池 |  | 套 | 4
分部小计
措施项目
30 | 031301017001 | 脚手架搭拆 |  |  | 项 | 1
分部小计
本页小计
合 计
注：为计取规费等的使用，可在表中增设其中：“定额人工费”。
表—08

## 表-11 总价措施项目清单与计价表
总价措施项目清单与计价表
工程名称：佳木斯大学附属第一医院儿童重症病房给排水工程 |  |  |  | 标段：佳木斯大学附属第一医院儿童重症病房装饰工程 |  |  |  | 第 1 页 共 1 页
序号 | 项目编码 | 项目名称 | 计算基础 |  | 费率 (%) | 金额 (元) | 调整 费率 (%) |  | 调整后 金额(元) | 备注
1 | 031302001001 | 安全文明施工费 | 分部分项合计+单价措施项目费-分部分项设备费-单价措施项目设备费 |  | 2.54
2 | 031302002001 | 夜间施工费 | 分部分项计费人工费+单价措施计费人工费 |  | 0.12
3 | 031302004001 | 二次搬运费 | 分部分项计费人工费+单价措施计费人工费 |  | 0.12
4 | 031302005002 | 冬季施工增加费 | 分部分项冬季施工人工预算价+分部分项冬季施工机具预算价+单价措施冬季施工人工预算价+单价措施冬季施工机具预算价 |  | 0
5 | 031302005001 | 雨季施工增加费 | 分部分项计费人工费+单价措施计费人工费 |  | 0.11
6 | 031302006001 | 已完工程及设备保护费 | 分部分项计费人工费+单价措施计费人工费 |  | 0.11
7 | 03B001 | 工程定位复测费 | 分部分项计费人工费+单价措施计费人工费 |  | 0.08
8 | 03B002 | 专业工程措施项目费
合 计
编制人（造价人员）： |  |  |  | 复核人（造价工程师）：
注：1.“计算基础”中安全文明施工费可为“定额基价”、“定额人工费”或“定额人工费+定额机械费”，其他项目可为“定额人工费”或“定额人工费+定额机械费”。 2.按施工方案计算的措施费，若无“计算基础”和“费率”的数值，也可只填“金额”数值，但应在备注栏说明施工方案出处或计算方法。
表-11

## 表-12 其他项目清单与计价汇总表
其他项目清单与计价汇总表
工程名称：佳木斯大学附属第一医院儿童重症病房给排水工程 |  | 标段：佳木斯大学附属第一医院儿童重症病房装饰工程 |  |  | 第 1 页 共 1 页
序号 | 项目名称 |  | 金额（元） | 结算金额（元） |  | 备注
1 | 暂列金额 |  |  |  |  | 明细详见表-12-1
2 | 暂估价
2.1 | 材料暂估价 |  | — |  |  | 明细详见表-12-2
2.2 | 专业工程暂估价 |  |  |  |  | 明细详见表-12-3
3 | 计日工 |  |  |  |  | 明细详见表-12-4
4 | 总承包服务费 |  |  |  |  | 明细详见表-12-5
合 计
注：材料（工程设备）暂估单价进入清单项目综合单价，此处不汇总。
表—12

## 表-13 规费、税金项目清单与计价表
规费、税金项目清单与计价表
工程名称：佳木斯大学附属第一医院儿童重症病房给排水工程 |  |  | 标段：佳木斯大学附属第一医院儿童重症病房装饰工程 |  | 第 1 页 共 1 页
序号 | 项目名称 | 计算基础 |  | 计算基数 |  | 计算费率(%) | 金额(元)
1 | 规费 | [（A）+（B）+（C）+人工费价差]×费率
1.1 | 社会保险费 | 养老保险费+医疗保险费+失业保险费+工伤保险费+生育保险费
1.1.1 | 养老保险费 | 计费人工费+人工价差 |  |  |  | 16
1.1.2 | 医疗保险费 | 计费人工费+人工价差 |  |  |  | 7.5
1.1.3 | 失业保险费 | 计费人工费+人工价差 |  |  |  | 0.5
1.1.4 | 工伤保险费 | 计费人工费+人工价差 |  |  |  | 1
1.1.5 | 生育保险费 | 计费人工费+人工价差 |  |  |  | 0.6
1.2 | 住房公积金 | 计费人工费+人工价差 |  |  |  | 5
1.3 | 环境保护税 | 按实际发生计算
2 | 税金 | [（一）+（二）+（三）+（四）-（3）-（4）-甲供材料费]×税率 |  |  |  | 9
合 计
编制人（造价人员）： |  |  | 复核人（造价工程师）：
表—13