## 扉-1 招标工程量清单扉页
|  | 佳木斯大学附属第一医院儿童重症病房电气工程 |  |  | 工程
招 标 工 程 量 清 单
招 标 人： |  |  | 造价咨询人：
| （单位盖章） |  |  | (单位资质专用章)
法定代表人 或其授权人： |  |  | 法定代表人 或其授权人：
| (签字或盖章) |  |  | (签字或盖章)
编 制 人： |  |  | 复 核 人：
| (造价人员签字盖专用章) |  |  | (造价工程师签字盖专用章)
编 制 时 间： | 年 月 日 |  | 复 核 时 间： | 年 月 日
扉-1

## 表-08 分部分项工程和单价措施项目清单与计价表
分部分项工程和单价措施项目清单与计价表
工程名称：佳木斯大学附属第一医院儿童重症病房电气工程 |  |  |  | 标段：佳木斯大学附属第一医院儿童重症病房装饰工程 |  |  |  |  | 第 1 页 共 6 页
序号 | 项目编码 | 项目名称 | 项目特征描述 |  | 计量单位 | 工程量 | 金额（元）
[7 empty] | 综合单价 | 综合合价 |  | 其中：暂估价
整个项目
1 | 030404017001 | 配电箱 | 1.名称:AL 2.规格:600*800*180 3.接线端子材质、规格:见图纸系统图 4.端子板外部接线材质、规格:见图纸系统图 5.安装方式:底距地1.5米暗装 |  | 台 | 1
2 | 030404017002 | 配电箱 | 1.名称:AL1 2.规格:600*800*180 3.接线端子材质、规格:见图纸系统图 4.端子板外部接线材质、规格:见图纸系统图 5.安装方式:底距地1.5米暗装 |  | 台 | 1
3 | 030404033001 | 风扇 | 1.名称:300*300集成吊顶排风扇（自带止回阀） 2.型号:包含通气管道安装 3.安装方式:吸顶 |  | 台 | 4
4 | 030404033002 | 风扇 | 1.名称:淋浴间用 300*600集成吊顶暖风、排风扇（自带止回阀） 2.型号:包含通气管道安装 3.安装方式:吸顶 |  | 台 | 1
本页小计
注：为计取规费等的使用，可在表中增设其中：“定额人工费”。
表—08
分部分项工程和单价措施项目清单与计价表
工程名称：佳木斯大学附属第一医院儿童重症病房电气工程 |  |  |  | 标段：佳木斯大学附属第一医院儿童重症病房装饰工程 |  |  |  |  | 第 2 页 共 6 页
序号 | 项目编码 | 项目名称 | 项目特征描述 |  | 计量单位 | 工程量 | 金额（元）
[7 empty] | 综合单价 | 综合合价 |  | 其中：暂估价
5 | 030404033003 | 风扇 | 1.名称:600*600集成吊顶排风扇（自带止回阀） 2.型号:包含通气管道安装 3.安装方式:吸顶 |  | 台 | 4
6 | 030404034001 | 照明开关 | 1.名称:单联单控灯开关 2.规格:250V 16A 3.安装方式:底边距地1.3米 |  | 个 | 3
7 | 030404034002 | 照明开关 | 1.名称:密闭型双联单控灯开关 2.规格:250V 16A 3.安装方式:底边距地1.3米 |  | 个 | 2
8 | 030404034003 | 照明开关 | 1.名称:三联单控灯开关 2.规格:250V 16A 3.安装方式:底边距地1.3米 |  | 个 | 4
9 | 030404034004 | 照明开关 | 1.名称:双联单控灯开关 2.规格:250V 16A 3.安装方式:底边距地1.3米 |  | 个 | 6
10 | 030404034005 | 照明开关 | 1.名称:四联单控开关 2.规格:250V 16A 3.安装方式:底边距地1.3米 |  | 个 | 1
11 | 030404035001 | 插座 | 1.名称:安全型单相二.三极插座 2.规格:250V 16A 3.安装方式:底边距地0.5米 |  | 个 | 25
本页小计
注：为计取规费等的使用，可在表中增设其中：“定额人工费”。
表—08
分部分项工程和单价措施项目清单与计价表
工程名称：佳木斯大学附属第一医院儿童重症病房电气工程 |  |  |  | 标段：佳木斯大学附属第一医院儿童重症病房装饰工程 |  |  |  |  | 第 3 页 共 6 页
序号 | 项目编码 | 项目名称 | 项目特征描述 |  | 计量单位 | 工程量 | 金额（元）
[7 empty] | 综合单价 | 综合合价 |  | 其中：暂估价
12 | 030404035002 | 插座 | 1.名称:空调插座 2.规格:250V 16A 3.安装方式:底边距地2.3米 |  | 个 | 6
13 | 030404035004 | 插座 | 1.名称:污物间用密闭型安全单相二.三极插座 2.规格:250V 16A 3.安装方式:底边距地0.5米 |  | 个 | 3
14 | 030404035003 | 插座 | 1.名称:热水器插座 2.规格:250V 20A 3.安装方式:底边距地2.3米 |  | 个 | 1
15 | 030408001001 | 电力电缆 | 1.名称:低压电缆 2.型号:WDZ-YJFE- 3.规格:4X25+1X16mm² 4.材质:铜 5.敷设方式、部位:穿管及桥架内敷设 6.电压等级(kV):0.6/1KV |  | m | 139.98
16 | 030408001002 | 电力电缆 | 1.名称:低压电缆（含电缆头） 2.型号:WDZ-YJFE- 3.规格:5*10mm2 4.材质:铜 5.敷设方式、部位:穿管及桥架内敷设 6.电压等级(kV):0.6/1KV |  | m | 69.73
本页小计
注：为计取规费等的使用，可在表中增设其中：“定额人工费”。
表—08
分部分项工程和单价措施项目清单与计价表
工程名称：佳木斯大学附属第一医院儿童重症病房电气工程 |  |  |  | 标段：佳木斯大学附属第一医院儿童重症病房装饰工程 |  |  |  |  | 第 4 页 共 6 页
序号 | 项目编码 | 项目名称 | 项目特征描述 |  | 计量单位 | 工程量 | 金额（元）
[7 empty] | 综合单价 | 综合合价 |  | 其中：暂估价
17 | 030408003001 | 电缆保护管 | 1.名称:配管 2.材质:FPC 3.规格:40 |  | m | 26.47
18 | 030408003002 | 电缆保护管 | 1.名称:配管 2.材质:SC 3.规格:50 |  | m | 51.44
19 | 030409008001 | 等电位端子箱、测试板 | 1. 名称: 局部等电位箱 2. 材质: 铜排 3. 规格: 160*75*45 |  | 台 | 2
20 | 030411001001 | 配管 | 1.名称:配管 2.材质:FPC 3.规格:20 |  | m | 591.43
21 | 030411003001 | 桥架 | 1.名称:桥架(含支吊架安装） 2.规格:200*100 3.材质:钢制桥架 |  | m | 57.31
22 | 030411004001 | 配线 | 1.名称:配线 2.配线形式:穿管敷设 3.型号:WDZ-BYJ 4.规格:4mm² 5.材质:铜 |  | m | 1386.37
23 | 030411004002 | 配线 | 1.名称:配线 2.配线形式:穿管敷设 3.型号:WDZ-BYJ 4.规格:6mm² 5.材质:铜 |  | m | 509.12
24 | 030411006001 | 接线盒 | 1. 名称: 接线盒 2. 规格: 86MM*86MM |  | 个 | 36
25 | 030411006002 | 接线盒 | 1. 名称: 开关盒 2. 规格: 86MM*86MM |  | 个 | 73
本页小计
注：为计取规费等的使用，可在表中增设其中：“定额人工费”。
表—08
分部分项工程和单价措施项目清单与计价表
工程名称：佳木斯大学附属第一医院儿童重症病房电气工程 |  |  |  | 标段：佳木斯大学附属第一医院儿童重症病房装饰工程 |  |  |  |  | 第 5 页 共 6 页
序号 | 项目编码 | 项目名称 | 项目特征描述 |  | 计量单位 | 工程量 | 金额（元）
[7 empty] | 综合单价 | 综合合价 |  | 其中：暂估价
26 | 030412001001 | 普通灯具 | 1.名称:600x600mm防爆灯 2.型号:600*600 3.规格:LED 18W 4.类型:LED平板灯 |  | 套 | 20
27 | 030412004001 | 装饰灯 | 1.名称:300*300集成吊顶灯 2.型号:LED 9W |  | 套 | 5
28 | 030413002001 | 凿(压)槽 | 1.名称:凿槽 2.规格:FPC20 3.类型:详见图纸 4.填充(恢复)方式:详见图纸及规范 5.混凝土标准:详见图纸及规范 |  | m | 395.7
29 | 030413002002 | 凿(压)槽 | 1.名称:凿槽 2.规格:FPC25 3.类型:详见图纸 4.填充(恢复)方式:详见图纸及规范 5.混凝土标准:详见图纸及规范 |  | m | 176.7
30 | 030413003001 | 打洞(孔) | 1.名称:桥架过墙孔 2.规格:桥架规格为200*100，洞口尺寸自行考虑 3.填充(恢复）方式:防火堵料填充 |  | 个 | 1
本页小计
注：为计取规费等的使用，可在表中增设其中：“定额人工费”。
表—08
分部分项工程和单价措施项目清单与计价表
工程名称：佳木斯大学附属第一医院儿童重症病房电气工程 |  |  |  | 标段：佳木斯大学附属第一医院儿童重症病房装饰工程 |  |  |  |  | 第 6 页 共 6 页
序号 | 项目编码 | 项目名称 | 项目特征描述 |  | 计量单位 | 工程量 | 金额（元）
[7 empty] | 综合单价 | 综合合价 |  | 其中：暂估价
31 | 030413003002 | 打洞(孔) | 1.名称:桥架过楼板孔 2.规格:桥架规格为200*100，洞口尺寸自行考虑 3.填充(恢复）方式:防火堵料填充 |  | 个 | 3
32 | 030414002001 | 送配电装置系统 | 1.名称:送配电系统调试 |  | 系统 | 1
33 | 03B003 | 铺设桥架,需破坏现有600*600矿棉板吊顶,铺设桥架及线路完成后,矿棉板吊顶需恢复. | 1.铺设桥架,需破坏现有600*600矿棉板吊顶,铺设桥架及线路完成后,矿棉板吊顶需恢复. |  | m | 37
分部小计
措施项目
34 | 031301017001 | 脚手架搭拆 |  |  | 项 | 1
分部小计
本页小计
合 计
注：为计取规费等的使用，可在表中增设其中：“定额人工费”。
表—08

## 表-11 总价措施项目清单与计价表
总价措施项目清单与计价表
工程名称：佳木斯大学附属第一医院儿童重症病房电气工程 |  |  |  | 标段：佳木斯大学附属第一医院儿童重症病房装饰工程 |  |  |  | 第 1 页 共 1 页
序号 | 项目编码 | 项目名称 | 计算基础 |  | 费率 (%) | 金额 (元) | 调整 费率 (%) |  | 调整后 金额(元) | 备注
1 | 031302001001 | 安全文明施工费 | 分部分项合计+单价措施项目费-分部分项设备费-单价措施项目设备费 |  | 2.54
2 | 03B001 | 工程定位复测费 | 分部分项计费人工费+单价措施计费人工费 |  | 0.08
3 | 031302002001 | 夜间施工费 | 分部分项计费人工费+单价措施计费人工费 |  | 0.12
4 | 031302004001 | 二次搬运费 | 分部分项计费人工费+单价措施计费人工费 |  | 0.12
5 | 031302005001 | 雨季施工增加费 | 分部分项计费人工费+单价措施计费人工费 |  | 0.11
6 | 031302005002 | 冬季施工增加费 | 分部分项冬季施工人工预算价+分部分项冬季施工机具预算价+单价措施冬季施工人工预算价+单价措施冬季施工机具预算价 |  | 0
7 | 031302006001 | 已完工程及设备保护费 | 分部分项计费人工费+单价措施计费人工费 |  | 0.11
8 | 03B002 | 专业工程措施项目费
合 计
编制人（造价人员）： |  |  |  | 复核人（造价工程师）：
注：1.“计算基础”中安全文明施工费可为“定额基价”、“定额人工费”或“定额人工费+定额机械费”，其他项目可为“定额人工费”或“定额人工费+定额机械费”。 2.按施工方案计算的措施费，若无“计算基础”和“费率”的数值，也可只填“金额”数值，但应在备注栏说明施工方案出处或计算方法。
表-11

## 表-12 其他项目清单与计价汇总表
其他项目清单与计价汇总表
工程名称：佳木斯大学附属第一医院儿童重症病房电气工程 |  | 标段：佳木斯大学附属第一医院儿童重症病房装饰工程 |  |  | 第 1 页 共 1 页
序号 | 项目名称 |  | 金额（元） | 结算金额（元） |  | 备注
1 | 暂列金额 |  |  |  |  | 明细详见表-12-1
2 | 暂估价
2.1 | 材料暂估价 |  | — |  |  | 明细详见表-12-2
2.2 | 专业工程暂估价 |  |  |  |  | 明细详见表-12-3
3 | 计日工 |  |  |  |  | 明细详见表-12-4
4 | 总承包服务费 |  |  |  |  | 明细详见表-12-5
合 计
注：材料（工程设备）暂估单价进入清单项目综合单价，此处不汇总。
表—12

## 表-13 规费、税金项目清单与计价表
规费、税金项目清单与计价表
工程名称：佳木斯大学附属第一医院儿童重症病房电气工程 |  |  | 标段：佳木斯大学附属第一医院儿童重症病房装饰工程 |  | 第 1 页 共 1 页
序号 | 项目名称 | 计算基础 |  | 计算基数 |  | 计算费率(%) | 金额(元)
1 | 规费 | [（A）+（B）+（C）+人工费价差]×费率
1.1 | 社会保险费 | 养老保险费+医疗保险费+失业保险费+工伤保险费+生育保险费
1.1.1 | 养老保险费 | 计费人工费+人工价差 |  |  |  | 16
1.1.2 | 医疗保险费 | 计费人工费+人工价差 |  |  |  | 7.5
1.1.3 | 失业保险费 | 计费人工费+人工价差 |  |  |  | 0.5
1.1.4 | 工伤保险费 | 计费人工费+人工价差 |  |  |  | 1
1.1.5 | 生育保险费 | 计费人工费+人工价差 |  |  |  | 0.6
1.2 | 住房公积金 | 计费人工费+人工价差 |  |  |  | 5
1.3 | 环境保护税 | 按实际发生计算
2 | 税金 | [（一）+（二）+（三）+（四）-（3）-（4）-甲供材料费]×税率 |  |  |  | 9
合 计
编制人（造价人员）： |  |  | 复核人（造价工程师）：
表—13