## Sheet1
所需维修设备清单
设备名称 | 型号 | 数量
三项异步电动机 | （型号：Y160M1-2功率11kw 转数2930r/min | 2台
三项异步电动机 | TYPE Y112M-2 | 1台
多级消防泵 | XBD4/15-80L | 2台
管道离心泵 | IRB80-125A扬程16m 转数2900r/min | 1台
多级消防泵 | XBD5/0.83-25L | 4台
消防泵 | XBD4.9/15-80 | 2台
消防泵 | XBD5/5-50 | 2台
法兰闸阀 | DN100/10 | 4个
法兰闸阀 | DN80/10 | 11个
法兰闸阀 | DN80/10 | 2个
法兰闸阀 | DN160/16 HT200 | 1个
法兰闸阀 | DN120/16 HT200 | 2个
法兰闸阀 | DN100/16 HT200 | 5个
法兰闸阀 | DN80/16 HT200 | 4个
法兰闸阀 | DN65/16 HT200 | 2个
法兰闸阀 | DN50/16 HT200 | 4个
法兰闸阀 | DN40/10 | 1个
止回阀 | DN80/16 | 1个
止回阀 | DN80/10 | 5个
止回阀 | DN80/10 | 2个
止回阀 | PN16/80 | 2个
止回阀 | PN16/50 | 2个
止回阀 | PN10/100 | 2个
防泄露球阀 | DN15、PN1.6 | 16个
防泄露球阀 | DN16、PN2.5 | 1个
维修玻璃钢消防水箱 | 12立方米 | 1个
浮球阀 | DN40 | 2个
镀锌管 | DN100/10 | 10米
镀锌管 | DN80/10 | 10米
镀锌管 | DN40 | 6米
手动消火栓敲击式报警按钮 | HA-2 24/220V | 50个
动力配电柜 |  | 2个
电线 | 25平方毫米 | 50米
压力表 | 1MP | 17个
压力控制器 |  | 1个
密封胶垫 |  | 116个
消防水带 | 8-65-20（含接扣、水枪） | 35套
消火栓消防水带阀门损坏 | SN65 | 33个
总计 | （元 ）