## Sheet1
品目名称 | 主要技术参数和要求 | 数量 | 单位 | 预算单价(元) | 总价(元)
四通道专业分析型示波器 | 1、输入通道和带宽：≥四通道，通道带宽≥500MHz。 2、采样频率和存储深度：单通道采样频率≥4GS/s；单通道采样存储深度≥512Mpt，多通道采样时每通道的存储深度≥256Mpts。 3、显示屏：≥10.1英寸的TFT彩色触摸显示屏，分辨率≥800×480，≥256级灰度等级显示和色温显示，支持可变余辉，带两点触摸。 4、刷新率：1,000,000wfms/s。 5、输入灵敏度范围：2mV/div～10V/div，1-2-5步进。 6、最大输入电压：1MΩ:CAT I 300Vrms，50Ω: 5Vrms。 7、时间档位：500ps/div～1Ks/div，1-2-5步进。 8、捕获模式：标准捕获、峰值捕获、平均捕获、高分辨率捕获 9、触发功能。基本触发：边沿、脉宽、欠幅、建立和保持、延迟、第N边沿、码型、超时、超幅、斜率、视频、交替触发、A->Bn触发；协议触发：UART、I2C、I2C device、SPI、CAN、CAN FD、USB、LIN、SD_SPI、SD_SD、Wiegand、FlexRay、DS18B20、PS/2、MDIO、DALI、HDQ、1-Wire、Manchester、Diff-Manche、Miller、1553B、 MVB、Modbus、ISO7816、WTB、SENT、MIPI_DSI、MIPI_RFFE 10、自动测量和统计功能。包括峰峰值、幅度、最大值、最小值、顶部值、底部值、正过冲、负过冲、正预冲、负预冲、平均值-周期、平均值-全屏、直流有效值- 周期、直流有效值-全屏、交流有效值-周期、交流有效值-全屏、比率-周期、比率-全屏、校准平均值、周期、频率、上升时间、下降时间、正脉冲宽度、负脉冲宽度、正占空比、负占空比、突发宽度、串脉冲长度、X@min、X@max、延迟↑→↑、延迟↓→↓、延迟↑→↓、延迟↓→↑、相位↑→↑、相位↓→↓、建立时间、保持时间、建立保持比率、波特率、CAN 总线负载率、CAN 瞬时负 11、串行解码协议：包括USB-PD2.0\3.0(PPS)、QC2.0\3.0、QC4.0\ 4.0+、HDQ、PMBus、SMBus、AVSBus、DMX512、DALI、I3C、TDM、MIPI-DSI、MIPI-CSI、MIPI-RFFE、MDIO、SD-SPI、SD-SD、CAN-FD、LIN、FlexRay、SENT、SPC、MVB、WTB、CAN、UART、IIC、SPI、IIS、RS232、RS485、ModBus、NEC、Philips RC5、Philips RC6、1-WIRE、DS18B 12、波形运算。基本运算：A+B、A-B、A×B、A/B、积分、微分；高级运算：包含基本运算符（+、-、×、/）、逻辑运算符（>、<、=、≥、≤、!=、&&、¦¦、( )、!）、函数运算（Intg、Diff、Ln、Exp、Sqrt、Sin、Cos、Tan）等组合而成的多项表达式运算，如2CH1+Diff(CH2) ×3CH3；趋势图：频率、周期、占空比。 13、余晖时间。余辉关闭、有限余辉和无限余辉余晖时间：100ms、200ms、500ms、1s、2s、5s、10s、20s、50s。 14、信号发生器：2个通道；最高频率≥30MHz输出波形；输出波形包括正弦波、方波、锯齿波、脉冲波、噪声、直流；支持用户自定义波形调制，包括AM、FM、PM、BASK、BFSK、BPSK、PWM；支持连接和适配软件控制功能。 15、电源分析。包括：谐波分析、冲击电流、输出纹波、瞬态分析、启动/关闭时间、效率分析、开关损耗、SOA（安全工作区）、动态开点电阻、dv/dt、di/dt、磁性分析、调制模块分析。 16、时序分析。支持IIC、IIS、CAN、LIN、MIPI-RFFE、Reset、Switch等协议 17、环路分析。扫频测试和单点测试模式测量选项：增益-相位（FRA）、阻抗-相位、幅值-相位、THD-相位扫频曲线的合并显示和分开显示扫频范围；10Hz~30MHz；最大十倍频点数100；支持存储≥8个暂存波。 18、模板测试。可灵活快速的自动生成模板，支持失败次数、总次数、测试时间、总次数、总Sigma等多种停止条件，测试失败时，支持声音提示、屏幕截图、保存数据、AUX输出等操作，支持多区域模板自定义导入导出。 19、FFT测量。4Mpts样本点；支持窗函数包括：矩形窗、Hamming、Hanning和Blackman-Harris。 20、FIR滤波器。处于数字信号处理前端，滤波频率范围为10Hz~200MHz。 21、通讯接口：USB host、USB device、LAN、VGA、Trig Out、Trig In、AFG。 22、投标时提供货物合法来源渠道证明文件。 | 1 | 台 | 78880 | 78880
四通道宽带通用示波器 | 1、通道数量及带宽：≥4通道加外触发通道，上升时间＜535ps；通道带宽≥650MHz。 2、采样率和记录长度：单通道和两通道实时采样率≥5GSa/s；全通道实时采样率≥2.5GSa/s。 3、记录长度：每一通道提供的独立记录长度≥200Mpts。 4、波形更新率：≥200,000wfm/s。 5、显示屏：≥10.2英寸的TFT液晶屏幕。 6、输入阻抗：内置50Ω/1MΩ两种输入阻抗。 7、分段存储≥490,000，及波形搜索功能。 8、具备自动测量功能。包括Pk-Pk、Max、Min, Amplitude、High、Low、Mean、Cycle Mean、RMS、Cycle RMS、Area、Cycle Area、ROVShoot、FOVShoot、RPREShoot、FPREShoot、Frequency、Period、RiseTime、FallTime、+Width、-Width、Duty Cycle、+Pulses、-Pulses、+Edges、-Edges、%Flicker、Flicker Idx、FRR、FRF、FFR、FFF、LRR、LRF、LFR、LFF和Phase自动测量。 9、垂直档位：1mV~10V/div（1MΩ）。 10、用户自定义键功能。 11、具有电源分析测量功能。包括电源品质、谐波、浪涌电流、纹波/噪声、瞬态响应分析、开/关分析、效率、Bode和电源抑制比、调制、开关损耗、SOA和磁性分析功能。 12、串行总线触发及解码功能。包括I2C/SPI/UART/CAN/LIN。 13、双通道任意波形发生器。25MHz波形输出频率；14bit垂直分辨率；200Msa/s采样率；输出波形包括正弦波、方波、脉冲波、斜波、DC、噪声、Sinc、高斯、洛伦兹、指数上升、指数下降、半数、心电图；输出幅度范围涵盖20mVp-p~5Vp-p。 14、具备双通道频谱分析仪功能（DC-2.5GHz）并包含光谱图功能。1Hz~2.5MHz分辨率带宽。 15、频率响应分析功能。20Hz-25MHz频率范围。 16、水平时基：1ns/div~1000s/div(1-2-5步进) ;滚动模式（ROLL）:100ms/div~1000s/div。 17、信号获取方式：采样、平均、峰值侦测、高分辨率。 18、X-Y模式，可以在屏幕上同时显示所输入的时域信号以及X-Y波形。游标可以测试时域波形或任意定义在X-Y信号的相关测试位置。 19、内置APP功能。包括数字电压表、判定功能（Go/NoGo），数字滤波器、数据记录器、频率响应分析、模板测试、远程侧畔、Demo。需提供制造商示波器内置APP的数字电压表功能截图，数字滤波器功能截图，数据记录器功能截图、Go/NoGo功能截图、频率响应分析功能截图。 20、机身自带电流探头电源输出端口。 21、最高输入电压：300V rms，CATⅡ（1MΩ）。 22、波形数学运算：加、减、乘、除、FFT，FFTrms。 23、配备USB接口，LAN接口、RS232接口。 24、可通过web服务器进行电脑远程控制。 25、提供生产厂家针对本项目的产品的合法来源渠道。 | 2 | 台 | 54000 | 108000
可编程交流源 | 1、单相输出交流源。功率≥5kVA。 2、AC输出电压：0~350VrmsL-N。AC电流：≥30A；DC电流：涵盖-30A~30A。 3、可编程分辨率。电压分辨率≤0.01V，电流分辨率≤0.01A；电压精度＜0.1%+0.1%F，电流精度＜0.1%+0.2%FS。 4、谐波模拟和分析功能，可显示0-50次所有谐波信号的数据。 5、输出频率：16~2400Hz，频率分辨率≤0.01Hz。 6、内置测量输出功率的单相交流功率表。精度：DC,16～500Hz＜0.4% +0.4% F.S,500.01Hz～2.4kHz＜0.4% +(0.8%*kHz) F.S，分辨率0.001kW。 7、可实现AC、DC、AC+DC、DC+AC四种输出模式。 8、交流源AC输出可设置输出：0-360°起始/停止相位角，相位角的分辨率0.01°。 9、间谐波功能：编辑间谐波成份等参数来模拟间谐波输出波形。 10、可编程输出阻抗功能。允许用户编辑输出R和L参数，以模拟电力系统线路上的阻抗。 11、电流波峰因素（CF）适用于浪涌电流测试。输出频率50Hz/60Hz下，不超峰值电流，CF最大可到6；满电流满功率条件下，CF最大可到3。 12、支持触摸屏操作。 13、内建多种波形数据库：正弦波（Sine）、方波（Square）、锯齿波（Saw）、三角波（Triangle）、梯形波（Trapezoid）、削正弦波（Clipped-sine）、整流波（Rectifier）、谐波（THD）。 14、可模拟任意波形输出，支持CSV文件导入波形。 15、内置IEC61000-4-11/4-13/4-14/4-28等法规测试波形。 16、List模式模拟市电再现功能，实现瞬间电源中断仿真功能。 17、具备触发配置功能，科同步捕获待测物电压波形，实现数据的采集与仿真功能。 18、可工作在交流电流源模式。 19、保护功能：过电流保护、限电压保护、过温度保护、过功率保护和过载保护。 20、突波陷波Surge&Sag功能：用户可以根据需求在输出的波形基础上加上突波/陷波来模拟电路系统中电压的异常波动，从而测试待测物在此种环任意波形设置功能。 21、自带继电器控制输出功能，可实现待测物与源之间的电气隔离。 22、内置USB、CAN、LAN和数字IO通讯接口。支持Modbus、LXI、SCPI等多种通讯协议。 | 1 | 台 | 90800 | 90800
多通道可编程直流电源 | 1、3通道（CH1、CH2和CH3）独立输出；CH1、CH2：电压/电流：0-32V，0-3A；CH3电压/电流：1.8/2.5/3.3/5.0V，5A。 2、≥4.3英寸TFT液晶显示屏。 3、支持设定值、测量值及输出波形显示。 4、一键串并联功能。 5、负载功能(CC/CV/CR模式)。1/2通道一键切换电源/负载功能。通道显示功率0-50.00W，显示电压1-33.00V，显示电流0-3.200A；CV模式范围1.500V-33.00V，分辨率10mV，设定精度和读取精度≤0.1%+30mV；CC模式范围0-3.200A，分辨率1mA，设定精度和读取精度≤0.3%+10mA；CR模式范围1-1kΩ，分辨率1Ω，设定精度和读取精度≤0.3%+1Ω(电压>0.1V电流>0.1A)。 6、设定分辨率：1mV/ 0.1mA；回读分辨率: 0.1mV/0.1mA。 7、低涟波噪声: ≤350uVrms/ ≤2mArms。 8、瞬态响应时间: ≤50μs。 9、具有硬件实现过压保护/过流保护/过温保护。 10、智能温控风扇有效降低噪音。 11、延时功能/输出监测功能/输出记录器功能。 12、序列式输出功能，内置≥8种常用波形。 13、提供≥10组存储，可用于序列/延时/记录/面板条件设置。 14、支持：RS-232、USB、Ext I/O接口。 15、投标时提供货物合法来源渠道证明文件。 | 4 | 台 | 5580 | 22320